## Лист1
ГОСУДАРСТВЕННЫЕ СМЕТНЫЕ НОРМАТИВЫ
ГОСУДАРСТВЕННЫЕ СМЕТНЫЕ НОРМЫ
ГОСУДАРСТВЕННЫЕ ЭЛЕМЕНТНЫЕ СМЕТНЫЕ НОРМЫ
НА СТРОИТЕЛЬНЫЕ И СПЕЦИАЛЬНЫЕ СТРОИТЕЛЬНЫЕ РАБОТЫ
ГЭСН 81-02-18-2017
Сборник 18. Отопление - внутренние устройства
I. ОБЩИЕ ПОЛОЖЕНИЯ
1.18. Сметные нормы сборника 18 «Отопление – внутренние устройства» предназначены для определения затрат при выполнении работ по установке агрегатов, приборов и устройств систем отопления в жилых, общественных, производственных и вспомогательных зданиях промышленных предприятий, независимо от материалов стен, перекрытий и перегородок, включая: котлы отопительные теплопроизводительностью до 1,16 МВт (1 Гкал/ч) с температурой нагрева воды до 115°С
или давлением пара до 0,07 МПа (0,7 кгс/см2), исключая затраты на установку комплектов приборов автоматизации; водоподогреватели скоростные поверхностью нагрева одной секции до 30 м2 и емкостные вместимостью до 6 м3; насосы при массе агрегата до 0,75 т, устанавливаемые на внутренних системах отопления, водоснабжения и
канализации.
Установка котлов, водоподогревателей и насосов более высоких параметров, а также установка комплектов приборов автоматизации котельных с отопительными котлами теплопроизводительностью до 1,16 МВт (1 Гкал/ч) определяется по соответствующим сборникам ГЭСН.
При этом установка водоподогревателей и насосов в котельных, оборудованных котлами
теплопроизводительностью более 1,16 МВт (1 Гкал/ч), с температурой воды свыше 115°С или давлением пара более 0,07 МПа (0,7 кгс/см2), также определяется по соответствующим ГЭСН.
1.18.1. В ГЭСН сборника18 предусмотрен полный комплекс основных и вспомогательных работ по установке агрегатов, приборов и устройств, включая комплектование, установку и снятие такелажных приспособлений, сверление или пробивку отверстий для креплений, пристрелку креплений, сварочные работы, присоединение к трубопроводам, гидравлическое испытание оборудования и отдельных узлов и т.п.
1.18.2. Затраты на устройство оснований для установки котлов, водоподогревателей, баков и поддонов к ним, насосов, фильтров для очистки воды ГЭСН сборника 18 не учтены.
1.18.3. Затраты на прокладку всех трубопроводов систем отопления, а также на установку арматуры, не входящей в комплект агрегатов, приборов и устройств, определяются по нормам сборника 16 «Трубопроводы внутренние».
1.18.4. В норме 18-01-001-01 предусмотрены затраты на установку котлов, поставляемых в сборе, а в нормах с 1801-001-02 по 18-01-001-10 – поставляемых россыпью.
1.18.5. В нормах табл. 18-01-002 не учтены затраты по установке горелочных устройств для сжигания жидкого и газообразного топлива. Затраты на установку этих устройств определяются дополнительно.
1.18.6. Нормы на установку водоподогревателей скоростных представлены двумя таблицами: табл. 18-02-001 «Установка водоподогревателей скоростных односекционных» и табл. 18-02-002 «Установка секций водоподогревателей скоростных». Затраты на установку многосекционных водоподогревателей определяются как сумма затрат по табл. 18-02-001 и на каждую последующую секцию по табл. 18-02-002.
1.18.7. Нормой 18-03-001-01 не предусмотрены работы по подготовке чугунных секционных радиаторов к установке (группировка, перегруппировка, установка или замена прокладок, опрессовка). Эти затраты необходимо учитывать дополнительно.
1.18.8. Норма 18-03-001-02 на радиаторы стальные распространяется на установку радиаторов одно– двух– и трех– рядных.
1.18.9. В нормах табл. 18-03-002 предусмотрена установка одиночных ребристых труб. При групповой их установке затраты на колена двойные чугунные принимаются по нормам табл. 18-03-003.
1.18.10. В нормах табл. 18-03-004 учтена установка отопительных регистров с колонками длиной до 6 м.
При установке регистров длиной более 6 м расход их в пределах до 6 м определяется по нормам табл. 18-03-004, а сверх 6 м как прокладка трубопроводов по нормам сборника 16 «Трубопроводы внутренние». Затраты на установку регистров из гладких труб без колонок определяются также, как прокладка трубопроводов по нормам сборника 16 «Трубопроводы внутренние».
1.18.11. В нормах на установку нагревательных приборов учтены типовые крепления.
1.18.12.Нормами табл. 18-04-001 врезка штуцеров для приборов контроля не учтена. 1.18.13. Затраты на установку указателей уровня на конденсационных баках определяются дополнительно по табл. 18-07-001.
1.18.14. Нормами табл. 18-05-001 на установку насосов не предусмотрены затраты на ревизию, сушку и присоединение электродвигателей к электросети.
Эти затраты следует учитывать дополнительно.
1.18.15. Затраты на промывку и гидравлическое испытание трубопроводов систем отопления предусмотрены соответствующими нормами сборника 16 «Трубопроводы внутренние».
1.18.16. Затраты на тепловое испытание систем отопления с проверкой равномерности прогрева отопительных приборов принимаются в размере 3 % от затрат труда и времени эксплуатации машин, учтенных в нормах на устройство указанных систем.
1.18.17. Указанный в ГЭСН сборника 18 размер «до» включает в себя этот размер.
1.18.18. Состав комплектов отопительных котлов приведен в приложении 18.1.
II. ИСЧИСЛЕНИЕ ОБЪЕМОВ РАБОТ
2.18. Исчисление объемов работ при использовании сметных норм сборника 18 «Отопление – внутренние устройства».
2.18.1. Объем работ по установке агрегатов, приборов и устройств систем отопления определяется по проектным данным.
2.18.2. При определении объемов работ по установке регистров с колонками следует принимать длину регистров до 6 м.
2.18.3. Состав комплектов отопительных котлов, затраты на установку которых учтены нормами табл. 18-01-001 и 18-01-002, приведен в приложении 18.1.
2.18.4. Единица измерения шт. в нормах табл. 18-01-001, 18-01-002 соответствует 1 котлу ; в нормах табл. 18-02001 , 18-02-003 соответствует 1 водоподогревателю; в нормах табл. 18-02-002 соответствует 1 секции: в нормах табл. 18-04-001, 18-04-002 соответствует 1 баку: в нормах табл. 18-04-003 соответствует 1 поддону; в нормах табл.18-05001 соответствует 1 насосу; в нормах табл. 18-06-001 соответствует 1 гребенке: в нормах табл. 18-06-004, 18-06-006 соответствует 1 узлу. Единица измерения компл. в норме 18-06-006-07 соответствует 1узлу. Единица измерения 10 шт. в нормах табл. 18-05-002 соответствует 10 вставкам; в норме 18-03-003-01 соответствует 10 коленам; в нормах табл. 18-06-007 соответствует 10 фильтрам; Единица измерения 100 шт. в нормах табл. 18-03-002 соответствует 100 труб ребристых. Единица измерения 100кВт в нормах табл.18-03-001 соответствует 100 кВт радиаторов и конвекторов. Единица измерения 100 м в нормах табл. 18-03-004 соответствуют 100 м труб нитки регистра
III. ГОСУДАРСТВЕННЫЕ ЭЛЕМЕНТНЫЕ СМЕТНЫЕ НОРМЫ НА СТРОИТЕЛЬНЫЕ И СПЕЦИАЛЬНЫЕ СТРОИТЕЛЬНЫЕ РАБОТЫ
Сборник 18. Отопление - внутренние устройства
Раздел 1. КОТЛЫ ОТОПИТЕЛЬНЫЕ
Таблица ГЭСН 18-01-001 Установка котлов отопительных чугунных секционных на твердом
топливе
Состав работ:
Для нормы 18-01-001-01:
01. Установка котлов на готовое основание.
02. Установка бачков расширительных.
03. Установка арматуры и контрольно-измерительных приборов.
04. Гидравлическое испытание котлов.
05. Установка шиберов с противовесом.
06. Регулировка шиберов.
Для норм с 18-01-001-02 по 18-01-001-05:
01. Сборка котлов из отдельных секций и деталей на готовом фундаменте.
02. Установка гарнитуры котлов.
03. Установка арматуры и контрольно-измерительных приборов.
04. Гидравлическое испытание котлов.
05. Установка каркаса.
06. Установка шиберов с противовесом.
07. Регулировка шиберов.
Для норм с 18-01-001-06 по 18-01-001-09:
01. Сборка котлов из отдельных секций и деталей на готовом фундаменте.
02. Установка гарнитуры котлов.
03. Установка паросборников.
04. Установка арматуры и контрольно-измерительных приборов.
05. Гидравлическое испытание котлов.
06. Установка каркаса.
07. Установка шиберов с противовесом.
08. Регулировка шиберов. Для нормы 18-01-001-10:
01. Сборка котлов из отдельных секций и деталей на готовом фундаменте.
02. Установка арматуры и контрольно-измерительных приборов.
03. Гидравлическое испытание котлов.
04. Установка шиберов с противовесом.
05. Регулировка шиберов.
Измеритель: шт
Установка котлов отопительных чугунных секционных на твердом топливе водогрейных теплопроизводительностью:
18-01-001-01 до 0,06 МВт (0,05 Гкал/ч)
18-01-001-02 более 0,06 МВт (0,05 Гкал/ч), количество секций до 14
18-01-001-03 более 0,06 МВт (0,05 Гкал/ч), количество секций до 18
18-01-001-04 более 0,06 МВт (0,05 Гкал/ч), количество секций до 22
18-01-001-05 более 0,06 МВт (0,05 Гкал/ч), количество секций до 26
Установка котлов отопительных чугунных секционных на твердом топливе паровых теплопроизводительностю более 0,06 МВт (0,05 Гкал/ч), количество секций:
18-01-001-06 до 14
18-01-001-07 до 18
18-01-001-08 до 22
18-01-001-09 до 26
18-01-001-10 За каждые 4 полные и неполные секции сверх 26 секций добавлять к норме 18-01-001-05; 18-01-001-09
Код ресурса | Наименование элемента затрат | Ед. изм. | 18-01- | 18-01- | 18-01- | 18-01- | 18-01-
|  |  | 001-01 | 001-02 | 001-03 | 001-04 | 001-05
1 | Затраты труда рабочих | чел.-ч | 24.09 | 77.17 | 84.15 | 91.12 | 98.1
2019-01-01 | Средний разряд работы |  | 4.4 | 4.4 | 4.4 | 4.4 | 4.4
2 | Затраты труда машинистов | чел.-ч | 0.37 | 2.29 | 2.27 | 2.16 | 2.16
3 | МАШИНЫ И МЕХАНИЗМЫ
91.05.05-014 | Краны на автомобильном ходу, грузоподъемность 10 т | маш.-ч | 0.15 | 0.43 | 0.52 | 0.55 | 0.64
Код ресурса | Наименование элемента затрат | Ед. изм. | 18-01- | 18-01- | 18-01- | 18-01- | 18-01-
|  |  | 001-01 | 001-02 | 001-03 | 001-04 | 001-05
91.10.09-011 | Установки для гидравлических испытаний трубопроводов, давление нагнетания: низкое 0,1 МПа (1 кгс/см2), высокое 10 МПа (100 кгс/см2) | маш.-ч | 0.6 | 0.6 | 0.6 | 0.6 | 0.6
91.14.02-001 | Автомобили бортовые, грузоподъемность: до | маш.-ч | 0.22 | 1.86 | 1.75 | 1.61 | 1.52
5 т
91.17.04-233 | Установки для сварки: ручной дуговой | маш.-ч | 0.35 | 2.92 | 3.76 | 4.59 | 5.43
(постоянного тока)
4 | МАТЕРИАЛЫ
01.1.01.09-0021 | Шнур асбестовый общего назначения марки: ШАОН диаметром 0,7 мм | т |  | 0.00039 | 0.00051 | 0.00063 | 0.00075
01.1.02.04-0011 | Картон асбестовый общего назначения марки: КАОН-1 толщиной 2 мм | т | 0.00011 | 0.002 | 0.00257 | 0.00314 | 0.00371
01.1.02.08-0001 | Прокладки из паронита марки ПМБ, толщиной: 1 мм, диаметром 50 мм | 1000 шт. | 0.002 | 0.001 | 0.001 | 0.001 | 0.001
01.1.02.08-0002 | Прокладки из паронита марки ПМБ, толщиной: 1 мм, диаметром 100 мм | 1000 шт. |  | 0.005 | 0.005 | 0.005 | 0.005
01.3.01.03-0002 | Керосин для технических целей марок КТ-1, КТ-2 | т |  | 0.0007 | 0.0009 | 0.0011 | 0.0013
01.3.04.03-0002 | Масло индустриальное И-20А | т | 0.0001 | 7e-05 | 9e-05 | 0.00011 | 0.00013
01.3.05.10-0001 | Графит измельченный | т |  | 0.00084 | 0.00108 | 0.00132 | 0.00156
01.7.03.01-0001 | Вода | м3 | 0.2 | 1.02 | 1.02 | 1.02 | 1.02
01.7.07.29-0101 | Очес льняной | кг | 0.08 | 0.03 | 0.04 | 0.04 | 0.05
01.7.11.07-0045 | Электроды диаметром: 5 мм Э42А | т | 0.00037 | 0.00137 | 0.00176 | 0.00216 | 0.00255
01.7.15.03-0013 | Болты с гайками и шайбами для санитарнотехнических работ диаметром: 12 мм | т | 0.0012 | 0.0177 | 0.0228 | 0.0279 | 0.0329
01.7.19.04-0031 | Прокладки резиновые (пластина техническая прессованная) | кг | 0.1 | 0.07 | 0.09 | 0.11 | 0.13
01.7.20.08-0051 | Ветошь | кг |  | 1.4 | 1.8 | 2.2 | 2.6
08.2.02.03-0021 | Канат двойной свивки типа ЛК-О, конструкции 6х19(1+9+9)+1 о.с., без покрытия из проволок марки В, маркировочная группа: 1570 н/мм2 и менее, диаметром 7,8 мм | 10 м |  | 0.67 | 0.86 | 1.06 | 1.25
14.4.02.04-0141 | Краски масляные земляные марки: МА-0115 мумия, сурик железный | т | 0.00016 | 0.0014 | 0.0018 | 0.0022 | 0.0026
14.5.05.01-0012 | Олифа комбинированная, марки: К-3 | т | 8e-05 | 0.00098 | 0.00126 | 0.00154 | 0.00182
18.5.08.18 | Каркас котла | кг | П | П | П | П | П
23.8.03.12 | Фланцы стальные | шт. | 2 | 6 | 6 | 6 | 6
Код ресурса | Наименование элемента затрат | Ед. изм. | 18-01- | 18-01- | 18-01- | 18-01- | 18-01-
|  |  | 001-06 | 001-07 | 001-08 | 001-09 | 001-10
1 | Затраты труда рабочих | чел.-ч | 85.46 | 92.43 | 99.41 | 106.38 | 6.95
2019-01-01 | Средний разряд работы |  | 4.4 | 4.4 | 4.4 | 4.4 | 4.4
2 | Затраты труда машинистов | чел.-ч | 2.64 | 2.62 | 2.61 | 2.62 | 0.16
3 | МАШИНЫ И МЕХАНИЗМЫ
91.05.05-014 | Краны на автомобильном ходу, грузоподъемность 10 т | маш.-ч | 0.49 | 0.59 | 0.72 | 0.82 | 0.04
91.10.09-011 | Установки для гидравлических испытаний трубопроводов, давление нагнетания: низкое 0,1 МПа (1 кгс/см2), высокое 10 МПа (100 кгс/см2) | маш.-ч | 0.6 | 0.6 | 0.6 | 0.6
91.14.02-001 | Автомобили бортовые, грузоподъемность: до | маш.-ч | 2.15 | 2.03 | 1.89 | 1.8 | 0.12
5 т
91.17.04-233 | Установки для сварки: ручной дуговой (постоянного тока) | маш.-ч | 2.92 | 3.76 | 4.59 | 5.43
4 | МАТЕРИАЛЫ
01.1.01.09-0021 | Шнур асбестовый общего назначения марки: ШАОН диаметром 0,7 мм | т | 0.00075 | 0.00052 | 0.00064 | 0.00076 | 0.00012
01.1.02.04-0011 | Картон асбестовый общего назначения марки: КАОН-1 толщиной 2 мм | т | 0.002 | 0.00257 | 0.00314 | 0.00371 | 0.0012
01.1.02.08-0001 | Прокладки из паронита марки ПМБ, толщиной: 1 мм, диаметром 50 мм | 1000 шт. | 0.001 | 0.001 | 0.001 | 0.001
01.1.02.08-0002 | Прокладки из паронита марки ПМБ, толщиной: 1 мм, диаметром 100 мм | 1000 шт. | 0.005 | 0.005 | 0.005 | 0.005
01.3.01.03-0002 | Керосин для технических целей марок КТ-1, КТ-2 | т | 0.0007 | 0.0009 | 0.0011 | 0.0013 | 0.0002
01.3.04.03-0002 | Масло индустриальное И-20А | т | 7e-05 | 9e-05 | 0.00011 | 0.00013
01.3.05.10-0001 | Графит измельченный | т | 0.00084 | 0.00108 | 0.00132 | 0.00156 | 0.00022
01.7.03.01-0001 | Вода | м3 | 1.02 | 1.02 | 1.02 | 1.02
01.7.07.29-0101 | Очес льняной | кг | 0.04 | 0.05 | 0.05 | 0.06
Код ресурса | Наименование элемента затрат | Ед. изм. | 18-01- | 18-01- | 18-01- | 18-01- | 18-01-
|  |  | 001-06 | 001-07 | 001-08 | 001-09 | 001-10
01.7.11.07-0045 | Электроды диаметром: 5 мм Э42А | т | 0.00161 | 0.002 | 0.0024 | 0.00279
01.7.15.03-0013 | Болты с гайками и шайбами для санитарнотехнических работ диаметром: 12 мм | т | 0.0177 | 0.0228 | 0.0279 | 0.0329
01.7.19.04-0031 | Прокладки резиновые (пластина техническая прессованная) | кг | 0.07 | 0.09 | 0.11 | 0.13
01.7.20.08-0051 | Ветошь | кг | 1.4 | 1.8 | 2.2 | 2.6 | 0.4
08.2.02.03-0021 | Канат двойной свивки типа ЛК-О, | 10 м | 0.67 | 0.86 | 1.06 | 1.25 | 0.03
конструкции 6х19(1+9+9)+1 о.с., без покрытия из проволок марки В, маркировочная группа: 1570 н/мм2 и менее, диаметром 7,8 мм
14.4.02.04-0141 | Краски масляные земляные марки: МА-0115 мумия, сурик железный | т | 0.00142 | 0.00182 | 0.00222 | 0.00226 | 0.0004
14.5.05.01-0012 | Олифа комбинированная, марки: К-3 | т | 0.00099 | 0.00127 | 0.00155 | 0.00183 | 0.00028
18.5.08.18 | Каркас котла | кг | П | П | П | П | П
23.8.03.12 | Фланцы стальные | шт. | 6 | 6 | 6 | 6
Таблица ГЭСН 18-01-002 Установка котлов стальных жаротрубных пароводогрейных
Состав работ:
Для норм с 18-01-002-01 по 18-01-002-05:
01. Установка котлов на готовом фундаменте.
02. Установка гарнитуры котлов.
03. Установка арматуры и контрольно-измерительных приборов.
04. Гидравлическое испытание котлов.
05. Регулировка шиберов.
Для норм с 18-01-002-06 по 18-01-002-10:
01. Установка котлов на готовом фундаменте.
02. Установка арматуры и контрольно-измерительных приборов.
03. Гидравлическое испытание котлов.
04. Установка предохранительных взрывных клапанов в дымовой коробке.
05. Регулировка шиберов.
Измеритель: шт
Установка котлов стальных жаротрубных пароводогрейных на твердом топливе теплопроизводительностью:
18-01-002-01 до 0,21 МВт (0,18 Гкал/ч)
18-01-002-02 до 0,31 МВт (0,27 Гкал/ч)
18-01-002-03 до 0,46 МВт (0,40 Гкал/ч)
18-01-002-04 до 0,64 МВт (0,55 Гкал/ч)
18-01-002-05 до 0,84 МВт (0,72 Гкал/ч)
Установка котлов стальных жаротрубных пароводогрейных на жидком топливе или газе теплопроизводительностью:
18-01-002-06 до 0,21 МВт (0,18 Гкал/ч)
18-01-002-07 до 0,31 МВт (0,27 Гкал/ч)
18-01-002-08 до 0,46 МВт (0,40 Гкал/ч)
18-01-002-09 до 0,64 МВт (0,55 Гкал/ч)
18-01-002-10 до 0,84 МВт (0,72 Гкал/ч)
Код ресурса | Наименование элемента затрат | Ед. изм. | 18-01- | 18-01- | 18-01- | 18-01- | 18-01-
|  |  | 002-01 | 002-02 | 002-03 | 002-04 | 002-05
1 | Затраты труда рабочих | чел.-ч | 50.14 | 58.21 | 65.18 | 82.08 | 107.15
2019-01-01 | Средний разряд работы |  | 3.8 | 3.8 | 3.8 | 3.8 | 3.8
2 | Затраты труда машинистов | чел.-ч | 1.97 | 2.56 | 3.15 | 4.12 | 5.92
3 | МАШИНЫ И МЕХАНИЗМЫ
91.05.05-014 | Краны на автомобильном ходу, грузоподъемность 10 т | маш.-ч | 0.51 | 0.69 | 0.81 | 1.08 | 1.46
91.10.09-011 | Установки для гидравлических испытаний трубопроводов, давление нагнетания: низкое 0,1 МПа (1 кгс/см2), высокое 10 МПа (100 кгс/см2) | маш.-ч | 0.6 | 0.6 | 0.6 | 0.6 | 0.6
91.14.02-001 | Автомобили бортовые, грузоподъемность: до | маш.-ч | 1.46 | 1.87 | 2.34 | 3.04 | 4.46
5 т
91.17.04-233 | Установки для сварки: ручной дуговой (постоянного тока) | маш.-ч | 1.89 | 2.01 | 2.01 | 2.47 | 3.33
4 | МАТЕРИАЛЫ
01.1.02.08-0001 | Прокладки из паронита марки ПМБ, толщиной: 1 мм, диаметром 50 мм | 1000 шт. | 0.001 | 0.001 | 0.001 | 0.001 | 0.001
01.1.02.08-0002 | Прокладки из паронита марки ПМБ, толщиной: 1 мм, диаметром 100 мм | 1000 шт. | 0.005 | 0.005 | 0.005 | 0.001 | 0.001
01.1.02.08-0003 | Прокладки из паронита марки ПМБ, толщиной: 1 мм, диаметром 150 мм | 1000 шт. |  |  |  | 0.004
Код ресурса | Наименование элемента затрат | Ед. изм. | 18-01- | 18-01- | 18-01- | 18-01- | 18-01-
|  |  | 002-01 | 002-02 | 002-03 | 002-04 | 002-05
01.1.02.08-0004 | Прокладки из паронита марки ПМБ, толщиной: 1 мм, диаметром 200 мм | 1000 шт. |  |  |  |  | 0.004
01.3.04.03-0002 | Масло индустриальное И-20А | т | 5e-05 | 5e-05 | 5e-05 | 5e-05 | 5e-05
01.7.03.01-0001 | Вода | м3 | 1.4 | 2 | 2.5 | 3.4 | 6.1
01.7.07.29-0101 | Очес льняной | кг | 0.04 | 0.04 | 0.04 | 0.04 | 0.04
01.7.11.07-0045 | Электроды диаметром: 5 мм Э42А | т | 0.00138 | 0.00138 | 0.00138 | 0.00138 | 0.00138
01.7.15.03-0013 | Болты с гайками и шайбами для санитарнотехнических работ диаметром: 12 мм | т | 0.00802 | 0.00884 | 0.00884 | 0.0143 | 0.0143
01.7.19.04-0031 | Прокладки резиновые (пластина техническая прессованная) | кг | 0.25 | 0.27 | 0.27 | 0.36 | 0.44
14.4.02.04-0141 | Краски масляные земляные марки: МА-0115 мумия, сурик железный | т | 8e-05 | 8e-05 | 8e-05 | 8e-05 | 8e-05
14.5.05.01-0012 | Олифа комбинированная, марки: К-3 | т | 4e-05 | 4e-05 | 4e-05 | 4e-05 | 4e-05
23.8.03.12 | Фланцы стальные | шт. | 6 | 6 | 6 | 6 | 6
Код ресурса | Наименование элемента затрат | Ед. изм. | 18-01- | 18-01- | 18-01- | 18-01- | 18-01-
|  |  | 002-06 | 002-07 | 002-08 | 002-09 | 002-10
1 | Затраты труда рабочих | чел.-ч | 40.88 | 48.83 | 56.24 | 72.81 | 97.45
2019-01-01 | Средний разряд работы |  | 3.8 | 3.8 | 3.8 | 3.8 | 3.8
2 | Затраты труда машинистов | чел.-ч | 2.72 | 3.11 | 4.71 | 5.66 | 10.05
3 | МАШИНЫ И МЕХАНИЗМЫ
91.05.05-014 | Краны на автомобильном ходу, грузоподъемность 10 т | маш.-ч | 1.54 | 1.79 | 2.66 | 3.25 | 5.6
91.10.09-011 | Установки для гидравлических испытаний трубопроводов, давление нагнетания: низкое 0,1 МПа (1 кгс/см2), высокое 10 МПа (100 кгс/см2) | маш.-ч | 0.6 | 0.6 | 0.6 | 0.6 | 0.6
91.14.02-001 | Автомобили бортовые, грузоподъемность: до | маш.-ч | 1.18 | 1.32 | 2.05 | 2.41 | 4.45
5 т
91.17.04-233 | Установки для сварки: ручной дуговой (постоянного тока) | маш.-ч | 1.95 | 2.01 | 2.01 | 2.47 | 3.33
4 | МАТЕРИАЛЫ
01.1.02.08-0001 | Прокладки из паронита марки ПМБ, толщиной: 1 мм, диаметром 50 мм | 1000 шт. | 0.001 | 0.001 | 0.001 | 0.001 | 0.001
01.1.02.08-0002 | Прокладки из паронита марки ПМБ, толщиной: 1 мм, диаметром 100 мм | 1000 шт. | 0.005 | 0.005 | 0.005 | 0.001 | 0.001
01.1.02.08-0003 | Прокладки из паронита марки ПМБ, толщиной: 1 мм, диаметром 150 мм | 1000 шт. |  |  |  | 0.004
01.1.02.08-0004 | Прокладки из паронита марки ПМБ, толщиной: 1 мм, диаметром 200 мм | 1000 шт. |  |  |  |  | 0.004
01.3.04.03-0002 | Масло индустриальное И-20А | т | 5e-05 | 5e-05 | 5e-05 | 5e-05 | 5e-05
01.7.03.01-0001 | Вода | м3 | 1.4 | 2 | 2.5 | 3.4 | 6.1
01.7.07.29-0101 | Очес льняной | кг | 0.04 | 0.04 | 0.04 | 0.04 | 0.04
01.7.11.07-0045 | Электроды диаметром: 5 мм Э42А | т | 0.00138 | 0.00141 | 0.00141 | 0.00202 | 0.00398
01.7.15.03-0013 | Болты с гайками и шайбами для санитарнотехнических работ диаметром: 12 мм | т | 0.00802 | 0.00884 | 0.00884 | 0.0143 | 0.0143
01.7.19.04-0031 | Прокладки резиновые (пластина техническая прессованная) | кг | 0.25 | 0.27 | 0.27 | 0.36 | 0.44
14.4.02.04-0141 | Краски масляные земляные марки: МА-0115 мумия, сурик железный | т | 8e-05 | 8e-05 | 8e-05 | 8e-05 | 8e-05
14.5.05.01-0012 | Олифа комбинированная, марки: К-3 | т | 4e-05 | 4e-05 | 4e-05 | 4e-05 | 4e-05
19.3.01.13 | Клапаны взрывные | шт. | 2 | 2 | 2 | 2 | 2
23.8.03.12 | Фланцы стальные | шт. | 6 | 6 | 6 | 6 | 6
Раздел 2. ВОДОПОДОГРЕВАТЕЛИ
Таблица ГЭСН 18-02-001 Установка водоподогревателей скоростных односекционных
Состав работ:
01. Установка водоподогревателей на готовое основание.
02. Гидравлическое испытание водоподогревателей.
03. Насадка и приварка фланцев на концы труб.
04. Соединение фланцев на болтах и прокладках.
Измеритель: шт
Установка водоподогревателей скоростных односекционных поверхностью нагрева одной секции:
18-02-001-01 до 4 м2
18-02-001-02 до 8 м2
18-02-001-03 до 12 м2
18-02-001-04 до 20 м2
18-02-001-05 до 30 м2
Код ресурса | Наименование элемента затрат | Ед. изм. | 18-02- | 18-02- | 18-02- | 18-02- | 18-02-
|  |  | 001-01 | 001-02 | 001-03 | 001-04 | 001-05
1 | Затраты труда рабочих | чел.-ч | 9.25 | 13.73 | 17.88 | 25.29 | 28.99
2019-01-01 | Средний разряд работы |  | 4 | 4 | 4 | 4 | 4
2 | Затраты труда машинистов | чел.-ч | 0.48 | 0.67 | 1 | 1.33 | 2.2
3 | МАШИНЫ И МЕХАНИЗМЫ
91.05.05-014 | Краны на автомобильном ходу, грузоподъемность 10 т | маш.-ч | 0.03 | 0.1 | 0.14 | 0.16 | 0.24
91.10.09-011 | Установки для гидравлических испытаний трубопроводов, давление нагнетания: низкое 0,1 МПа (1 кгс/см2), высокое 10 МПа (100 кгс/см2) | маш.-ч | 0.4 | 0.4 | 0.4 | 0.4 | 0.4
91.14.02-001 | Автомобили бортовые, грузоподъемность: до | маш.-ч | 0.45 | 0.57 | 0.86 | 1.17 | 1.96
5 т
91.17.04-233 | Установки для сварки: ручной дуговой (постоянного тока) | маш.-ч | 0.99 | 1.75 | 2.4 | 3.87 | 4.3
4 | МАТЕРИАЛЫ
01.1.02.08-0001 | Прокладки из паронита марки ПМБ, толщиной: 1 мм, диаметром 50 мм | 1000 шт. | 0.002
01.1.02.08-0002 | Прокладки из паронита марки ПМБ, толщиной: 1 мм, диаметром 100 мм | 1000 шт. | 0.002 | 0.001
01.1.02.08-0003 | Прокладки из паронита марки ПМБ, толщиной: 1 мм, диаметром 150 мм | 1000 шт. |  | 0.003 | 0.002
01.1.02.08-0004 | Прокладки из паронита марки ПМБ, толщиной: 1 мм, диаметром 200 мм | 1000 шт. |  |  | 0.002 | 0.001 | 0.001
01.1.02.08-0006 | Прокладки из паронита марки ПМБ, толщиной: 1 мм, диаметром 300 мм | 1000 шт. |  |  |  | 0.003 | 0.002
01.1.02.08-0017 | Прокладки из паронита марки ПМБ, толщиной: 3 мм, диаметром 400 мм | 1000 шт. |  |  |  |  | 0.001
01.7.03.01-0001 | Вода | м3 | 0.26 | 0.65 | 1.2 | 1.97 | 2.74
01.7.07.29-0101 | Очес льняной | кг | 0.01 | 0.01 | 0.01 | 0.01 | 0.01
01.7.11.07-0045 | Электроды диаметром: 5 мм Э42А | т | 0.00055 | 0.00146 | 0.0027 | 0.0063 | 0.00798
01.7.15.03-0013 | Болты с гайками и шайбами для санитарнотехнических работ диаметром: 12 мм | т | 0.00254 | 0.00776 | 0.00983 | 0.0142 | 0.0144
01.7.19.04-0031 | Прокладки резиновые (пластина техническая прессованная) | кг | 0.01 | 0.27 | 0.27 | 0.36 | 0.44
14.4.02.04-0141 | Краски масляные земляные марки: МА-0115 мумия, сурик железный | т | 8e-05 | 8e-05 | 8e-05 | 8e-05 | 8e-05
14.5.05.01-0012 | Олифа комбинированная, марки: К-3 | т | 4e-05 | 4e-05 | 4e-05 | 4e-05 | 4e-05
23.8.03.12 | Фланцы стальные | шт. | 4 | 4 | 4 | 4 | 4
Таблица ГЭСН 18-02-002 Установка секций водоподогревателей скоростных
Состав работ:
01. Установка водоподогревателей на готовое основание.
02. Гидравлическое испытание водоподогревателей.
03. Насадка и приварка фланцев на концы труб.
04. Соединение фланцев на болтах и прокладках.
Измеритель: секция
Установка секций водоподогревателей скоростных поверхностью нагрева одной секции:
18-02-002-01 до 4 м2
18-02-002-02 до 8 м2
18-02-002-03 до 12 м2
18-02-002-04 до 20 м2
18-02-002-05 до 30 м2
Код ресурса | Наименование элемента затрат | Ед. изм. | 18-02- | 18-02- | 18-02- | 18-02- | 18-02-
|  |  | 002-01 | 002-02 | 002-03 | 002-04 | 002-05
1 | Затраты труда рабочих | чел.-ч | 2.22 | 3.56 | 4.6 | 6.37 | 7.96
2019-01-01 | Средний разряд работы |  | 3.4 | 3.4 | 3.4 | 3.4 | 3.4
2 | Затраты труда машинистов | чел.-ч | 0.11 | 0.31 | 0.46 | 0.7 | 1.14
3 | МАШИНЫ И МЕХАНИЗМЫ
91.05.05-014 | Краны на автомобильном ходу, грузоподъемность 10 т | маш.-ч | 0.02 | 0.08 | 0.12 | 0.17 | 0.24
91.10.09-011 | Установки для гидравлических испытаний трубопроводов, давление нагнетания: низкое 0,1 МПа (1 кгс/см2), высокое 10 МПа (100 кгс/см2) | маш.-ч | 0.4 | 0.4 | 0.4 | 0.4 | 0.4
Код ресурса | Наименование элемента затрат | Ед. изм. | 18-02- | 18-02- | 18-02- | 18-02- | 18-02-
|  |  | 002-01 | 002-02 | 002-03 | 002-04 | 002-05
91.14.02-001 | Автомобили бортовые, грузоподъемность: до | маш.-ч | 0.09 | 0.23 | 0.34 | 0.53 | 0.9
5 т
91.17.04-233 | Установки для сварки: ручной дуговой | маш.-ч | 0.99 | 1.75 | 2.4 | 3.87 | 4.3
(постоянного тока)
4 | МАТЕРИАЛЫ
01.1.02.08-0001 | Прокладки из паронита марки ПМБ, толщиной: 1 мм, диаметром 50 мм | 1000 шт. | 0.002 | 0.002
01.1.02.08-0002 | Прокладки из паронита марки ПМБ, толщиной: 1 мм, диаметром 100 мм | 1000 шт. | 0.002 | 0.002
01.1.02.08-0003 | Прокладки из паронита марки ПМБ, толщиной: 1 мм, диаметром 150 мм | 1000 шт. |  |  | 0.002
01.1.02.08-0004 | Прокладки из паронита марки ПМБ, толщиной: 1 мм, диаметром 200 мм | 1000 шт. |  |  | 0.002 | 0.002 | 0.002
01.1.02.08-0005 | Прокладки из паронита марки ПМБ, толщиной: 1 мм, диаметром 250 мм | 1000 шт. |  |  |  | 0.002
01.1.02.08-0017 | Прокладки из паронита марки ПМБ, толщиной: 3 мм, диаметром 400 мм | 1000 шт. |  |  |  |  | 0.002
01.7.03.01-0001 | Вода | м3 | 0.26 | 0.65 | 1.2 | 1.97 | 2.74
01.7.11.07-0045 | Электроды диаметром: 5 мм Э42А | т | 0.00055 | 0.00146 | 0.0027 | 0.0063 | 0.00798
01.7.15.03-0013 | Болты с гайками и шайбами для санитарнотехнических работ диаметром: 12 мм | т | 0.00064 | 0.00141 | 0.00248 | 0.00318 | 0.00394
18.5.08.12 | Секции водоподогревателя с калачом | шт. | 1 | 1 | 1 | 1 | 1
Таблица ГЭСН 18-02-003 Установка водоподогревателей емкостных
Состав работ:
01. Установка водоподогревателей на готовое основание.
02. Гидравлическое испытание водоподогревателей.
03. Установка арматуры и контрольно-измерительных приборов.
04. Насадка и приварка фланцев на концы труб.
05. Соединение фланцев на болтах и прокладках.
Измеритель: шт
Установка водоподогревателей емкостных вместимостью:
18-02-003-01 до 1 м3
18-02-003-02 до 2 м3
18-02-003-03 до 4 м3
18-02-003-04 до 6 м3
Код ресурса | Наименование элемента затрат | Ед. изм. | 18-02- | 18-02- | 18-02- | 18-02-
|  |  | 003-01 | 003-02 | 003-03 | 003-04
1 | Затраты труда рабочих | чел.-ч | 14.61 | 22.35 | 30.63 | 38.59
2019-01-01 | Средний разряд работы |  | 3.7 | 3.7 | 3.7 | 3.7
2 | Затраты труда машинистов | чел.-ч | 0.43 | 0.87 | 1.34 | 1.77
3 | МАШИНЫ И МЕХАНИЗМЫ
91.05.05-014 | Краны на автомобильном ходу, грузоподъемность 10 т | маш.-ч | 0.23 | 0.38 | 0.56 | 0.71
91.10.09-011 | Установки для гидравлических испытаний | маш.-ч | 0.4 | 0.4 | 0.4 | 0.4
трубопроводов, давление нагнетания: низкое 0,1 МПа (1 кгс/см2), высокое 10 МПа (100 кгс/см2)
91.14.02-001 | Автомобили бортовые, грузоподъемность: до 5 т | маш.-ч | 0.2 | 0.49 | 0.78 | 1.06
91.17.04-233 | Установки для сварки: ручной дуговой (постоянного тока) | маш.-ч | 1.21 | 1.42 | 1.42 | 1.42
4 | МАТЕРИАЛЫ
01.1.02.04-0011 | Картон асбестовый общего назначения марки: КАОН-1 толщиной 2 мм | т | 0.00468 | 0.00468 | 0.00468 | 0.00468
01.1.02.08-0001 | Прокладки из паронита марки ПМБ, толщиной: 1 мм, диаметром 50 мм | 1000 шт. | 0.003 | 0.001 | 0.001 | 0.001
01.1.02.08-0002 | Прокладки из паронита марки ПМБ, толщиной: 1 мм, диаметром 100 мм | 1000 шт. | 0.002 | 0.004 | 0.004 | 0.004
01.3.04.03-0002 | Масло индустриальное И-20А | т | 0.0001 | 0.0001 | 0.0001 | 0.0001
01.7.03.01-0001 | Вода | м3 | 0.9 | 2.4 | 3.2 | 6.35
01.7.07.29-0101 | Очес льняной | кг | 0.03 | 0.03 | 0.03 | 0.03
01.7.11.07-0045 | Электроды диаметром: 5 мм Э42А | т | 0.00065 | 0.0009 | 0.00092 | 0.00092
01.7.15.03-0013 | Болты с гайками и шайбами для санитарно-технических работ диаметром: 12 мм | т | 0.00316 | 0.00322 | 0.00322 | 0.00384
01.7.19.04-0031 | Прокладки резиновые (пластина техническая прессованная) | кг | 0.05 | 0.17 | 0.17 | 0.17
14.4.02.04-0141 | Краски масляные земляные марки: МА-0115 мумия, сурик железный | т | 6e-05 | 6e-05 | 6e-05 | 6e-05
14.5.05.01-0012 | Олифа комбинированная, марки: К-3 | т | 3e-05 | 3e-05 | 3e-05 | 3e-05
Код ресурса | Наименование элемента затрат | Ед. изм. | 18-02- | 18-02- | 18-02- | 18-02-
|  |  | 003-01 | 003-02 | 003-03 | 003-04
23.8.03.12 | Фланцы стальные | шт. | 5 | 5 | 5 | 5
Раздел 3. ОТОПИТЕЛЬНЫЕ ПРИБОРЫ
Таблица ГЭСН 18-03-001 Установка радиаторов и конвекторов
Состав работ:
Для нормы 18-03-001-01:
01. Установка радиаторов с присоединением их к трубопроводам. Для нормы 18-03-001-02:
01. Установка и заделка кронштейнов со сверлением отверстий, а также креплением кронштейнов шурупами.
02. Установка радиаторов с присоединением их к трубопроводам.
03. Гидравлическое испытание стальных радиаторов. Для нормы 18-03-001-03:
01. Установка конвекторов с присоединением их к трубопроводам.
Измеритель: 100 кВт
Установка радиаторов:
18-03-001-01 чугунных
18-03-001-02 стальных
18-03-001-03 Установка конвекторов
Код ресурса | Наименование элемента затрат | Ед. изм. | 18-03- | 18-03- | 18-03-
|  |  | 001-01 | 001-02 | 001-03
1 | Затраты труда рабочих | чел.-ч | 75.7 | 65.6 | 96.57
2019-01-01 | Средний разряд работы |  | 3.4 | 3.4 | 3.4
2 | Затраты труда машинистов | чел.-ч | 6.06 | 3.13 | 2.81
3 | МАШИНЫ И МЕХАНИЗМЫ
91.05.05-014 | Краны на автомобильном ходу, грузоподъемность 10 т | маш.-ч | 0.14 | 0.09 | 0.09
91.06.06-048 | Подъемники одномачтовые, грузоподъемность до 500 кг, высота подъема 45 м | маш.-ч | 2.58 | 1.19 | 0.97
91.10.09-011 | Установки для гидравлических испытаний трубопроводов, давление нагнетания: низкое 0,1 МПа (1 кгс/см2), высокое 10 МПа (100 кгс/см2) | маш.-ч |  | 0.8
91.14.02-001 | Автомобили бортовые, грузоподъемность: до 5 т | маш.-ч | 3.34 | 1.85 | 1.75
4 | МАТЕРИАЛЫ
01.3.05.38-0031 | Водный раствор нитрата и карбоната | м3 |  | 0.67
01.7.03.01-0001 | Вода | м3 |  | 15
01.7.15.07-0063 | Дюбели с калиброванной головкой (россыпью): 3х68,5 мм | т | 0.00632
04.3.01.09-0012 | Раствор готовый кладочный цементный марки: 50 | м3 | 0.0505
18.5.08.05-0022 | Кронштейны для крепления радиаторов: к кирпичным и бетонным стенам, при длине кронштейна 131 мм | 100 шт. | 2.53
18.5.08.05-0023 | Кронштейны для крепления радиаторов: к кирпичным и бетонным стенам, при длине кронштейна 325 мм | 100 шт. | 2.53
18.5.08.05-0031 | Кронштейны для радиаторов стальных спаренных марки КР1-РС | компл. |  | 44.2
01.7.15.07 | Дюбели распорные полиэтиленовые | 10 шт. |  | 8.9 | 8.9
01.7.15.14 | Шурупы строительные | т |  | 0.0045 | 0.0046
18.5.10.06 | Радиаторы | кВт | 100 | 100
22.1.02.06 | Конвекторы с креплениями | кВт |  |  | 100
Таблица ГЭСН 18-03-002 Установка труб чугунных ребристых
Состав работ:
01. Установка и заделка кронштейнов со сверлением отверстий.
02. Установка труб ребристых с присоединением их к трубопроводам.
03. Соединение фланцев на болтах и прокладках.
Измеритель: 100 м
Установка труб чугунных ребристых длиной:
18-03-002-01 0,5 м
18-03-002-02 1 м
18-03-002-03 1,5 м
18-03-002-04 2 м
Код ресурса | Наименование элемента затрат | Ед. изм. | 18-03- | 18-03- | 18-03- | 18-03-
|  |  | 002-01 | 002-02 | 002-03 | 002-04
1 | Затраты труда рабочих | чел.-ч | 117.66 | 117.66 | 117.66 | 117.66
2019-01-01 | Средний разряд работы |  | 3.3 | 3.3 | 3.3 | 3.3
2 | Затраты труда машинистов | чел.-ч | 8.56 | 8.56 | 8.56 | 8.56
3 | МАШИНЫ И МЕХАНИЗМЫ
91.05.05-014 | Краны на автомобильном ходу, грузоподъемность 10 т | маш.-ч | 1.09 | 1.09 | 1.09 | 1.09
91.06.06-048 | Подъемники одномачтовые, грузоподъемность до 500 кг, высота подъема 45 м | маш.-ч | 3.85 | 3.85 | 3.85 | 3.85
91.14.02-001 | Автомобили бортовые, грузоподъемность: до 5 т | маш.-ч | 3.62 | 3.62 | 3.62 | 3.62
4 | МАТЕРИАЛЫ
01.1.02.08-0003 | Прокладки из паронита марки ПМБ, толщиной: 1 мм, диаметром 150 мм | 1000 шт. | 0.2 | 0.2 | 0.2 | 0.2
01.7.07.29-0101 | Очес льняной | кг | 0.4 | 0.4 | 0.4 | 0.4
01.7.15.03-0013 | Болты с гайками и шайбами для санитарно-технических работ диаметром: 12 мм | т | 0.066 | 0.066 | 0.066 | 0.066
01.7.15.07-0022 | Дюбели распорные полиэтиленовые: 6х40 мм | 1000 шт. | 0.4 | 0.4 | 0.4 | 0.4
04.3.01.09-0012 | Раствор готовый кладочный цементный марки: 50 | м3 | 0.05 | 0.05 | 0.05 | 0.05
14.4.02.04-0141 | Краски масляные земляные марки: МА-0115 мумия, сурик железный | т | 0.0008 | 0.00086 | 0.00086 | 0.00086
14.5.05.01-0012 | Олифа комбинированная, марки: К-3 | т | 0.0004 | 0.0004 | 0.0004 | 0.0004
18.5.08.05-0001 | Кронштейны двойные штампованные для крепления радиаторов и ребристых труб на облегченных конструкциях стен при длине кронштейна до 130 мм | 100 шт. | 2 | 2 | 2 | 2
18.5.12.01-0001 | Трубы чугунные отопительные ребристые повышенной теплоплотности ТР-2,0 | шт. |  |  |  | 100
18.5.12.01-0011 | Трубы чугунные отопительные ребристые, в комплекте с двойными коленами, фланцами, кронштейнами, болтами, гайками и прокладками, длиной: 500 мм | шт. | 100
18.5.12.01-0012 | Трубы чугунные отопительные ребристые, в комплекте с двойными коленами, фланцами, кронштейнами, болтами, гайками и прокладками, длиной: 1000 мм | шт. |  | 100
18.5.12.01-0013 | Трубы чугунные отопительные ребристые, в комплекте с двойными коленами, фланцами, кронштейнами, болтами, гайками и прокладками, длиной: 1500 мм | шт. |  |  | 100
18.5.12.01-0021 | Фланцы чугунные к трубам отопительным ребристым диаметром 160 мм | шт. | 200 | 200 | 200 | 200
01.7.15.14 | Шурупы строительные | т | 0.002 | 0.002 | 0.002 | 0.002
Таблица ГЭСН 18-03-003 Установка колен чугунных двойных к ребристым трубам
Состав работ:
01. Установка колен.
02. Соединение фланцев на болтах и прокладках.
Измеритель: 10 шт
18-03-003-01 Установка колен чугунных двойных к ребристым трубам
Код ресурса | Наименование элемента затрат | Ед. изм. | 18-03-
003-01
1 | Затраты труда рабочих | чел.-ч | 5.17
2019-01-01 | Средний разряд работы |  | 3.3
2 | Затраты труда машинистов | чел.-ч | 0.24
3 | МАШИНЫ И МЕХАНИЗМЫ
91.06.06-048 | Подъемники одномачтовые, грузоподъемность до 500 кг, высота подъема 45 м | маш.-ч | 0.1
91.14.02-001 | Автомобили бортовые, грузоподъемность: до 5 т | маш.-ч | 0.14
4 | МАТЕРИАЛЫ
01.1.02.08-0002 | Прокладки из паронита марки ПМБ, толщиной: 1 мм, диаметром 100 мм | 1000 шт. | 0.02
01.7.15.03-0013 | Болты с гайками и шайбами для санитарно-технических работ диаметром: 12 мм | т | 0.0066
23.8.05.02-0101 | Колено двойное чугунное КД к трубам отопительным | шт. | 10
Таблица ГЭСН 18-03-004 Установка регистров из стальных труб
Состав работ:
01. Установка и заделка кронштейнов со сверлением отверстий.
02. Установка регистров с присоединением их к трубопроводам.
03. Тепловое испытание с проверкой отопительных приборов на прогрев и регулировкой.
Измеритель: 100 м
Установка регистров из стальных:
18-03-004-01 водогазопроводных труб диаметром нитки 20 мм
18-03-004-02 водогазопроводных труб диаметром нитки 25 мм
18-03-004-03 водогазопроводных труб диаметром нитки 32 мм
18-03-004-04 водогазопроводных труб диаметром нитки 40 мм
18-03-004-05 сварных труб диаметром нитки 50 мм
18-03-004-06 сварных труб диаметром нитки 70 мм
18-03-004-07 сварных труб диаметром нитки 80 мм
18-03-004-08 сварных труб диаметром нитки 100 мм
Код ресурса | Наименование элемента затрат | Ед. изм. | 18-03- | 18-03- | 18-03- | 18-03- | 18-03-
|  |  | 004-01 | 004-02 | 004-03 | 004-04 | 004-05
1 | Затраты труда рабочих | чел.-ч | 16.24 | 16.24 | 16.24 | 16.24 | 16.24
2019-01-01 | Средний разряд работы |  | 3.5 | 3.5 | 3.5 | 3.5 | 3.5
2 | Затраты труда машинистов | чел.-ч | 0.51 | 0.51 | 0.51 | 0.51 | 0.51
3 | МАШИНЫ И МЕХАНИЗМЫ
91.05.01-017 | Краны башенные, грузоподъемность 8 т | маш.-ч | 0.01 | 0.01 | 0.01 | 0.01 | 0.01
91.05.05-014 | Краны на автомобильном ходу, грузоподъемность 10 т | маш.-ч | 0.1 | 0.1 | 0.1 | 0.1 | 0.1
91.14.02-001 | Автомобили бортовые, грузоподъемность: до | маш.-ч | 0.4 | 0.4 | 0.4 | 0.4 | 0.4
5 т
4 | МАТЕРИАЛЫ
01.7.07.29-0101 | Очес льняной | кг | 0.11 | 0.11 | 0.11 | 0.11 | 0.11
01.7.15.07-0063 | Дюбели с калиброванной головкой (россыпью): 3х68,5 мм | т | 0.00275 | 0.00275 | 0.00275 | 0.00275 | 0.00275
04.3.01.09-0012 | Раствор готовый кладочный цементный марки: 50 | м3 | 0.0044 | 0.0044 | 0.0044 | 0.0044 | 0.0044
14.4.02.04-0141 | Краски масляные земляные марки: МА-0115 мумия, сурик железный | т | 0.00022 | 0.00022 | 0.00022 | 0.00022 | 0.00022
14.5.05.01-0012 | Олифа комбинированная, марки: К-3 | т | 0.00011 | 0.00011 | 0.00011 | 0.00011 | 0.00011
18.5.08.05-0022 | Кронштейны для крепления радиаторов: к кирпичным и бетонным стенам, при длине кронштейна 131 мм | 100 шт. | 0.22 | 0.22 | 0.22 | 0.22 | 0.22
18.5.08.05-0023 | Кронштейны для крепления радиаторов: к кирпичным и бетонным стенам, при длине кронштейна 325 мм | 100 шт. | 0.22 | 0.22 | 0.22 | 0.22 | 0.22
18.5.11.01-0001 | Регистры отопительные из стальных водогазопроводных неоцинкованных труб диаметром нитки: 20 мм | м | 100
18.5.11.01-0002 | Регистры отопительные из стальных водогазопроводных неоцинкованных труб диаметром нитки: 25 мм | м |  | 100
18.5.11.01-0003 | Регистры отопительные из стальных водогазопроводных неоцинкованных труб диаметром нитки: 32 мм | м |  |  | 100
18.5.11.01-0004 | Регистры отопительные из стальных водогазопроводных неоцинкованных труб диаметром нитки: 40 мм | м |  |  |  | 100
18.5.11.02-0001 | Регистры отопительные из стальных электросварных труб диаметром нитки: 57 мм | м |  |  |  |  | 100
Код ресурса | Наименование элемента затрат | Ед. изм. | 18-03- | 18-03- | 18-03-
|  |  | 004-06 | 004-07 | 004-08
1 | Затраты труда рабочих | чел.-ч | 16.24 | 26.05 | 26.05
2019-01-01 | Средний разряд работы |  | 3.5 | 3.5 | 3.5
2 | Затраты труда машинистов | чел.-ч | 0.51 | 0.98 | 0.98
3 | МАШИНЫ И МЕХАНИЗМЫ
91.05.01-017 | Краны башенные, грузоподъемность 8 т | маш.-ч | 0.01 | 0.02 | 0.02
91.05.05-014 | Краны на автомобильном ходу, грузоподъемность 10 т | маш.-ч | 0.1 | 0.12 | 0.12
91.14.02-001 | Автомобили бортовые, грузоподъемность: до 5 т | маш.-ч | 0.4 | 0.84 | 0.84
4 | МАТЕРИАЛЫ
01.7.07.29-0101 | Очес льняной | кг | 0.11 | 0.11 | 0.11
01.7.15.07-0063 | Дюбели с калиброванной головкой (россыпью): 3х68,5 мм | т | 0.00275 | 0.00275 | 0.00275
04.3.01.09-0012 | Раствор готовый кладочный цементный марки: 50 | м3 | 0.0044 | 0.0067 | 0.0067
14.4.02.04-0141 | Краски масляные земляные марки: МА-0115 мумия, сурик железный | т | 0.00022 | 0.00027 | 0.00027
14.5.05.01-0012 | Олифа комбинированная, марки: К-3 | т | 0.00011 | 0.00013 | 0.00013
18.5.08.05-0022 | Кронштейны для крепления радиаторов: к кирпичным и бетонным стенам, при длине кронштейна 131 мм | 100 шт. | 0.22 | 0.335 | 0.335
18.5.08.05-0023 | Кронштейны для крепления радиаторов: к кирпичным и бетонным стенам, при длине кронштейна 325 мм | 100 шт. | 0.22 | 0.335 | 0.335
18.5.11.02-0002 | Регистры отопительные из стальных электросварных труб диаметром нитки: 76 мм | м | 100
18.5.11.02-0003 | Регистры отопительные из стальных электросварных труб диаметром нитки: 89 мм | м |  | 100
Код ресурса | Наименование элемента затрат | Ед. изм. | 18-03- | 18-03- | 18-03-
|  |  | 004-06 | 004-07 | 004-08
18.5.11.02-0004 | Регистры отопительные из стальных электросварных труб диаметром нитки: 108 мм | м |  |  | 100
Раздел 4. БАКИ РАСШИРИТЕЛЬНЫЕ И КОНДЕНСАЦИОННЫЕ
Таблица ГЭСН 18-04-001 Установка баков расширительных
Состав работ:
01. Установка баков на готовое основание.
02. Присоединение баков к трубопроводам на резьбе.
03. Гидравлическое испытание баков.
Измеритель: шт
Установка баков расширительных круглых и прямоугольных вместимостью:
18-04-001-01 0,1 м3
18-04-001-02 0,15 м3
18-04-001-03 0,2 м3
18-04-001-04 0,3 м3
18-04-001-05 0,4 м3
18-04-001-06 0,5 м3
18-04-001-07 0,6 м3
18-04-001-08 0,8 м3
18-04-001-09 1 м3
18-04-001-10 1,2 м3
18-04-001-11 1,5 м3
18-04-001-12 2 м3
18-04-001-13 2,5 м3
18-04-001-14 3 м3
18-04-001-15 3,5 м3 18-04-001-16 4 м3
Установка баков унифицированных с переливным бачком вместимостью:
18-04-001-17 1 м3
18-04-001-18 1,5 м3
18-04-001-19 2 м3
Код ресурса | Наименование элемента затрат | Ед. изм. | 18-04- | 18-04- | 18-04- | 18-04- | 18-04-
|  |  | 001-01 | 001-02 | 001-03 | 001-04 | 001-05
1 | Затраты труда рабочих | чел.-ч | 4.03 | 4.03 | 4.03 | 4.03 | 4.03
2019-01-01 | Средний разряд работы |  | 3.3 | 3.3 | 3.3 | 3.3 | 3.3
2 | Затраты труда машинистов | чел.-ч | 0.16 | 0.16 | 0.16 | 0.16 | 0.16
3 | МАШИНЫ И МЕХАНИЗМЫ
91.05.01-017 | Краны башенные, грузоподъемность 8 т | маш.-ч | 0.04 | 0.04 | 0.04 | 0.04 | 0.04
91.05.05-014 | Краны на автомобильном ходу, грузоподъемность 10 т | маш.-ч | 0.01 | 0.01 | 0.01 | 0.01 | 0.01
91.10.09-011 | Установки для гидравлических испытаний трубопроводов, давление нагнетания: низкое 0,1 МПа (1 кгс/см2), высокое 10 МПа (100 кгс/см2) | маш.-ч | 0.4 | 0.4 | 0.4 | 0.4 | 0.4
91.14.02-001 | Автомобили бортовые, грузоподъемность: до | маш.-ч | 0.11 | 0.11 | 0.11 | 0.11 | 0.11
5 т
4 | МАТЕРИАЛЫ
01.7.03.01-0001 | Вода | м3 | 0.08 | 0.12 | 0.16 | 0.23 | 0.31
01.7.07.29-0101 | Очес льняной | кг | 0.04 | 0.04 | 0.04 | 0.04 | 0.04
14.4.02.04-0141 | Краски масляные земляные марки: МА-0115 мумия, сурик железный | т | 8e-05 | 8e-05 | 8e-05 | 8e-05 | 8e-05
14.5.05.01-0012 | Олифа комбинированная, марки: К-3 | т | 4e-05 | 4e-05 | 4e-05 | 4e-05 | 4e-05
18.5.01.01-0001 | Баки расширительные круглые вместимостью: до 0,1 м3 | шт. | 1
18.5.01.01-0002 | Баки расширительные круглые вместимостью: до 0,2 м3 | шт. |  |  | 1
18.5.01.01-0003 | Баки расширительные круглые вместимостью: до 0,3 м3 | шт. |  |  |  | 1
18.5.01.01-0004 | Баки расширительные круглые вместимостью: до 0,4 м3 | шт. |  |  |  |  | 1
18.5.01.01-0008 | Баки расширительные круглые вместимостью: | шт. |  | 1
до 0,15 м3
Код ресурса | Наименование элемента затрат | Ед. изм. | 18-04- | 18-04- | 18-04- | 18-04- | 18-04-
|  |  | 001-06 | 001-07 | 001-08 | 001-09 | 001-10
1 | Затраты труда рабочих | чел.-ч | 9.54 | 9.54 | 9.54 | 12.1 | 12.1
2019-01-01 | Средний разряд работы |  | 3.3 | 3.3 | 3.3 | 3.3 | 3.3
2 | Затраты труда машинистов | чел.-ч | 0.21 | 0.21 | 0.21 | 0.31 | 0.31
3 | МАШИНЫ И МЕХАНИЗМЫ
91.05.01-017 | Краны башенные, грузоподъемность 8 т | маш.-ч | 0.04 | 0.04 | 0.04 | 0.05 | 0.05
91.05.05-014 | Краны на автомобильном ходу, грузоподъемность 10 т | маш.-ч | 0.02 | 0.02 | 0.02 | 0.03 | 0.03
91.10.09-011 | Установки для гидравлических испытаний трубопроводов, давление нагнетания: низкое 0,1 МПа (1 кгс/см2), высокое 10 МПа (100 кгс/см2) | маш.-ч | 0.4 | 0.4 | 0.4 | 0.4 | 0.4
91.14.02-001 | Автомобили бортовые, грузоподъемность: до | маш.-ч | 0.15 | 0.15 | 0.15 | 0.23 | 0.23
5 т
4 | МАТЕРИАЛЫ
01.7.03.01-0001 | Вода | м3 | 0.43 | 0.5 | 0.57 | 0.84 | 1.01
01.7.07.29-0101 | Очес льняной | кг | 0.048 | 0.048 | 0.04 | 0.04 | 0.04
14.4.02.04-0141 | Краски масляные земляные марки: МА-0115 мумия, сурик железный | т | 0.0001 | 0.0001 | 8e-05 | 8e-05 | 8e-05
14.5.05.01-0012 | Олифа комбинированная, марки: К-3 | т | 5e-05 | 5e-05 | 4e-05 | 4e-05 | 4e-05
18.5.01.01-0005 | Баки расширительные круглые вместимостью: до 0,5 м3 | шт. | 1
18.5.01.01-0006 | Баки расширительные круглые вместимостью: до 0,6 м3 | шт. |  | 1
18.5.01.01-0007 | Баки расширительные круглые вместимостью: до 0,8 м3 | шт. |  |  | 1
18.5.01.01-0009 | Баки расширительные круглые вместимостью: | шт. |  |  |  | 1
до 1 м3
18.5.01.01-0010 | Баки расширительные круглые вместимостью: до 1,2 м3 | шт. |  |  |  |  | 1
Код ресурса | Наименование элемента затрат | Ед. изм. | 18-04- | 18-04- | 18-04- | 18-04- | 18-04-
|  |  | 001-11 | 001-12 | 001-13 | 001-14 | 001-15
1 | Затраты труда рабочих | чел.-ч | 12.32 | 15.93 | 15.93 | 18.32 | 18.32
2019-01-01 | Средний разряд работы |  | 3.3 | 3.3 | 3.3 | 3.3 | 3.3
2 | Затраты труда машинистов | чел.-ч | 0.18 | 0.16 | 0.16 | 0.37 | 0.37
3 | МАШИНЫ И МЕХАНИЗМЫ
91.05.01-017 | Краны башенные, грузоподъемность 8 т | маш.-ч | 0.05 | 0.07 | 0.07 | 0.08 | 0.08
91.05.05-014 | Краны на автомобильном ходу, грузоподъемность 10 т | маш.-ч | 0.03 | 0.05 | 0.05 | 0.07 | 0.07
91.10.09-011 | Установки для гидравлических испытаний трубопроводов, давление нагнетания: низкое 0,1 МПа (1 кгс/см2), высокое 10 МПа (100 кгс/см2) | маш.-ч | 0.4 | 0.4 | 0.4 | 0.4 | 0.4
91.14.02-001 | Автомобили бортовые, грузоподъемность: до | маш.-ч | 0.1 | 0.04 | 0.04 | 0.22 | 0.22
5 т
4 | МАТЕРИАЛЫ
01.7.03.01-0001 | Вода | м3 | 1.26 | 1.79 | 2.24 | 2.69 | 3.14
01.7.07.29-0101 | Очес льняной | кг | 0.04 | 0.04 | 0.04 | 0.04 | 0.04
14.4.02.04-0141 | Краски масляные земляные марки: МА-0115 мумия, сурик железный | т | 8e-05 | 8e-05 | 8e-05 | 8e-05 | 8e-05
14.5.05.01-0012 | Олифа комбинированная, марки: К-3 | т | 4e-05 | 4e-05 | 4e-05 | 4e-05 | 4e-05
18.5.01.01-0011 | Баки расширительные круглые вместимостью: до 1,5 м3 | шт. | 1
18.5.01.01-0012 | Баки расширительные круглые вместимостью: | шт. |  | 1
до 2 м3
18.5.01.01-0013 | Баки расширительные круглые вместимостью: до 2,5 м3 | шт. |  |  | 1
18.5.01.01-0014 | Баки расширительные круглые вместимостью: | шт. |  |  |  | 1
до 3 м3
18.5.01.01-0015 | Баки расширительные круглые вместимостью: до 3,5 м3 | шт. |  |  |  |  | 1
Код ресурса | Наименование элемента затрат | Ед. изм. | 18-04- | 18-04- | 18-04- | 18-04-
|  |  | 001-16 | 001-17 | 001-18 | 001-19
1 | Затраты труда рабочих | чел.-ч | 18.32 | 12.32 | 12.32 | 15.93
2019-01-01 | Средний разряд работы |  | 3.3 | 3.3 | 3.3 | 3.3
2 | Затраты труда машинистов | чел.-ч | 0.36 | 0.18 | 0.18 | 0.27
3 | МАШИНЫ И МЕХАНИЗМЫ
91.05.01-017 | Краны башенные, грузоподъемность 8 т | маш.-ч | 0.08 | 0.05 | 0.05 | 0.11
91.05.05-014 | Краны на автомобильном ходу, грузоподъемность 10 т | маш.-ч | 0.07 | 0.03 | 0.03 | 0.08
Код ресурса | Наименование элемента затрат | Ед. изм. | 18-04- | 18-04- | 18-04- | 18-04-
|  |  | 001-16 | 001-17 | 001-18 | 001-19
91.10.09-011 | Установки для гидравлических испытаний | маш.-ч | 0.4 | 0.4 | 0.4 | 0.4
трубопроводов, давление нагнетания: низкое 0,1 МПа (1 кгс/см2), высокое 10 МПа (100 кгс/см2)
91.14.02-001 | Автомобили бортовые, грузоподъемность: до 5 т | маш.-ч | 0.21 | 0.1 | 0.1 | 0.08
4 | МАТЕРИАЛЫ
01.7.03.01-0001 | Вода | м3 | 3.55 | 0.84 | 1.26 | 1.79
01.7.07.29-0101 | Очес льняной | кг | 0.04 | 0.04 | 0.04 | 0.04
14.4.02.04-0141 | Краски масляные земляные марки: МА-0115 мумия, сурик железный | т | 8e-05 | 8e-05 | 8e-05 | 8e-05
14.5.05.01-0012 | Олифа комбинированная, марки: К-3 | т | 4e-05 | 4e-05 | 4e-05 | 4e-05
18.5.01.01-0016 | Баки расширительные круглые вместимостью: до 4 м3 | шт. | 1
18.5.01.04-0001 | Баки расширительные унифицированные с переливным бачком, емкостью: до 1 м3 | шт. |  | 1
18.5.01.04-0002 | Баки расширительные унифицированные с переливным бачком, емкостью: до 1,5 м3 | шт. |  |  | 1
18.5.01.04-0003 | Баки расширительные унифицированные с переливным бачком, емкостью: до 2 м3 | шт. |  |  |  | 1
Таблица ГЭСН 18-04-002 Установка баков конденсационных
Состав работ:
01. Установка баков на готовое основание.
02. Насадка и приварка фланцев на концы труб.
03. Присоединение баков к трубопроводам на фланцах с установкой болтов и прокладок.
04. Гидравлическое испытание баков.
Измеритель: шт
Установка баков конденсационных вместимостью:
18-04-002-01 до 0,3 м3
18-04-002-02 до 0,4 м3
18-04-002-03 до 0,6 м3
18-04-002-04 до 0,8 м3
18-04-002-05 до 1 м3
18-04-002-06 до 1,25 м3
18-04-002-07 до 1,5 м3
18-04-002-08 до 2 м3
18-04-002-09 до 3 м3
Код ресурса | Наименование элемента затрат | Ед. изм. | 18-04- | 18-04- | 18-04- | 18-04- | 18-04-
|  |  | 002-01 | 002-02 | 002-03 | 002-04 | 002-05
1 | Затраты труда рабочих | чел.-ч | 11.88 | 11.88 | 11.88 | 11.88 | 15.04
2019-01-01 | Средний разряд работы |  | 3.4 | 3.4 | 3.4 | 3.4 | 3.4
2 | Затраты труда машинистов | чел.-ч | 0.15 | 0.15 | 0.15 | 0.15 | 0.24
3 | МАШИНЫ И МЕХАНИЗМЫ
91.05.05-014 | Краны на автомобильном ходу, грузоподъемность 10 т | маш.-ч | 0.07 | 0.07 | 0.07 | 0.07 | 0.1
91.10.09-011 | Установки для гидравлических испытаний трубопроводов, давление нагнетания: низкое 0,1 МПа (1 кгс/см2), высокое 10 МПа (100 кгс/см2) | маш.-ч | 0.4 | 0.4 | 0.4 | 0.4 | 0.4
91.14.02-001 | Автомобили бортовые, грузоподъемность: до | маш.-ч | 0.08 | 0.08 | 0.08 | 0.08 | 0.14
5 т
91.17.04-233 | Установки для сварки: ручной дуговой (постоянного тока) | маш.-ч | 0.87 | 0.87 | 0.87 | 0.87 | 1.1
4 | МАТЕРИАЛЫ
01.1.02.08-0001 | Прокладки из паронита марки ПМБ, толщиной: 1 мм, диаметром 50 мм | 1000 шт. | 0.004 | 0.004 | 0.004 | 0.004
01.1.02.08-0002 | Прокладки из паронита марки ПМБ, толщиной: 1 мм, диаметром 100 мм | 1000 шт. |  |  |  |  | 0.004
01.7.03.01-0001 | Вода | м3 | 0.23 | 0.31 | 0.46 | 0.61 | 0.86
01.7.07.29-0101 | Очес льняной | кг | 0.04 | 0.04 | 0.04 | 0.04 | 0.04
01.7.11.07-0045 | Электроды диаметром: 5 мм Э42А | т | 0.00037 | 0.00037 | 0.00037 | 0.00037 | 0.00074
01.7.15.03-0013 | Болты с гайками и шайбами для санитарнотехнических работ диаметром: 12 мм | т | 0.00128 | 0.00128 | 0.00128 | 0.00128 | 0.00134
14.4.02.04-0141 | Краски масляные земляные марки: МА-0115 мумия, сурик железный | т | 8e-05 | 8e-05 | 8e-05 | 8e-05 | 8e-05
14.5.05.01-0012 | Олифа комбинированная, марки: К-3 | т | 4e-05 | 4e-05 | 4e-05 | 4e-05 | 4e-05
18.5.07.01-0001 | Баки конденсационные (круглые и прямоугольные) без водоуказателя, емкостью: | шт. | 1
до 0,3 м3
Код ресурса | Наименование элемента затрат | Ед. изм. | 18-04- | 18-04- | 18-04- | 18-04- | 18-04-
|  |  | 002-01 | 002-02 | 002-03 | 002-04 | 002-05
18.5.07.01-0002 | Баки конденсационные (круглые и прямоугольные) без водоуказателя, емкостью: | шт. |  | 1
до 0,4 м3
18.5.07.01-0003 | Баки конденсационные (круглые и прямоугольные) без водоуказателя, емкостью: | шт. |  |  | 1
до 0,6 м3
18.5.07.01-0004 | Баки конденсационные (круглые и прямоугольные) без водоуказателя, емкостью: | шт. |  |  |  | 1
до 0,8 м3
18.5.07.01-0005 | Баки конденсационные (круглые и прямоугольные) без водоуказателя, емкостью: | шт. |  |  |  |  | 1
до 1 м3
23.8.03.12 | Фланцы стальные | шт. | 4 | 4 | 4 | 4 | 4
Код ресурса | Наименование элемента затрат | Ед. изм. | 18-04- | 18-04- | 18-04- | 18-04-
|  |  | 002-06 | 002-07 | 002-08 | 002-09
1 | Затраты труда рабочих | чел.-ч | 15.04 | 15.04 | 18.53 | 20.6
2019-01-01 | Средний разряд работы |  | 3.4 | 3.4 | 3.4 | 3.4
2 | Затраты труда машинистов | чел.-ч | 0.24 | 0.24 | 0.38 | 0.51
3 | МАШИНЫ И МЕХАНИЗМЫ
91.05.05-014 | Краны на автомобильном ходу, грузоподъемность 10 т | маш.-ч | 0.1 | 0.1 | 0.17 | 0.23
91.10.09-011 | Установки для гидравлических испытаний | маш.-ч | 0.4 | 0.4 | 0.4 | 0.4
трубопроводов, давление нагнетания: низкое 0,1 МПа (1 кгс/см2), высокое 10 МПа (100 кгс/см2)
91.14.02-001 | Автомобили бортовые, грузоподъемность: до 5 т | маш.-ч | 0.14 | 0.14 | 0.21 | 0.28
91.17.04-233 | Установки для сварки: ручной дуговой (постоянного тока) | маш.-ч | 1.1 | 1.1 | 1.51 | 1.51
4 | МАТЕРИАЛЫ
01.1.02.08-0002 | Прокладки из паронита марки ПМБ, толщиной: 1 мм, диаметром 100 мм | 1000 шт. | 0.004 | 0.004 | 0.004 | 0.004
01.7.03.01-0001 | Вода | м3 | 1.08 | 1.28 | 1.04 | 1.04
01.7.07.29-0101 | Очес льняной | кг | 0.04 | 0.04 | 0.04 | 0.04
01.7.11.07-0045 | Электроды диаметром: 5 мм Э42А | т | 0.00074 | 0.00074 | 0.001 | 0.001
01.7.15.03-0013 | Болты с гайками и шайбами для санитарно-технических работ диаметром: 12 мм | т | 0.00134 | 0.00134 | 0.00274 | 0.00274
14.4.02.04-0141 | Краски масляные земляные марки: МА-0115 мумия, сурик железный | т | 8e-05 | 8e-05 | 8e-05 | 8e-05
14.5.05.01-0012 | Олифа комбинированная, марки: К-3 | т | 4e-05 | 4e-05 | 4e-05 | 4e-05
18.5.07.01-0006 | Баки конденсационные (круглые и прямоугольные) без водоуказателя, емкостью: до 1,5 м3 | шт. |  | 1
18.5.07.01-0007 | Баки конденсационные (круглые и прямоугольные) без водоуказателя, емкостью: до 1,25 м3 | шт. | 1
18.5.07.01-0008 | Баки конденсационные (круглые и прямоугольные) без водоуказателя, емкостью: до 2 м3 | шт. |  |  | 1
18.5.07.01-0009 | Баки конденсационные (круглые и прямоугольные) без водоуказателя, емкостью: до 3 м3 | шт. |  |  |  | 1
23.8.03.12 | Фланцы стальные | шт. | 4 | 4 | 4 | 4
Таблица ГЭСН 18-04-003 Установка поддонов металлических для баков
Состав работ:
01. Установка поддонов на готовое основание.
Измеритель: шт
Установка поддонов металлических для баков вместимостью:
18-04-003-01 до 2 м3
18-04-003-02 до 4 м3
Код ресурса | Наименование элемента затрат | Ед. изм. | 18-04- | 18-04-
|  |  | 003-01 | 003-02
1 | Затраты труда рабочих | чел.-ч | 1.46 | 2.04
2019-01-01 | Средний разряд работы |  | 3.2 | 3.2
2 | Затраты труда машинистов | чел.-ч | 0.08 | 0.11
3 | МАШИНЫ И МЕХАНИЗМЫ
91.05.01-017 | Краны башенные, грузоподъемность 8 т | маш.-ч | 0.01 | 0.01
91.05.05-014 | Краны на автомобильном ходу, грузоподъемность 10 т | маш.-ч |  | 0.01
91.14.02-001 | Автомобили бортовые, грузоподъемность: до 5 т | маш.-ч | 0.07 | 0.09
4 | МАТЕРИАЛЫ
18.5.02.03 | Поддоны | шт. | 1 | 1
Раздел 5. НАСОСЫ ЦЕНТРОБЕЖНЫЕ
Таблица ГЭСН 18-05-001 Установка насосов центробежных с электродвигателем
Состав работ:
01. Установка анкерных болтов.
02. Установка агрегатов на готовое основание.
03. Насадка и приварка фланцев на концы труб.
04. Соединение фланцев на болтах и прокладках.
05. Опробование насосов на холостом ходу.
Измеритель: шт
Установка насосов центробежных с электродвигателем, масса агрегата:
18-05-001-01 до 0,1 т
18-05-001-02 до 0,2 т
18-05-001-03 до 0,3 т
18-05-001-04 до 0,5 т
18-05-001-05 до 0,75 т
Код ресурса | Наименование элемента затрат | Ед. изм. | 18-05- | 18-05- | 18-05- | 18-05- | 18-05-
|  |  | 001-01 | 001-02 | 001-03 | 001-04 | 001-05
1 | Затраты труда рабочих | чел.-ч | 14.17 | 17.77 | 20.17 | 27.69 | 33.79
2019-01-01 | Средний разряд работы |  | 3.7 | 3.7 | 3.7 | 3.7 | 3.7
2 | Затраты труда машинистов | чел.-ч | 0.08 | 0.2 | 0.39 | 0.68 | 0.76
3 | МАШИНЫ И МЕХАНИЗМЫ
91.05.05-014 | Краны на автомобильном ходу, грузоподъемность 10 т | маш.-ч | 0.05 | 0.1 | 0.15 | 0.2 | 0.27
91.14.02-001 | Автомобили бортовые, грузоподъемность: до | маш.-ч | 0.03 | 0.1 | 0.24 | 0.48 | 0.49
5 т
91.17.04-233 | Установки для сварки: ручной дуговой (постоянного тока) | маш.-ч | 0.52 | 0.61 | 0.7 | 0.93 | 0.99
4 | МАТЕРИАЛЫ
01.7.11.07-0045 | Электроды диаметром: 5 мм Э42А | т | 0.00039 | 0.0041 | 0.0005 | 0.0009 | 0.00099
01.7.15.03-0013 | Болты с гайками и шайбами для санитарнотехнических работ диаметром: 12 мм | т | 0.00127 | 0.00164 | 0.00199 | 0.00348 | 0.00388
01.7.19.04-0031 | Прокладки резиновые (пластина техническая прессованная) | кг | 0.07 | 0.09 | 0.09 | 0.14 | 0.15
04.3.01.09-0012 | Раствор готовый кладочный цементный марки: 50 | м3 | 0.014 | 0.014 | 0.018 | 0.023 | 0.023
08.4.01.01-0022 | Анкерные детали из прямых или гнутых круглых стержней с резьбой (в комплекте с шайбами и гайками или без них),: | т | 0.0022 | 0.0022 | 0.00305 | 0.00308 | 0.00308
поставляемые отдельно
23.8.03.12 | Фланцы стальные | шт. | 2 | 2 | 2 | 2 | 2
Таблица ГЭСН 18-05-002 Установка вставок виброизолирующих к насосам
Состав работ:
01. Насадка и приварка фланцев на концы труб.
02. Установка гибких вставок с соединением фланцев на болтах и прокладках
Измеритель: 10 шт
Установка вставок виброизолирующих к насосам давлением:
18-05-002-01 1 МПа диаметром 125 мм
18-05-002-02 1 МПа диаметром 150 мм
18-05-002-03 1,6 МПа диаметром 50 мм
18-05-002-04 1,6 МПа диаметром 65 мм
18-05-002-05 1,6 МПа диаметром 80 мм
18-05-002-06 1,6 МПа диаметром 100 мм
18-05-002-07 1,6 МПа диаметром 150 мм
18-05-002-08 1,6 МПа диаметром 200 мм
18-05-002-09 1,6 МПа диаметром 300 мм
Код ресурса | Наименование элемента затрат | Ед. изм. | 18-05- | 18-05- | 18-05- | 18-05- | 18-05-
|  |  | 002-01 | 002-02 | 002-03 | 002-04 | 002-05
1 | Затраты труда рабочих | чел.-ч | 21.8 | 28.45 | 11.34 | 15.91 | 15.91
2019-01-01 | Средний разряд работы |  | 3.7 | 3.7 | 3.7 | 3.7 | 3.7
2 | Затраты труда машинистов | чел.-ч | 0.33 | 0.42 | 0.07 | 0.25 | 0.17
3 | МАШИНЫ И МЕХАНИЗМЫ
91.05.05-014 | Краны на автомобильном ходу, грузоподъемность 10 т | маш.-ч | 0.11 | 0.22 | 0.03 | 0.04 | 0.04
Код ресурса | Наименование элемента затрат | Ед. изм. | 18-05- | 18-05- | 18-05- | 18-05- | 18-05-
|  |  | 002-01 | 002-02 | 002-03 | 002-04 | 002-05
91.14.02-001 | Автомобили бортовые, грузоподъемность: до | маш.-ч | 0.22 | 0.2 | 0.04 | 0.21 | 0.13
5 т
91.17.04-233 | Установки для сварки: ручной дуговой | маш.-ч | 5.22 | 6.73 | 2.9 | 3.71 | 4.41
(постоянного тока)
4 | МАТЕРИАЛЫ
01.1.02.08-0001 | Прокладки из паронита марки ПМБ, толщиной: 1 мм, диаметром 50 мм | 1000 шт. |  |  | 0.02
01.1.02.08-0002 | Прокладки из паронита марки ПМБ, толщиной: 1 мм, диаметром 100 мм | 1000 шт. |  |  |  | 0.02 | 0.02
01.1.02.08-0003 | Прокладки из паронита марки ПМБ, толщиной: 1 мм, диаметром 150 мм | 1000 шт. | 0.02 | 0.02
01.7.11.07-0045 | Электроды диаметром: 5 мм Э42А | т | 0.0035 | 0.0042 | 0.0009 | 0.0018 | 0.00023
01.7.15.03-0014 | Болты с гайками и шайбами для санитарнотехнических работ диаметром: 16 мм | т | 0.015 | 0.015 | 0.0075 | 0.0075 | 0.0075
18.5.03.01 | Вставки виброизолирующие к насосам | компл. | 10 | 10 | 10 | 10 | 10
23.8.03.12 | Фланцы стальные | шт. | 10 | 10 | 10 | 10 | 10
Код ресурса | Наименование элемента затрат | Ед. изм. | 18-05- | 18-05- | 18-05- | 18-05-
|  |  | 002-06 | 002-07 | 002-08 | 002-09
1 | Затраты труда рабочих | чел.-ч | 18.75 | 28.45 | 39.13 | 59.19
2019-01-01 | Средний разряд работы |  | 3.7 | 3.7 | 3.7 | 3.7
2 | Затраты труда машинистов | чел.-ч | 0.24 | 0.42 | 0.75 | 1.18
3 | МАШИНЫ И МЕХАНИЗМЫ
91.05.05-014 | Краны на автомобильном ходу, грузоподъемность 10 т | маш.-ч | 0.11 | 0.22 | 0.44 | 0.55
91.14.02-001 | Автомобили бортовые, грузоподъемность: до 5 т | маш.-ч | 0.13 | 0.2 | 0.31 | 0.63
91.17.04-233 | Установки для сварки: ручной дуговой (постоянного тока) | маш.-ч | 4.99 | 6.73 | 9.63 | 15.54
4 | МАТЕРИАЛЫ
01.1.02.08-0002 | Прокладки из паронита марки ПМБ, толщиной: 1 мм, диаметром 100 мм | 1000 шт. | 0.02
01.1.02.08-0003 | Прокладки из паронита марки ПМБ, толщиной: 1 мм, диаметром 150 мм | 1000 шт. |  | 0.02
01.1.02.08-0004 | Прокладки из паронита марки ПМБ, толщиной: 1 мм, диаметром 200 мм | 1000 шт. |  |  | 0.02
01.1.02.08-0006 | Прокладки из паронита марки ПМБ, толщиной: 1 мм, диаметром 300 мм | 1000 шт. |  |  |  | 0.02
01.7.11.07-0045 | Электроды диаметром: 5 мм Э42А | т | 0.0027 | 0.0042 | 0.0093 | 0.023
01.7.15.03-0014 | Болты с гайками и шайбами для санитарно-технических работ диаметром: 16 мм | т | 0.0075 | 0.015 | 0.0224 | 0.0224
18.5.03.01 | Вставки виброизолирующие к насосам | компл. | 10 | 10 | 10 | 10
23.8.03.12 | Фланцы стальные | шт. | 10 | 10 | 10 | 10
Раздел 6. ВВОДНЫЕ УСТРОЙСТВА СИСТЕМ
Таблица ГЭСН 18-06-001 Установка гребенок пароводораспределительных из стальных труб
Состав работ:
01. Сверление или пробивка отверстий для креплений, установка и заделка креплений.
02. Установка гребенок.
03. Насадка и приварка фланцев на концы труб.
04. Соединение фланцев на болтах и прокладках.
Измеритель: шт
Установка гребенок пароводораспределительных из стальных труб наружным диаметром корпуса:
18-06-001-01 108 мм
18-06-001-02 159 мм
18-06-001-03 219 мм
18-06-001-04 273 мм
18-06-001-05 325 мм
Код ресурса | Наименование элемента затрат | Ед. изм. | 18-06- | 18-06- | 18-06- | 18-06- | 18-06-
|  |  | 001-01 | 001-02 | 001-03 | 001-04 | 001-05
1 | Затраты труда рабочих | чел.-ч | 7.48 | 7.48 | 9.64 | 13.3 | 13.3
2019-01-01 | Средний разряд работы |  | 4 | 4 | 4 | 4 | 4
2 | Затраты труда машинистов | чел.-ч | 0.04 | 0.04 | 0.11 | 0.24 | 0.24
3 | МАШИНЫ И МЕХАНИЗМЫ
91.05.05-014 | Краны на автомобильном ходу, грузоподъемность 10 т | маш.-ч | 0.02 | 0.02 | 0.04 | 0.1 | 0.1
Код ресурса | Наименование элемента затрат | Ед. изм. | 18-06- | 18-06- | 18-06- | 18-06- | 18-06-
|  |  | 001-01 | 001-02 | 001-03 | 001-04 | 001-05
91.14.02-001 | Автомобили бортовые, грузоподъемность: до | маш.-ч | 0.02 | 0.02 | 0.07 | 0.14 | 0.14
5 т
91.17.04-233 | Установки для сварки: ручной дуговой | маш.-ч | 0.31 | 0.31 | 0.51 | 0.93 | 0.93
(постоянного тока)
4 | МАТЕРИАЛЫ
01.7.11.07-0045 | Электроды диаметром: 5 мм Э42А | т | 0.00018 | 0.00018 | 0.00042 | 0.00124 | 0.00124
04.3.01.09-0012 | Раствор готовый кладочный цементный марки: 50 | м3 | 0.005 | 0.005 | 0.008 | 0.02 | 0.02
18.5.04.01 | Гребенки паро-водораспределительные из стальных труб с ответными фланцами, болтами, прокладками, кронштейнами | компл. | 1 | 1 | 1 | 1 | 1
Таблица ГЭСН 18-06-002 Установка грязевиков
Состав работ:
01. Установка грязевиков.
02. Насадка и приварка фланцев на патрубки и концы труб.
03. Соединение фланцев на болтах и прокладках.
Измеритель: шт
Установка грязевиков наружным диаметром патрубков:
18-06-002-01 до 45 мм
18-06-002-02 до 57 мм
18-06-002-03 до 89 мм
18-06-002-04 до 108 мм
18-06-002-05 до 133 мм
18-06-002-06 до 159 мм
18-06-002-07 до 219 мм
18-06-002-08 до 273 мм
Код ресурса | Наименование элемента затрат | Ед. изм. | 18-06- | 18-06- | 18-06- | 18-06- | 18-06-
|  |  | 002-01 | 002-02 | 002-03 | 002-04 | 002-05
1 | Затраты труда рабочих | чел.-ч | 2.88 | 2.88 | 3.9 | 3.9 | 8.34
2019-01-01 | Средний разряд работы |  | 3.7 | 3.7 | 3.7 | 3.7 | 3.7
2 | Затраты труда машинистов | чел.-ч | 0.02 | 0.02 | 0.04 | 0.04 | 0.07
3 | МАШИНЫ И МЕХАНИЗМЫ
91.05.05-014 | Краны на автомобильном ходу, грузоподъемность 10 т | маш.-ч | 0.01 | 0.01 | 0.02 | 0.02 | 0.04
91.14.02-001 | Автомобили бортовые, грузоподъемность: до | маш.-ч | 0.01 | 0.01 | 0.02 | 0.02 | 0.03
5 т
91.17.04-233 | Установки для сварки: ручной дуговой (постоянного тока) | маш.-ч | 0.78 | 0.78 | 1.4 | 1.4 | 1.76
4 | МАТЕРИАЛЫ
01.1.02.04-0011 | Картон асбестовый общего назначения марки: КАОН-1 толщиной 2 мм | т | 0.003 | 0.003 | 0.003 | 0.003 | 0.00154
01.1.02.08-0001 | Прокладки из паронита марки ПМБ, толщиной: 1 мм, диаметром 50 мм | 1000 шт. | 0.004 | 0.004
01.1.02.08-0002 | Прокладки из паронита марки ПМБ, толщиной: 1 мм, диаметром 100 мм | 1000 шт. |  |  | 0.004 | 0.004
01.1.02.08-0003 | Прокладки из паронита марки ПМБ, толщиной: 1 мм, диаметром 150 мм | 1000 шт. |  |  |  |  | 0.004
01.7.11.07-0045 | Электроды диаметром: 5 мм Э42А | т | 0.00037 | 0.00037 | 0.001 | 0.001 | 0.00012
01.7.15.03-0013 | Болты с гайками и шайбами для санитарнотехнических работ диаметром: 12 мм | т | 0.00124 | 0.00124 | 0.00202 | 0.00202 | 0.00391
18.5.05.02-0002 | Грязевики из стальных электросварных и водогазопроводных труб с наружным | шт. | 1
диаметром входного патрубка: 45 мм, корпуса 219 мм
18.5.05.02-0003 | Грязевики из стальных электросварных и водогазопроводных труб с наружным | шт. |  | 1
диаметром входного патрубка: 57 мм, корпуса 273 мм
18.5.05.02-0004 | Грязевики из стальных электросварных и водогазопроводных труб с наружным | шт. |  |  | 1
диаметром входного патрубка: 89 мм, корпуса 325 мм
18.5.05.02-0005 | Грязевики из стальных электросварных и водогазопроводных труб с наружным диаметром входного патрубка: 108 мм, корпуса 377 мм | шт. |  |  |  | 1
Код ресурса | Наименование элемента затрат | Ед. изм. | 18-06- | 18-06- | 18-06- | 18-06- | 18-06-
|  |  | 002-01 | 002-02 | 002-03 | 002-04 | 002-05
18.5.05.02-0006 | Грязевики из стальных электросварных и водогазопроводных труб с наружным диаметром входного патрубка: 133 мм, корпуса 429 мм | шт. |  |  |  |  | 1
23.8.03.12 | Фланцы стальные | шт. | 4 | 4 | 4 | 4 | 4
Код ресурса | Наименование элемента затрат | Ед. изм. | 18-06- | 18-06- | 18-06-
|  |  | 002-06 | 002-07 | 002-08
1 | Затраты труда рабочих | чел.-ч | 8.34 | 12.32 | 15.37
2019-01-01 | Средний разряд работы |  | 3.7 | 3.7 | 3.7
2 | Затраты труда машинистов | чел.-ч | 0.07 | 0.17 | 0.28
3 | МАШИНЫ И МЕХАНИЗМЫ
91.05.05-014 | Краны на автомобильном ходу, грузоподъемность 10 т | маш.-ч | 0.04 | 0.1 | 0.14
91.14.02-001 | Автомобили бортовые, грузоподъемность: до 5 т | маш.-ч | 0.03 | 0.07 | 0.14
91.17.04-233 | Установки для сварки: ручной дуговой (постоянного тока) | маш.-ч | 1.76 | 2.83 | 3.99
4 | МАТЕРИАЛЫ
01.1.02.04-0011 | Картон асбестовый общего назначения марки: КАОН-1 толщиной 2 мм | т | 0.00154 | 0.00372 | 0.0062
01.1.02.08-0003 | Прокладки из паронита марки ПМБ, толщиной: 1 мм, диаметром 150 мм | 1000 шт. | 0.004
01.1.02.08-0004 | Прокладки из паронита марки ПМБ, толщиной: 1 мм, диаметром 200 мм | 1000 шт. |  | 0.004
01.1.02.08-0006 | Прокладки из паронита марки ПМБ, толщиной: 1 мм, диаметром 300 мм | 1000 шт. |  |  | 0.004
01.7.11.07-0045 | Электроды диаметром: 5 мм Э42А | т | 0.00012 | 0.00015 | 0.00017
01.7.15.03-0013 | Болты с гайками и шайбами для санитарно-технических работ диаметром: 12 мм | т | 0.00391 | 0.00496 | 0.00774
18.5.05.01-0001 | Грязевики из стальных труб и толстолистовой стали, наружным диаметром входного патрубка: 159 мм, наружным диаметром корпуса 325 мм | шт. | 1
18.5.05.01-0002 | Грязевики из стальных труб и толстолистовой стали, наружным диаметром входного патрубка: 219 мм, наружным диаметром корпуса 426 мм | шт. |  | 1
18.5.05.01-0003 | Грязевики из стальных труб и толстолистовой стали, наружным диаметром входного патрубка: 273 мм, наружным диаметром корпуса 530 мм | шт. |  |  | 1
23.8.03.12 | Фланцы стальные | шт. | 4 | 4 | 4
Таблица ГЭСН 18-06-003 Установка воздухосборников и воздухоотводчиков
Состав работ:
Для норм с 18-06-003-01 по 18-06-003-09:
01. Сверление отверстий для креплений, установка и заделка креплений.
02. Установка воздухосборников и воздухоотводчиков.
03. Присоединение воздухосборников к трубопроводам. Для нормы 18-06-003-10:
01. Сверление отверстий для креплений, установка и заделка креплений.
02. Установка воздухосборников и воздухоотводчиков.
03. Присоединение воздухосборников к трубопроводам.
04. Насадка и соединение фланцев на патрубки и концы труб.
Измеритель: шт
Установка воздухосборников наружным диаметром:
18-06-003-01 76 мм
18-06-003-02 89 мм
18-06-003-03 108 мм
18-06-003-04 133 мм
18-06-003-05 159 мм
18-06-003-06 219 мм
18-06-003-07 273 мм
18-06-003-08 325 мм
18-06-003-09 426 мм
18-06-003-10 Установка воздухоотводчиков
Код ресурса | Наименование элемента затрат | Ед. изм. | 18-06- | 18-06- | 18-06- | 18-06- | 18-06-
|  |  | 003-01 | 003-02 | 003-03 | 003-04 | 003-05
1 | Затраты труда рабочих | чел.-ч | 1.21 | 1.21 | 1.21 | 1.21 | 1.21
2019-01-01 | Средний разряд работы |  | 3.9 | 3.9 | 3.9 | 3.9 | 3.9
2 | Затраты труда машинистов | чел.-ч | 0.08 | 0.08 | 0.08 | 0.08 | 0.08
3 | МАШИНЫ И МЕХАНИЗМЫ
91.05.05-014 | Краны на автомобильном ходу, грузоподъемность 10 т | маш.-ч | 0.01 | 0.01 | 0.01 | 0.01 | 0.01
91.14.02-001 | Автомобили бортовые, грузоподъемность: до | маш.-ч | 0.07 | 0.07 | 0.07 | 0.07 | 0.07
5 т
4 | МАТЕРИАЛЫ
01.7.07.29-0101 | Очес льняной | кг | 0.04 | 0.04 | 0.04 | 0.04 | 0.04
04.3.01.09-0012 | Раствор готовый кладочный цементный марки: 50 | м3 | 0.0002 | 0.0002 | 0.0002 | 0.0002 | 0.0002
14.4.02.04-0141 | Краски масляные земляные марки: МА-0115 мумия, сурик железный | т | 7e-05 | 7e-05 | 7e-05 | 7e-05 | 7e-05
14.5.05.01-0012 | Олифа комбинированная, марки: К-3 | т | 4e-05 | 4e-05 | 4e-05 | 4e-05 | 4e-05
19.1.01.11-0011 | Крепления для воздуховодов: подвески СТД6208, СТД6209, СТД6210 | т | 0.002 | 0.002 | 0.002 | 0.002 | 0.002
19.1.01.11-0045 | Крепления для воздуховодов: хомуты СТД 205 | т | 0.002 | 0.002 | 0.002 | 0.002 | 0.002
19.1.03.01-0001 | Воздухосборники из стальных бесшовных и сварных труб, горизонтальные и вертикальные, наружным диаметром корпуса: | шт. | 1
76 мм
19.1.03.01-0002 | Воздухосборники из стальных бесшовных и сварных труб, горизонтальные и вертикальные, наружным диаметром корпуса: | шт. |  | 1
89 мм
19.1.03.01-0003 | Воздухосборники из стальных бесшовных и сварных труб, горизонтальные и вертикальные, наружным диаметром корпуса: | шт. |  |  | 1
108 мм
19.1.03.01-0004 | Воздухосборники из стальных бесшовных и сварных труб, горизонтальные и вертикальные, наружным диаметром корпуса: | шт. |  |  |  | 1
133 мм
19.1.03.01-0005 | Воздухосборники из стальных бесшовных и сварных труб, горизонтальные и вертикальные, наружным диаметром корпуса: | шт. |  |  |  |  | 1
159 мм
Код ресурса | Наименование элемента затрат | Ед. изм. | 18-06- | 18-06- | 18-06- | 18-06- | 18-06-
|  |  | 003-06 | 003-07 | 003-08 | 003-09 | 003-10
1 | Затраты труда рабочих | чел.-ч | 1.21 | 1.21 | 2.92 | 2.92 | 1.66
2019-01-01 | Средний разряд работы |  | 3.9 | 3.9 | 3.9 | 3.9 | 3.9
2 | Затраты труда машинистов | чел.-ч | 0.08 | 0.08 | 0.09 | 0.09 | 0.09
3 | МАШИНЫ И МЕХАНИЗМЫ
91.05.05-014 | Краны на автомобильном ходу, грузоподъемность 10 т | маш.-ч | 0.01 | 0.01 | 0.02 | 0.02 | 0.02
91.14.02-001 | Автомобили бортовые, грузоподъемность: до | маш.-ч | 0.07 | 0.07 | 0.07 | 0.07 | 0.07
5 т
91.17.04-233 | Установки для сварки: ручной дуговой | маш.-ч |  |  | 0.13 | 0.13
(постоянного тока)
4 | МАТЕРИАЛЫ
01.1.02.08-0002 | Прокладки из паронита марки ПМБ, толщиной: 1 мм, диаметром 100 мм | 1000 шт. |  |  |  |  | 0.001
01.7.07.29-0101 | Очес льняной | кг | 0.04 | 0.04 | 0.04 | 0.04 | 0.04
01.7.11.07-0045 | Электроды диаметром: 5 мм Э42А | т |  |  | 0.00034 | 0.00034
04.3.01.09-0012 | Раствор готовый кладочный цементный марки: 50 | м3 | 0.0002 | 0.0002 | 0.0002 | 0.0002
14.4.02.04-0141 | Краски масляные земляные марки: МА-0115 мумия, сурик железный | т | 7e-05 | 7e-05 | 7e-05 | 7e-05 | 7e-05
14.5.05.01-0012 | Олифа комбинированная, марки: К-3 | т | 4e-05 | 4e-05 | 4e-05 | 4e-05 | 4e-05
19.1.01.11-0011 | Крепления для воздуховодов: подвески СТД6208, СТД6209, СТД6210 | т | 0.004 | 0.004 | 0.004 | 0.004
19.1.03.01-0006 | Воздухосборники из стальных бесшовных и сварных труб, горизонтальные и вертикальные, наружным диаметром корпуса: | шт. | 1
219 мм
Код ресурса | Наименование элемента затрат | Ед. изм. | 18-06- | 18-06- | 18-06- | 18-06- | 18-06-
|  |  | 003-06 | 003-07 | 003-08 | 003-09 | 003-10
19.1.03.01-0007 | Воздухосборники из стальных бесшовных и сварных труб, горизонтальные и вертикальные, наружным диаметром корпуса: | шт. |  | 1
273 мм
19.1.03.01-0008 | Воздухосборники из стальных бесшовных и сварных труб, горизонтальные и вертикальные, наружным диаметром корпуса: | шт. |  |  | 1
325 мм
19.1.03.01-0009 | Воздухосборники из стальных бесшовных и сварных труб, горизонтальные и вертикальные, наружным диаметром корпуса: | шт. |  |  |  | 1
426 мм
19.1.02.01 | Воздухоотводчики | шт. |  |  |  |  | 1
23.8.03.12 | Фланцы стальные | шт. |  |  |  |  | 1
Таблица ГЭСН 18-06-004 Установка узлов тепловых элеваторных
Состав работ:
01. Сверление отверстий для креплений, установка и заделка креплений.
02. Установка элеваторного узла.
03. Насадка и приварка фланцев на концы труб.
04. Соединение фланцев на болтах и прокладках.
Измеритель: узел
Установка узлов тепловых элеваторных номером:
18-06-004-01 1, 2
18-06-004-02 3-5
18-06-004-03 6, 7
Код ресурса | Наименование элемента затрат | Ед. изм. | 18-06- | 18-06- | 18-06-
|  |  | 004-01 | 004-02 | 004-03
1 | Затраты труда рабочих | чел.-ч | 10.36 | 12.64 | 14.5
2019-01-01 | Средний разряд работы |  | 4 | 4 | 4
2 | Затраты труда машинистов | чел.-ч | 0.27 | 0.29 | 0.49
3 | МАШИНЫ И МЕХАНИЗМЫ
91.05.05-014 | Краны на автомобильном ходу, грузоподъемность 10 т | маш.-ч | 0.1 | 0.12 | 0.16
91.14.02-001 | Автомобили бортовые, грузоподъемность: до 5 т | маш.-ч | 0.17 | 0.17 | 0.33
91.17.04-233 | Установки для сварки: ручной дуговой (постоянного тока) | маш.-ч | 0.27 | 1.29 | 1.51
4 | МАТЕРИАЛЫ
01.1.02.08-0001 | Прокладки из паронита марки ПМБ, толщиной: 1 мм, диаметром 50 мм | 1000 шт. | 0.004
01.1.02.08-0002 | Прокладки из паронита марки ПМБ, толщиной: 1 мм, диаметром 100 мм | 1000 шт. |  | 0.004 | 0.004
01.3.04.03-0002 | Масло индустриальное И-20А | т | 0.0003 | 0.0003 | 0.0003
01.7.03.01-0001 | Вода | м3 | 0.16 | 0.58 | 0.58
01.7.07.29-0101 | Очес льняной | кг | 0.05 | 0.05 | 0.05
01.7.11.07-0045 | Электроды диаметром: 5 мм Э42А | т | 0.00074 | 0.00092 | 0.0011
04.3.01.09-0012 | Раствор готовый кладочный цементный марки: 50 | м3 | 0.015 | 0.024 | 0.024
14.4.02.04-0141 | Краски масляные земляные марки: МА-0115 мумия, сурик железный | т | 0.0001 | 0.0001 | 0.0001
14.5.05.01-0012 | Олифа комбинированная, марки: К-3 | т | 5e-05 | 5e-05 | 5e-05
18.5.08.18-0071 | Кронштейны и подставки под оборудование из сортовой стали | кг | 10 | 17 | 44
19.1.01.11-0011 | Крепления для воздуховодов: подвески СТД6208, СТД6209, СТД6210 | т | 0.00128 | 0.0026 | 0.00548
18.1.02.03 | Задвижки | шт. | 4 | 4 | 4
23.8.03.12 | Фланцы стальные | шт. | 4 | 4 | 4
Таблица ГЭСН 18-06-005 Установка элеваторов
Состав работ:
01. Насадка и приварка фланцев на концы труб.
02. Установка элеваторов с соединением фланцев на болтах и прокладках.
Измеритель: 10 шт
Установка элеваторов номером:
18-06-005-01 1, 2
18-06-005-02 3-5
18-06-005-03 6, 7
Код ресурса | Наименование элемента затрат | Ед. изм. | 18-06- | 18-06- | 18-06-
|  |  | 005-01 | 005-02 | 005-03
1 | Затраты труда рабочих | чел.-ч | 21.58 | 32.05 | 56.57
2019-01-01 | Средний разряд работы |  | 4.1 | 4.1 | 4.1
2 | Затраты труда машинистов | чел.-ч | 0.37 | 0.44 | 0.55
3 | МАШИНЫ И МЕХАНИЗМЫ
91.05.05-014 | Краны на автомобильном ходу, грузоподъемность 10 т | маш.-ч | 0.04 | 0.11 | 0.22
91.14.02-001 | Автомобили бортовые, грузоподъемность: до 5 т | маш.-ч | 0.33 | 0.33 | 0.33
91.17.04-233 | Установки для сварки: ручной дуговой (постоянного тока) | маш.-ч | 5.22 | 8.35 | 9.4
4 | МАТЕРИАЛЫ
01.1.02.08-0002 | Прокладки из паронита марки ПМБ, толщиной: 1 мм, диаметром 100 мм | 1000 шт. | 0.03 | 0.03 | 0.03
01.7.11.07-0045 | Электроды диаметром: 5 мм Э42А | т | 0.0028 | 0.0069 | 0.0081
01.7.15.03-0013 | Болты с гайками и шайбами для санитарно-технических работ диаметром: 12 мм | т | 0.0186 | 0.0195 | 0.0411
23.8.03.12 | Фланцы стальные | шт. | 30 | 30 | 30
Таблица ГЭСН 18-06-006 Установка узлов конденсатоотводчиков и ручных насосов
Состав работ:
Для норм с 18-06-006-01 по 18-06-006-06:
01. Сверление отверстий для креплений, установка и заделка креплений.
02. Установка узлов конденсатоотводчиков с присоединением к трубопроводам. Для нормы 18-06-006-07:
01. Сверление отверстий для креплений, установка и заделка креплений.
02. Установка узлов ручных насосов с присоединением к трубопроводам.
Измеритель: узел
Установка узлов конденсатоотводчиков диаметром:
18-06-006-01 15 мм
18-06-006-02 20 мм
18-06-006-03 25 мм
18-06-006-04 32 мм
18-06-006-05 40 мм
18-06-006-06 50 мм
18-06-006-07 Установка ручных насосов
Код ресурса | Наименование элемента затрат | Ед. изм. | 18-06- | 18-06- | 18-06- | 18-06- | 18-06-
|  |  | 006-01 | 006-02 | 006-03 | 006-04 | 006-05
1 | Затраты труда рабочих | чел.-ч | 2.9 | 2.9 | 2.9 | 4.74 | 4.74
2019-01-01 | Средний разряд работы |  | 4 | 4 | 4 | 4 | 4
2 | Затраты труда машинистов | чел.-ч | 0.05 | 0.05 | 0.05 | 0.17 | 0.17
3 | МАШИНЫ И МЕХАНИЗМЫ
91.05.05-014 | Краны на автомобильном ходу, грузоподъемность 10 т | маш.-ч | 0.01 | 0.01 | 0.01 | 0.04 | 0.04
91.14.02-001 | Автомобили бортовые, грузоподъемность: до | маш.-ч | 0.04 | 0.04 | 0.04 | 0.13 | 0.13
5 т
4 | МАТЕРИАЛЫ
01.7.07.29-0101 | Очес льняной | кг | 0.01 | 0.01 | 0.01 | 0.03 | 0.03
04.3.01.09-0012 | Раствор готовый кладочный цементный марки: 50 | м3 | 0.001 | 0.001 | 0.001 | 0.0032 | 0.0032
14.4.02.04-0141 | Краски масляные земляные марки: МА-0115 мумия, сурик железный | т | 5e-05 | 5e-05 | 5e-05 | 5e-05 | 5e-05
14.5.05.01-0012 | Олифа комбинированная, марки: К-3 | т | 2e-05 | 2e-05 | 2e-05 | 3e-05 | 3e-05
18.5.07.02-0031 | Конденсатоотводчики муфтовые 45Ч12НЖ в трубной обвязке из водогазопроводных труб с тремя вентилями: № конденсатоотводчика-0, диаметр 15 мм | компл. | 1
18.5.07.02-0032 | Конденсатоотводчики муфтовые 45Ч12НЖ в трубной обвязке из водогазопроводных труб с тремя вентилями: № конденсатоотводчика-0, диаметр 20 мм | компл. |  | 1
18.5.07.02-0033 | Конденсатоотводчики муфтовые 45Ч12НЖ в трубной обвязке из водогазопроводных труб с тремя вентилями: № конденсатоотводчика-1, диаметр 25 мм | компл. |  |  | 1
18.5.07.02-0034 | Конденсатоотводчики муфтовые 45Ч12НЖ в трубной обвязке из водогазопроводных труб с тремя вентилями: № конденсатоотводчика-2, диаметр 32 мм | компл. |  |  |  | 1
Код ресурса | Наименование элемента затрат | Ед. изм. | 18-06- | 18-06- | 18-06- | 18-06- | 18-06-
|  |  | 006-01 | 006-02 | 006-03 | 006-04 | 006-05
18.5.07.02-0035 | Конденсатоотводчики муфтовые 45Ч12НЖ в трубной обвязке из водогазопроводных труб с тремя вентилями: № конденсатоотводчика-3, диаметр 40 мм | компл. |  |  |  |  | 1
18.5.08.18-0071 | Кронштейны и подставки под оборудование из сортовой стали | кг | 1.97 | 1.97 | 1.97 | 5.56 | 5.56
Код ресурса | Наименование элемента затрат | Ед. изм. | 18-06- | 18-06-
|  |  | 006-06 | 006-07
1 | Затраты труда рабочих | чел.-ч | 4.74 | 6.69
2019-01-01 | Средний разряд работы |  | 4 | 3.3
2 | Затраты труда машинистов | чел.-ч | 0.17 | 0.1
3 | МАШИНЫ И МЕХАНИЗМЫ
91.05.05-014 | Краны на автомобильном ходу, грузоподъемность 10 т | маш.-ч | 0.04 | 0.02
91.14.02-001 | Автомобили бортовые, грузоподъемность: до 5 т | маш.-ч | 0.13 | 0.08
4 | МАТЕРИАЛЫ
01.7.07.29-0101 | Очес льняной | кг | 0.03 | 0.05
01.7.15.03-0013 | Болты с гайками и шайбами для санитарно-технических работ диаметром: 12 мм | т |  | 0.00228
04.3.01.09-0012 | Раствор готовый кладочный цементный марки: 50 | м3 | 0.0032 | 0.0005
14.4.02.04-0141 | Краски масляные земляные марки: МА-0115 мумия, сурик железный | т | 5e-05 | 9e-05
14.5.05.01-0012 | Олифа комбинированная, марки: К-3 | т | 3e-05 | 5e-05
18.5.07.02-0036 | Конденсатоотводчики муфтовые 45Ч12НЖ в трубной обвязке из водогазопроводных труб с тремя вентилями: № конденсатоотводчика-4, диаметр 50 мм | компл. | 1
18.5.08.18-0071 | Кронштейны и подставки под оборудование из сортовой стали | кг | 5.56
19.1.01.11-0045 | Крепления для воздуховодов: хомуты СТД 205 | т |  | 0.00015
Таблица ГЭСН 18-06-007 Установка фильтров
Состав работ:
01. Установка фильтров на готовое основание.
02. Приварка патрубков фильтра к трубопроводу.
Измеритель: 10 шт
Установка фильтров диаметром:
18-06-007-01 25 мм
18-06-007-02 32 мм
18-06-007-03 40 мм
18-06-007-04 50 мм
18-06-007-05 65 мм
18-06-007-06 80 мм
18-06-007-07 100 мм
18-06-007-08 125 мм
18-06-007-09 150 мм
Код ресурса | Наименование элемента затрат | Ед. изм. | 18-06- | 18-06- | 18-06- | 18-06- | 18-06-
|  |  | 007-01 | 007-02 | 007-03 | 007-04 | 007-05
1 | Затраты труда рабочих | чел.-ч | 8.18 | 8.18 | 9.92 | 9.92 | 12.1
2019-01-01 | Средний разряд работы |  | 3.8 | 3.8 | 3.7 | 3.7 | 3.7
2 | Затраты труда машинистов | чел.-ч | 0.36 | 0.3 | 0.51 | 0.5 | 0.71
3 | МАШИНЫ И МЕХАНИЗМЫ
91.05.05-014 | Краны на автомобильном ходу, грузоподъемность 10 т | маш.-ч | 0.01 | 0.03 | 0.03 | 0.05 | 0.11
91.14.02-001 | Автомобили бортовые, грузоподъемность: до | маш.-ч | 0.35 | 0.27 | 0.48 | 0.45 | 0.6
5 т
91.17.04-233 | Установки для сварки: ручной дуговой | маш.-ч | 2.78 | 3.25 | 3.71 | 3.94 | 4.41
(постоянного тока)
4 | МАТЕРИАЛЫ
01.7.11.07-0045 | Электроды диаметром: 5 мм Э42А | т | 0.0007 | 0.0008 | 0.0009 | 0.001 | 0.0011
18.2.08.10 | Фильтры для очистки воды | шт. | 10 | 10 | 10 | 10 | 10
Код ресурса | Наименование элемента затрат | Ед. изм. | 18-06- | 18-06- | 18-06- | 18-06-
|  |  | 007-06 | 007-07 | 007-08 | 007-09
1 | Затраты труда рабочих | чел.-ч | 15.04 | 17.77 | 42.73 | 52.76
2019-01-01 | Средний разряд работы |  | 3.7 | 3.7 | 3.7 | 3.7
2 | Затраты труда машинистов | чел.-ч | 0.75 | 0.78 | 1.44 | 1.99
3 | МАШИНЫ И МЕХАНИЗМЫ
91.05.05-014 | Краны на автомобильном ходу, грузоподъемность 10 т | маш.-ч | 0.22 | 0.33 | 0.55 | 0.76
Код ресурса | Наименование элемента затрат | Ед. изм. | 18-06- | 18-06- | 18-06- | 18-06-
|  |  | 007-06 | 007-07 | 007-08 | 007-09
91.14.02-001 | Автомобили бортовые, грузоподъемность: до 5 т | маш.-ч | 0.53 | 0.45 | 0.89 | 1.23
91.17.04-233 | Установки для сварки: ручной дуговой (постоянного тока) | маш.-ч | 7.31 | 10.79 | 13.11 | 17.05
4 | МАТЕРИАЛЫ
01.7.11.07-0045 | Электроды диаметром: 5 мм Э42А | т | 0.0019 | 0.0028 | 0.0034 | 0.0048
18.2.08.10 | Фильтры для очистки воды | шт. | 10 | 10 | 10 | 10
Раздел 7. КОНТРОЛЬНО-ИЗМЕРИТЕЛЬНЫЕ ПРИБОРЫ И КРАНЫ ВОЗДУШНЫЕ
Таблица ГЭСН 18-07-001 Установка контрольно-измерительных приборов и кранов воздушных
Состав работ:
01. Установка контрольно-измерительных приборов.
Измеритель: компл
18-07-001-01 Установка указателей уровня кранового типа
Установка манометров:
18-07-001-02 с трехходовым краном
18-07-001-03 с трехходовым краном и трубкой-сифоном
18-07-001-04 Установка термометров в оправе прямых и угловых
18-07-001-05 Установка кранов воздушных
Код ресурса | Наименование элемента затрат | Ед. изм. | 18-07- | 18-07- | 18-07- | 18-07- | 18-07-
|  |  | 001-01 | 001-02 | 001-03 | 001-04 | 001-05
1 | Затраты труда рабочих | чел.-ч | 0.78 | 0.22 | 0.31 | 0.31 | 0.12
2019-01-01 | Средний разряд работы |  | 4.1 | 4.2 | 4.1 | 3.8 | 4.4
4 | МАТЕРИАЛЫ
01.1.02.08-0002 | Прокладки из паронита марки ПМБ, толщиной: 1 мм, диаметром 100 мм | 1000 шт. | 0.001
01.3.04.03-0002 | Масло индустриальное И-20А | т |  |  |  | 0.00011
01.7.07.29-0101 | Очес льняной | кг | 0.002 | 0.01 | 0.01 | 0.01 | 0.01
01.7.15.03-0013 | Болты с гайками и шайбами для санитарнотехнических работ диаметром: 12 мм | т | 0.00016
14.4.02.04-0141 | Краски масляные земляные марки: МА-0115 мумия, сурик железный | т | 2e-05 | 2e-05 | 2e-05 | 2e-05 | 2e-05
14.5.05.01-0012 | Олифа комбинированная, марки: К-3 | т | 1e-05 | 1e-05 | 1e-05 | 1e-05 | 1e-05
18.1.10.09-0011 | Краны для спуска воздуха СТД 7073В, латунные | 10 компл. |  |  |  |  | 0.1
18.1.11.06-0001 | Указатель уровня 12с17бк кранового типа давлением 3,9 Мпа (40 кгс/см2) с водоуказательным стеклом, номер 2 | компл. | 1
IV. ПРИЛОЖЕНИЯ
Приложение 18.1
Состав комплекта отопительных котлов
Котлы | Котлы с топочной | Задвижки, вентили, клапаны обратные и предохранительные, краны проходные и трехходовые | Манометры, термометры, указатели уровня, трубка-сифон | Соединительные | Бачки | Паросборники
| гарнитурой |  |  | части и трубы, | расширительные
шиберы
1 | 2 | 3 | 4 | 5 | 6 | 7
Чугунные секционные водогрейные теплопроизводительностью (1 Гкал/ч): до 0,06 (0,05) |  | -
| + |  | + | — | + | —
св. 0,06 (0,05) | + | + | + | + | — | —
Чугунные секционные паровые теплопроизводительностью св. 0,06 МВт (0,05 Гкал/ч) | + | + | + | + | — | +
Стальные жаротрубные пароводогрейные | + | + | + | — | — | —
Примечание.
Котлы чугунные секционные водогрейные теплопроизводительностью до 0,06 МВт (0,05 Гкал/ч) и котлы стальные жаротрубные паро-водогрейные поставляются в сбор