## Лист1
ГОСУДАРСТВЕННЫЕ СМЕТНЫЕ НОРМАТИВЫ
ГОСУДАРСТВЕННЫЕ СМЕТНЫЕ НОРМЫ
ГОСУДАРСТВЕННЫЕ ЭЛЕМЕНТНЫЕ СМЕТНЫЕ НОРМЫ НА МОНТАЖ ОБОРУДОВАНИЯ
ГЭСНм 81-03-11-2017
Сборник 11. Приборы, средства автоматизации и вычислительной техники
I. ОБЩИЕ ПОЛОЖЕНИЯ
1.11. Сметные нормы сборника 11 «Приборы, средства автоматизации и вычислительной техники» предназначены для определения затрат на монтаж приборов, средств автоматизации и вычислительной техники.
В сметных нормах сборника 11 учтены затраты на выполнение комплекса монтажных работ в соответствии с требованиями по монтажу систем автоматизации, соответствующих технических условий, инструкций и типовой технологической документации, включая затраты на горизонтальное перемещение оборудования от приобъектного склада до места установки на расстояние до 1000 м, вертикальное – до 5 м.
1.11.1. Нормы расхода материальных ресурсов в таблицах ГЭСНм сборника 11 определены на основании типовых технологических процессов и типовых монтажных чертежей.
1.11.2. Сметные нормы сборника 11 разработаны по видам работ.
Полный состав и расход ресурсов по монтажу технических средств систем автоматизации определяется набором элементов затрат по отдельным видам работ: изготовление и монтаж изделий, деталей, конструкций (кронштейнов, стоек, скоб, рам, подставок и т.д.) для установки технических средств автоматизации – по нормам сборника 11 отдела 1; установка технических средств сбора информации на технологическом и инженерном оборудовании и коммуникациях (трубопроводах, воздуховодах, газопроводах и газоходах) – по нормам сборника 11 отделов 2 и 3; установка передающих (промежуточных) преобразователей, вторичных показывающих и регистрирующих приборов, устройств сигнализации, регулирующих приборов и функциональных блоков, органов управления на местных конструкциях (на полу, стене), местных щитах и на комплектных технических средствах операторских (диспетчерских) помещений – по нормам сборника 11 отдела 3; монтаж устройств микропроцессорной и вычислительной техники – по нормам сборника 11 отдела 4; установка вспомогательной аппаратуры и устройств – по нормам отдела 7; присоединение жил кабелей, проводов заземляющих проводников, трубных проводок к техническим средствам автоматизации, монтаж штепсельных разъемов – по нормам сборника 11 отделов 4 и 8.
1.11.3. В ГЭСНм сборника 11 не учтены нормы на монтаж линий (каналов) связи, определяемые: монтаж электрических проводок, выполненных контрольными и силовыми кабелями, контуров заземления и разделку кабелей – по ГЭСНм сборника 8 «Электротехнические установки»; монтаж электрических проводок, выполненных кабелями связи (телефонными, коаксиальными, оптическими и т.п.) – по ГЭСНм сборника 10 «Оборудование связи»; монтаж трубных проводок – по ГЭСНм сборника 12 «Технологические трубопроводы»; контроль качества сварных соединений труб в трубных проводках (в случаях, предусмотренных рабочей документацией) – по ГЭСНм сборника 39 «Контроль монтажных сварных соединений».
1.11.4. В случае производства работ на высоте св. 5 м от уровня земли при работе вне зданий или от уровня пола в зданиях и сооружениях к затратам труда рабочих следует применять коэффициент, определяемый по формуле:
К = 1 + 0,05 х М,
где
М – число метров сверх 5.
1.11.5. Принятые в сборнике 11 обозначения систем автоматизации приведены в приложении 11.1.
1.11.6. Перечень материальных ресурсов, не учтенных в таблицах ГЭСНм сборника 11, расход которых зависит от проектных решений, приведен в приложении 11.2.
1.11.7. В ГЭСНм сборника 11 отдела 1 приведены нормы на монтаж конструкций для индивидуальной и групповой установки технических средств автоматизации (подставок, кронштейнов, рам, ригелей, стоек и т.п.), устанавливаемых в помещениях.
1.11.8. В ГЭСНм сборника 11 отдела 1 на монтаж конструкций учтены затраты на: изготовление, окраску поверхности конструкций и материальные ресурсы для их изготовления; установку и снятие ручных подъемных приспособлений.
1.11.9. Затраты на прокладку электрических и трубных проводок, а также шин заземления следует определять по ГЭСНм сборника 8 «Электротехнические установки».
1.11.10. В ГЭСНм сборника 11 отдела 2 приведены нормы расхода ресурсов на монтаж следующих приборов и средств автоматизации: местных контрольно-измерительных приборов, позволяющих осуществлять непосредственное визуальное наблюдение за состоянием параметров технологического (инженерного) процесса; бесшкальных первичных преобразователей (датчиков), сигнализаторов, установленных на закладных конструкциях оборудования и коммуникациях и контактирующих с измеряемой средой; проточных измерительных преобразователей расхода (стандартных сужающих устройств, преобразователей индукционных, электромагнитных, акустических и т.п.), концентратомеров и плотномеров, устанавливаемых в разрыв трубопровода.
1.11.11. ГЭСНм сборника 11 отдела 2 учтены затраты на все способы установки и крепления приборов, регуляторов и средств автоматизации.
1.11.12. ГЭСНм сборника 11 на монтаж комплекта приборов определяются суммированием норм на монтаж его элементов: датчиков погружения, капилляров, поплавков уровнемеров, электронных блоков, промежуточных преобразователей и т.п.).
1.11.13. В ГЭСНм сборника 11 отдела 2 разделах 2, 3 и 4 предусмотрены нормы на монтаж технических средств автоматизации, которые фактически являются частью технологического и инженерного оборудования и коммуникаций (трубопроводов, воздуховодов, газопроводов и газоходов), монтаж которых, как правило, традиционно выполняют организации по монтажу соответствующего технологического или инженерного оборудования.
1.11.14. Расход ресурсов при монтаже пьезометрических устройств уровнемеров необходимо определять: для изготовления трубок – по нормам для монтажа трубных проводок систем автоматизации по ГЭСНм сборника 12 «Технологические трубопроводы»; для установки трубок в емкость – по нормам табл. 11-02-001 или 11-02-002; для подключения к ним трубных импульсных проводок – по ГЭСНм сборника 11 отдела 8.
1.11.15. При установке первичных преобразователей уровня в железобетонных емкостях (элеваторах, бункерах, приямках и т.п.) необходимо применять: при установке для них опорных конструкций – нормы табл. 11-01-001; для установки самих приборов – нормы табл. 11-03-001.
1.11.16. В ГЭСНм сборника 11 отдела 2 раздела 3 приведены нормы на монтаж местных показывающих приборов (счетчиков и ротаметров), а также первичных преобразователей различных измерительных комплектов, необходимых для измерения параметров технологических (инженерных) процессов, отличительной особенностью которых является установка преобразователя в разрез технологического (инженерного) трубопровода и которые крепятся с помощью этого трубопровода. К ним относятся: индукционные, электромагнитные, акустические (в т.ч. – ультразвуковые), ротаметрические и другие преобразователи расхода в составе различных расходомерных установок, теплосчетчиков; проточные преобразователи кондуктометрических концентратомеров, рН-метров и других приборов для определения физико-химического состава вещества.
1.11.17. При наличии в составе измерительного комплекта первичных преобразователей погружного типа, необходимо применять ГЭСНм сборника 11 отдела 2 раздела 1 (табл. 11-02-001 или 11-02-002).
1.11.18. При необходимости установки дополнительных опорных конструкций для поддержки преобразователей следует применять ГЭСНм сборника 11 отдела 1 раздела 1 (табл. 11-01-001).
1.11.19. В ГЭСНм сборника 11 раздела 4 отдела 2 предусмотрены нормы на монтаж первичных преобразователей уровнемеров, установка которых требует производства работ внутри технологической емкости, например, при установке в ней поплавковых, буйковых и других первичных преобразователей, а также при установке буйковых первичных преобразователей в резервуарах, находящихся под избыточным давлением.
1.11.20. Сметными нормами сборника 11 отдела 2 раздела 4 предусмотрен раздельный монтаж чувствительных элементов первичных преобразователей уровня, опускаемых в резервуар, и закрепление электронного блока на крышке резервуара.
При этом в нижней части чувствительного элемента устанавливается груз (поставляется комплектно), либо он закрепляется к дну резервуара растяжками.
Электронный блок первичного преобразователя закрепляется на крышке резервуара с помощью резьбового штуцера, который вваривают в фланец крышки резервуара, размер которого определяется конструкцией первичного преобразователя с целью обеспечения монтажа чувствительного элемента.
1.11.21. Затраты на операции по установке первичного преобразователя на крышке резервуара принимаются по нормам табл. 11-02-001 и 11-02-002 дополнительно к ГЭСНм сборника 11 раздела 4 отдела 2.
1.11.22. Затраты на монтаж датчиков уровня УЗР в заранее установленной выносной камере, принимаются по норме 3 табл. 11-02-022.
1.11.23. В ГЭСНм сборника 11 отдела 2 раздела 5 приведены нормы на установку регулирующих органов с учетом выполнения переходов с диаметра технологического (инженерного) трубопровода на определенный расчетом диаметр регулирующего органа, который, как правило, должен быть менее диаметра технологического (инженерного) трубопровода.
1.11.24. При установке дополнительных опорных конструкций для поддержки регулирующих органов необходимо, кроме норм раздела 5, применять ГЭСНм отдела 1 раздела 1 (табл. 11-01-001).
1.11.25. В ГЭСНм сборника 11 отдела 3 раздела 1 приведены нормы на монтаж всех типов первичных преобразователей, к которым измеряемая среда подводится при помощи импульсных трубных проводок, промежуточных преобразователей, вторичных приборов, регуляторов и других средств автоматизации, монтируемых при помощи закрепленных к строительным основаниям (стенам, полам и перекрытиям) конструкций, а также внутри и на фасадных панелях щитов и пультов.
1.11.26. Сметными нормами сборника 11 на монтаж приборов учтены затраты на все способы установки и крепления приборов, регуляторов и средств автоматизации.
1.11.27. Затраты на монтаж комплекта приборов определяются суммированием норм на монтаж элементов, входящих в комплект (преобразователей, показывающих и регистрирующих приборов, функциональных блоков, аппаратуры управления, питания и сигнализации) и норм на подключение к ним электрических и трубных проводок по ГЭСНм сборника 11 отдела 8.
1.11.28. В ГЭСНм сборника 11 отдела 3 раздела 2 к приборам для анализа физико-химического состава вещества отнесены газоанализаторы, сигнализаторы предельно допустимых довзрывоопасных концентраций паров и газов, концентратомеры жидких растворов, плотномеры, солемеры, влагомеры и аналогичные по назначению и комплектности приборы.
1.11.29. Для погружных датчиков и преобразователей рН-метров, заказываемых и поставляемых отдельно друг от друга, следует применять нормы отдела 2 ГЭСНм сборника 11.
1.11.30. В сметных нормах сборника 11 учтены затраты на монтаж полного комплекта приборов (датчиков, измерительных блоков, вторичных приборов, блоков индикации, вспомогательных устройств).
1.11.31. При применении сметных норм сборника 11 необходимо руководствоваться следующей характеристикой категории сложности комплектов:
I категория - комплект, состоящий из одного преобразователя (приемника, измерительного блока) и блока индикации (вторичного прибора, сигнального устройства). В комплект могут включаться одно-два простейших вспомогательных устройства (стабилизатор питания или расхода, фильтр и т.п.);
II категория – комплект, состоящий из двух блоков-преобразователей (приемник и блок управления, преобразователи первичный и нормирующий и т.д.), или из одного преобразователя и комплекта вспомогательных устройств (например, комплект устройств пробоподготовки в составе холодильника, побудителя расхода, фильтра и т.п.), а также блока индикации;
III категория – комплект, состоящий из двух блоков-преобразователей, блока индикации и комплекта вспомогательных устройств.
1.11.32. В сметных нормах сборника 11 не учтены затраты на монтаж: линий связи и подключение проводок, которые определяются по ГЭСНм сборника 8 «Электротехнические установки» и ГЭСНм сборника 11отделов 4 и 8; проточных датчиков, определяемых по табл. 11-02-012.
1.11.33. Сметные нормы сборника 11 отдела 4 раздела 1 разработаны с учетом конструктивных характеристик, места установки и массы устанавливаемого оборудования.
1.11.34. В сметных нормах сборника 11 отдела 4 раздела 1 учтены затраты на:
1.11.34.1. установку оборудования и присоединение его к контуру заземления – по нормам табл. 11-04-002 – 11-04-006 и норме 3 табл. 11-04-007;
1.11.34.2. подключение оборудования к сети технологической вентиляции – по нормам табл. 11-04-005; 1.11.34.3. разделку и включение в аппаратуру кабелей и проводов – по нормам табл. 11-04-006 и 11-04-007.
1.11.35. В нормах табл. 11-04-002 по 11-04-005 и 11-04-008 не учтены затраты на разделку и включение в аппаратуру кабелей и проводов, определяемые по табл. с 11-04-020 по 11-04-028.
1.11.36. Сметные нормы сборника 11 отдела 4 раздела 2 содержат затраты на монтаж кабелей управления в штепсельные разъемы и включение штепсельных разъемов в аппаратуру.
1.11.37. Расход ресурсов на монтаж неэкранированных кабелей в штепсельные разъемы определяется по нормам табл. 11-04-020 с коэффициентом 0,85.
1.11.38. При монтаже в один штепсельный разъем нескольких кабелей затраты на монтаж определяются суммированием соответствующих норм на монтаж разъема и каждого дополнительного кабеля, подключаемого в разъем.
1.11.39. В сметных нормах с 11-04-029-06 по 11-04-029-10 не учтен расход экранной оплетки, надеваемой на сборный многожильный кабель, определяемый по проектным данным.
1.11.40. ГЭСНм сборника 11 отдела 5 содержат нормы на монтаж исполнительных устройств – исполнительных механизмов и узлов сочленения исполнительных механизмов с исполнительными устройствами (клапанами, заслонками и т.п.).
1.11.41. В сметных нормах сборника 11 отдела 5 на монтаж регулирующих органов учтен расход ресурсов на выполнение плавных переходов (сопряжений) диаметров регулирующего клапана с диаметром технологического (инженерного) трубопровода.
1.11.42. В ГЭСНм сборника 11 отдела 6 приведены нормы на монтаж щитов и пультов автоматики, стативов всех модификаций и габаритов, а также на разные работы при монтаже щитов и пультов.
1.11.43. В сметных нормах сборника 11 отдела 6 учтены затраты на:
разметку мест установки щита, пульта;
установку, выверку и крепление болтами к установленным конструкциям;
установку в линию и крепление болтами стыков при сборке многопанельных щитов;
установку и снятие ручных грузоподъемных механизмов;
изготовление и монтаж конструкций для крепления грузоподъемных механизмов и конструкций, консолей, упоров, и подмостей с учетом повторного применения; расход крепежных изделий.
1.11.44. сметных нормах сборника 11 отдела 6 не учтены затраты на: устройство кабельных и трубных вводов, учитываемые при монтаже электрических трубных проводок; установку закладных конструкций, рам, стоек, ригелей, вспомогательных и декоративных панелей, определяемые по ГЭСН на строительные работы; прокладку электрических и трубных проводок от вводов до клеммников и приборов по конструкциям щитов, определяемые по ГЭСНм табл. 11-06-002; устройство и настилку изолирующих ковриков, определяемые за счет средств эксплуатации.
1.11.45. В сметных нормах сборника 11 отдела 7 не учтены затраты на: монтаж запорной арматуры, определяемые по ГЭСНм сборника 12 «Технологические трубопроводы»; монтаж соединительных и компенсационных коробок, определяемые по ГЭСНм сборника 8 «Электротехнические установки».
1.11.46. Сметные нормы сборника 11, приведенные в отделе 8 предусматривают затраты на подключение к техническим средствам автоматизации электрических проводов и кабелей сечением одной жилы от 1 до 2,5 мм2, а также подключение трубных проводок из стальных, медных, алюминиевых, пластмассовых, резиновых и других труб.
1.11.47. В сметных нормах сборника 11 отдела 8 учтены затраты на: подключение электрических проводок к техническим средствам автоматизации под винт, пайкой; прокладку провода по панелям щитов со связыванием в пучки длиной до 2 м, прошивкой и креплением от ввода кабеля, провода до клеммника или до прибора; подключение трубных проводок к переборочным соединениям щита или к приборам всеми видами труб.
1.11.48. Затраты на подключение проводов и жил кабелей сечением более 2,5 мм2 и на разделку кабеля определяются по сборнику ГЭСНм сборника 8 «Электротехнические установки».
1.11.49. Затраты на присоединение к техническим средствам автоматизации кабелей и проводов сечением жил до 1 мм2 определяются по ГЭСНм сборника 11 отдела 4 раздела 2.
III. ГОСУДАРСТВЕННЫЕ ЭЛЕМЕНТНЫЕ СМЕТНЫЕ НОРМЫ НА МОНТАЖ ОБОРУДОВАНИЯ
Сборник 11. Приборы, средства автоматизации и вычислительной техники
Отдел 1. КОНСТРУКЦИИ ДЛЯ УСТАНОВКИ ПРИБОРОВ И СРЕДСТВ АВТОМАТИЗАЦИИ
Таблица ГЭСНм 11-01-001 Конструкции для установки приборов
Измеритель: шт (нормы с 11-01-001-01 по 11-01-001-07); 10 кг (норма 11-01-001-08)
Конструкции для установки приборов, масса:
11-01-001-01 до 1 кг
11-01-001-02 до 2 кг
11-01-001-03 до 3 кг
11-01-001-04 до 5 кг
11-01-001-05 до 10 кг
11-01-001-06 до 25 кг
11-01-001-07 до 40 кг
11-01-001-08 Добавлять за каждые 10 кг свыше 40 кг
Код ресурса | Наименование элемента затрат | Ед. изм. | 11-01- | 11-01- | 11-01- | 11-01- | 11-01-
|  |  | 001-01 | 001-02 | 001-03 | 001-04 | 001-05
1 | Затраты труда рабочих | чел.-ч | 0.52 | 0.52 | 1.03 | 1.03 | 1.12
2019-01-01 | Средний разряд работы |  | 3.2 | 3.2 | 3.2 | 3.2 | 4.2
2 | Затраты труда машинистов | чел.-ч | 0.06 | 0.06 | 0.06 | 0.12 | 0.25
3 | МАШИНЫ И МЕХАНИЗМЫ
91.14.02-001 | Автомобили бортовые, грузоподъемность: до | маш.-ч |  |  |  |  | 0.01
5 т
91.17.04-233 | Установки для сварки: ручной дуговой (постоянного тока) | маш.-ч | 0.05 | 0.09 | 0.15 | 0.23 | 0.17
91.21.01-012 | Агрегаты окрасочные высокого давления для окраски поверхностей конструкций, мощность 1 кВт | маш.-ч | 0.04 | 0.04 | 0.07 | 0.1 | 0.04
91.21.12-002 | Ножницы листовые кривошипные гильотинные | маш.-ч | 0.03 | 0.03 | 0.03 | 0.06 | 0.12
91.21.16-013 | Пресс: кривошипный простого действия 25 кН | маш.-ч | 0.03 | 0.03 | 0.03 | 0.06 | 0.12
(2,5 тс)
91.21.16-014 | Пресс: листогибочный кривошипный 1000 кН (100 тс) | маш.-ч | 0.03 | 0.03 | 0.03 | 0.06 | 0.12
91.21.19-031 | Станок: сверлильный | маш.-ч | 0.03 | 0.03 | 0.03 | 0.06 | 0.12
4 | МАТЕРИАЛЫ
01.7.11.07-0032 | Электроды диаметром: 4 мм Э42 | т | 4e-05 | 8e-05 | 0.00016 | 0.00021 | 0.00073
01.7.15.03-0031 | Болты с гайками и шайбами оцинкованные, диаметр: 6 мм | кг | 0.01 | 0.01 | 0.01 | 0.01 | 0.01
01.7.15.07-0007 | Дюбели пластмассовые диаметр 14 мм | 100 шт. | 0.02 | 0.03 | 0.03 | 0.03 | 0.04
08.3.05.02-0052 | Сталь листовая горячекатаная марки Ст3 толщиной: 2-6 мм | т | 0.001 | 0.001 | 0.002
08.3.05.02-0058 | Сталь листовая горячекатаная марки Ст3 толщиной: 6-8 мм | т |  |  |  | 0.003 | 0.006
08.3.07.01-0064 | Сталь полосовая: горячекатаная, марки Ст3, толщина 2-6 мм, ширина 30-40 мм, перфорированная | м |  | 0.53
08.3.08.02-0091 | Сталь угловая, марки Ст3, перфорированная УП 35х35 мм | м | 0.95 | 0.95
08.3.11.01-0032 | Сталь швеллерная, марки Ст3, перфорированная: ШП 60х35 мм | м |  |  | 0.83 | 0.83 | 0.12
14.4.01.01-0003 | Грунтовка: ГФ-021 красно-коричневая | т | 3e-05 | 4e-05 | 5e-05 | 0.00011 | 0.00015
14.4.04.09-0017 | Эмаль ХВ-124 защитная, зеленая | т | 3e-05 | 5e-05 | 7e-05 | 0.00014 | 0.0002
14.5.09.07-0029 | Растворитель марки: Р-4 | т | 2e-05 | 3e-05 | 3e-05 | 6e-05 | 9e-05
14.5.09.11-0101 | Уайт-спирит | т | 1e-05 | 1e-05 | 1e-05 | 1e-05 | 1e-05
Код ресурса | Наименование элемента затрат | Ед. изм. | 11-01- | 11-01- | 11-01-
|  |  | 001-06 | 001-07 | 001-08
1 | Затраты труда рабочих | чел.-ч | 2.25 | 2.25 | 1.12
2019-01-01 | Средний разряд работы |  | 4.2 | 4.2 | 4.2
2 | Затраты труда машинистов | чел.-ч | 0.44 | 0.61 | 0.17
3 | МАШИНЫ И МЕХАНИЗМЫ
91.14.02-001 | Автомобили бортовые, грузоподъемность: до 5 т | маш.-ч | 0.02 | 0.03 | 0.01
Код ресурса | Наименование элемента затрат | Ед. изм. | 11-01- | 11-01- | 11-01-
|  |  | 001-06 | 001-07 | 001-08
91.17.04-233 | Установки для сварки: ручной дуговой (постоянного тока) | маш.-ч | 0.2 | 0.5 | 0.32
91.21.01-012 | Агрегаты окрасочные высокого давления для окраски поверхностей конструкций, мощность 1 кВт | маш.-ч | 0.04 | 0.07 | 0.1
91.21.12-002 | Ножницы листовые кривошипные гильотинные | маш.-ч | 0.21 | 0.29 | 0.08
91.21.16-013 | Пресс: кривошипный простого действия 25 кН (2,5 тс) | маш.-ч | 0.21 | 0.29 | 0.08
91.21.16-014 | Пресс: листогибочный кривошипный 1000 кН (100 тс) | маш.-ч | 0.21 | 0.29 | 0.08
91.21.19-031 | Станок: сверлильный | маш.-ч | 0.21 | 0.29 | 0.08
4 | МАТЕРИАЛЫ
01.7.11.07-0032 | Электроды диаметром: 4 мм Э42 | т | 0.00094 | 0.00121 | 0.00078
01.7.15.03-0031 | Болты с гайками и шайбами оцинкованные, диаметр: 6 мм | кг | 0.01 | 0.01 | 0.01
01.7.15.07-0007 | Дюбели пластмассовые диаметр 14 мм | 100 шт. | 0.04 | 0.04
08.3.05.02-0052 | Сталь листовая горячекатаная марки Ст3 толщиной: 2-6 мм | т | 0.006 | 0.025
08.3.05.02-0058 | Сталь листовая горячекатаная марки Ст3 толщиной: 6-8 мм | т |  |  | 0.007
08.3.07.01-0011 | Полосовой горячекатаный прокат толщиной 10-75 мм, при ширине 100-200 мм, из углеродистой стали обыкновенного качества марки: Ст6сп | т | 0.006
08.3.08.02-0091 | Сталь угловая, марки Ст3, перфорированная УП 35х35 мм | м |  | 1.7 | 0.53
08.3.11.01-0001 | Сталь швеллерная № 4 | т | 0.015
08.3.11.01-0032 | Сталь швеллерная, марки Ст3, перфорированная: ШП 60х35 мм | м |  | 0.32 | 0.11
14.4.01.01-0003 | Грунтовка: ГФ-021 красно-коричневая | т | 0.00016 | 0.00086 | 0.00019
14.4.04.09-0017 | Эмаль ХВ-124 защитная, зеленая | т | 0.00038 | 0.00111 | 0.00025
14.5.09.07-0029 | Растворитель марки: Р-4 | т | 0.00017 | 0.0005 | 0.00011
14.5.09.11-0101 | Уайт-спирит | т | 2e-05 | 6e-05 | 1e-05
Таблица ГЭСНм 11-01-002 Конструкции для установки исполнительных механизмов
Измеритель: шт
Конструкции для установки исполнительных механизмов, устанавливаемые:
11-01-002-01 на стене, масса до 20 кг
11-01-002-02 на стене, масса до 25 кг
11-01-002-03 на стене, масса до 35 кг
11-01-002-04 на полу, масса до 20 кг
11-01-002-05 на полу, масса до 25 кг
11-01-002-06 на полу, масса до 35 кг
Код ресурса | Наименование элемента затрат | Ед. изм. | 11-01- | 11-01- | 11-01- | 11-01-
|  |  | 002-01 | 002-02 | 002-03 | 002-04
1 | Затраты труда рабочих | чел.-ч | 2.25 | 2.25 | 2.25 | 1.12
2019-01-01 | Средний разряд работы |  | 4.2 | 4.2 | 4.2 | 4.2
2 | Затраты труда машинистов | чел.-ч | 0.71 | 0.72 | 0.72 | 1.23
3 | МАШИНЫ И МЕХАНИЗМЫ
91.14.02-001 | Автомобили бортовые, грузоподъемность: до 5 т | маш.-ч | 0.01 | 0.02 | 0.02 | 0.01
91.17.04-233 | Установки для сварки: ручной дуговой (постоянного тока) | маш.-ч | 0.09 | 0.09 | 0.09 | 0.67
91.21.01-012 | Агрегаты окрасочные высокого давления для окраски поверхностей конструкций, мощность 1 кВт | маш.-ч | 0.07 | 0.07 | 0.07 | 0.17
91.21.12-002 | Ножницы листовые кривошипные гильотинные | маш.-ч | 0.35 | 0.35 | 0.35 | 0.61
91.21.16-013 | Пресс: кривошипный простого действия 25 кН (2,5 тс) | маш.-ч | 0.35 | 0.35 | 0.35 | 0.61
91.21.16-014 | Пресс: листогибочный кривошипный 1000 кН (100 тс) | маш.-ч | 0.35 | 0.35 | 0.35 | 0.61
91.21.19-031 | Станок: сверлильный | маш.-ч | 0.74 | 0.74 | 0.74 | 0.61
4 | МАТЕРИАЛЫ
01.7.11.07-0032 | Электроды диаметром: 4 мм Э42 | т | 0.00045 | 0.00054 | 0.00072 | 0.00232
01.7.15.03-0031 | Болты с гайками и шайбами оцинкованные, диаметр: 6 мм | кг | 0.011 | 0.011 | 0.011 | 0.011
01.7.15.03-0035 | Болты с гайками и шайбами оцинкованные, диаметр: 20 мм | кг |  |  |  | 0.071
01.7.15.11-0045 | Шайбы оцинкованные, диаметр: 10 мм | кг | 0.06
01.7.15.11-0048 | Шайбы оцинкованные, диаметр: 16 мм | кг |  | 0.13 | 0.13
01.7.15.12-0040 | Шпильки оцинкованные стяжные диаметром: 12 мм длиной 300 мм | т | 0.003
01.7.15.12-0046 | Шпильки оцинкованные стяжные диаметром: 16 мм длиной 300 мм | т |  | 0.004 | 0.004
08.3.05.02-0052 | Сталь листовая горячекатаная марки Ст3 толщиной: 2-6 мм | т | 0.009 | 0.012 | 0.013 | 0.016
08.3.05.02-0058 | Сталь листовая горячекатаная марки Ст3 толщиной: 6-8 мм | т | 0.001 | 0.001 | 0.006
08.3.08.02-0023 | Сталь угловая: 60х60х4 мм | т | 0.01 | 0.01 | 0.01
08.3.08.02-0091 | Сталь угловая, марки Ст3, перфорированная УП 35х35 мм | м |  |  |  | 0.53
Код ресурса | Наименование элемента затрат | Ед. изм. | 11-01- | 11-01- | 11-01- | 11-01-
|  |  | 002-01 | 002-02 | 002-03 | 002-04
08.3.11.01-0032 | Сталь швеллерная, марки Ст3, перфорированная: ШП 60х35 мм | м |  |  |  | 0.12
14.4.01.01-0003 | Грунтовка: ГФ-021 красно-коричневая | т | 0.00055 | 0.00066 | 0.00088 | 0.0006
14.4.04.09-0017 | Эмаль ХВ-124 защитная, зеленая | т | 0.0007 | 0.00084 | 0.00113 | 0.0008
14.5.09.07-0029 | Растворитель марки: Р-4 | т | 0.00024 | 0.0003 | 0.00048 | 0.00027
14.5.09.11-0101 | Уайт-спирит | т | 3e-05 | 4e-05 | 6e-05 | 5e-05
Код ресурса | Наименование элемента затрат | Ед. изм. | 11-01- | 11-01-
|  |  | 002-05 | 002-06
1 | Затраты труда рабочих | чел.-ч | 2.25 | 2.25
2019-01-01 | Средний разряд работы |  | 4.2 | 4.2
2 | Затраты труда машинистов | чел.-ч | 1.24 | 1.24
3 | МАШИНЫ И МЕХАНИЗМЫ
91.14.02-001 | Автомобили бортовые, грузоподъемность: до 5 т | маш.-ч | 0.02 | 0.02
91.17.04-233 | Установки для сварки: ручной дуговой (постоянного тока) | маш.-ч | 0.7 | 0.85
91.21.01-012 | Агрегаты окрасочные высокого давления для окраски поверхностей конструкций, мощность 1 кВт | маш.-ч | 0.17 | 0.31
91.21.12-002 | Ножницы листовые кривошипные гильотинные | маш.-ч | 0.61 | 0.61
91.21.16-013 | Пресс: кривошипный простого действия 25 кН (2,5 тс) | маш.-ч | 0.61 | 0.61
91.21.16-014 | Пресс: листогибочный кривошипный 1000 кН (100 тс) | маш.-ч | 0.61 | 0.61
91.21.19-031 | Станок: сверлильный | маш.-ч | 0.61 | 0.61
4 | МАТЕРИАЛЫ
01.7.11.07-0032 | Электроды диаметром: 4 мм Э42 | т | 0.0024 | 0.00292
01.7.15.03-0031 | Болты с гайками и шайбами оцинкованные, диаметр: 6 мм | кг | 0.011 | 0.012
01.7.15.03-0035 | Болты с гайками и шайбами оцинкованные, диаметр: 20 мм | кг | 0.15
01.7.15.03-0036 | Болты с гайками и шайбами оцинкованные, диаметр: 24 мм | кг |  | 0.22
08.3.05.02-0052 | Сталь листовая горячекатаная марки Ст3 толщиной: 2-6 мм | т | 0.021 | 0.025
08.3.08.02-0091 | Сталь угловая, марки Ст3, перфорированная УП 35х35 мм | м | 1.05 | 1.41
08.3.11.01-0032 | Сталь швеллерная, марки Ст3, перфорированная: ШП 60х35 мм | м | 0.12 | 0.32
14.4.01.01-0003 | Грунтовка: ГФ-021 красно-коричневая | т | 0.00075 | 0.00098
14.4.04.09-0017 | Эмаль ХВ-124 защитная, зеленая | т | 0.0009 | 0.00015
14.5.09.07-0029 | Растворитель марки: Р-4 | т | 0.00035 | 0.00055
14.5.09.11-0101 | Уайт-спирит | т | 7e-05 | 0.00015
Отдел 2. ПРИБОРЫ И СРЕДСТВА АВТОМАТИЗАЦИИ, УСТАНАВЛИВАЕМЫЕ НА ОБОРУДОВАНИИ И КОММУНИКАЦИЯХ
Раздел 1. ПРИБОРЫ, УСТАНАВЛИВАЕМЫЕ НА ЗАКЛАДНЫХ УСТРОЙСТВАХ
Таблица ГЭСНм 11-02-001 Приборы, устанавливаемые на резьбовых соединениях
Измеритель: шт
Прибор, устанавливаемый на резьбовых соединениях, масса:
11-02-001-01 до 1,5 кг
11-02-001-02 до 5 кг
11-02-001-03 до 10 кг
Код ресурса | Наименование элемента затрат | Ед. изм. | 11-02- | 11-02- | 11-02-
|  |  | 001-01 | 001-02 | 001-03
1 | Затраты труда рабочих | чел.-ч | 1.03 | 1.56 | 2.06
2019-01-01 | Средний разряд работы |  | 4.2 | 4.2 | 4.2
4 | МАТЕРИАЛЫ
01.1.02.08-0031 | Прокладки паронитовые | кг | 0.042 | 0.042 | 0.042
Таблица ГЭСНм 11-02-002 Приборы, устанавливаемые на фланцевых соединениях
Измеритель: шт
Прибор, устанавливаемый на фланцевых соединениях, масса:
11-02-002-01 до 1,5 кг
11-02-002-02 до 5 кг
11-02-002-03 до 10 кг
Код ресурса | Наименование элемента затрат | Ед. изм. | 11-02- | 11-02- | 11-02-
|  |  | 002-01 | 002-02 | 002-03
1 | Затраты труда рабочих | чел.-ч | 2.06 | 3.08 | 4.12
2019-01-01 | Средний разряд работы |  | 4.2 | 4.2 | 4.2
4 | МАТЕРИАЛЫ
01.1.02.08-0031 | Прокладки паронитовые | кг | 0.042 | 0.042 | 0.042
Код ресурса | Наименование элемента затрат | Ед. изм. | 11-02- | 11-02- | 11-02-
|  |  | 002-01 | 002-02 | 002-03
01.7.15.03-0031 | Болты с гайками и шайбами оцинкованные, диаметр: 6 мм | кг | 0.035 | 0.047 | 0.059
Раздел 2. СУЖАЮЩИЕ УСТРОЙСТВА
Таблица ГЭСНм 11-02-012 Сужающие устройства расходомеров
Измеритель: шт
Сужающие устройства расходомеров, диафрагма:
11-02-012-01 камерная, диаметр условного прохода до 125 мм
11-02-012-02 камерная, диаметр условного прохода до 200 мм
11-02-012-03 камерная, диаметр условного прохода до 500 мм
11-02-012-04 бескамерная, диаметр условного прохода до 1000 мм
11-02-012-05 бескамерная, диаметр условного прохода до 1600 мм
Код ресурса | Наименование элемента затрат | Ед. изм. | 11-02- | 11-02- | 11-02- | 11-02- | 11-02-
|  |  | 012-01 | 012-02 | 012-03 | 012-04 | 012-05
1 | Затраты труда рабочих | чел.-ч | 1.03 | 2.06 | 5.15 | 11.3 | 21.6
2019-01-01 | Средний разряд работы |  | 3.8 | 3.8 | 3.8 | 3.3 | 3.3
2 | Затраты труда машинистов | чел.-ч |  | 0.01 | 0.03 | 0.05 | 0.15
3 | МАШИНЫ И МЕХАНИЗМЫ
91.14.02-001 | Автомобили бортовые, грузоподъемность: до | маш.-ч |  | 0.01 | 0.03 | 0.05 | 0.15
5 т
4 | МАТЕРИАЛЫ
01.1.02.08-0031 | Прокладки паронитовые | кг | 2 | 4 | 8 | 16 | 24
01.7.15.03-0037 | Болты с гайками и шайбами оцинкованные, диаметр: 30 мм | кг | 1 | 2
01.7.15.03-0038 | Болты с гайками и шайбами оцинкованные, диаметр: 36 мм | кг |  |  | 4.02 | 4 | 6
01.7.15.03-0039 | Болты с гайками и шайбами оцинкованные, диаметр: 42 мм | кг |  |  |  | 80.4 | 160
Раздел 3. ПРОТОЧНЫЕ ПРЕОБРАЗОВАТЕЛИ
Таблица ГЭСНм 11-02-022 Приборы, показывающие первичные (проточные) преобразователи, монтируемые на технологическом трубопроводе
Измеритель: шт
11-02-022-01 Ротаметр показывающий, диаметр условного прохода до 10 мм; счетчик, диаметр условного прохода до 40 мм, устанавливаемые на резьбовых (муфтовых) соединениях
Ротаметр, счетчик, преобразователь, устанавливаемые на фланцевых соединениях, диаметр условного прохода:
11-02-022-02 до 20 мм
11-02-022-03 до 32 мм
11-02-022-04 до 50 мм
11-02-022-05 до 80 мм
11-02-022-06 до 120 мм
11-02-022-07 до 150 мм
11-02-022-08 до 200 мм
11-02-022-09 до 250 мм
11-02-022-10 до 300 мм
11-02-022-11 до 350 мм
11-02-022-12 до 400 мм
11-02-022-13 до 450 мм
11-02-022-14 до 500 мм
Код ресурса | Наименование элемента затрат | Ед. изм. | 11-02- | 11-02- | 11-02- | 11-02- | 11-02-
|  |  | 022-01 | 022-02 | 022-03 | 022-04 | 022-05
1 | Затраты труда рабочих | чел.-ч | 1.03 | 1.03 | 1.03 | 3.09 | 4.12
2019-01-01 | Средний разряд работы |  | 3.2 | 3.2 | 3.2 | 3.2 | 3.2
2 | Затраты труда машинистов | чел.-ч |  |  |  | 0.11 | 0.16
3 | МАШИНЫ И МЕХАНИЗМЫ
91.14.02-001 | Автомобили бортовые, грузоподъемность: до | маш.-ч |  |  |  | 0.11 | 0.16
5 т
4 | МАТЕРИАЛЫ
01.1.02.08-0031 | Прокладки паронитовые | кг |  | 0.0008 | 0.002 | 0.003 | 0.014
01.7.15.02-0085 | Болты с шестигранной головкой диаметром резьбы: 16 (18) мм | т |  |  |  |  | 0.0022
01.7.15.03-0033 | Болты с гайками и шайбами оцинкованные, диаметр: 10 мм | кг |  | 0.201 |  | 0.403
Код ресурса | Наименование элемента затрат | Ед. изм. | 11-02- | 11-02- | 11-02- | 11-02- | 11-02-
|  |  | 022-01 | 022-02 | 022-03 | 022-04 | 022-05
01.7.15.03-0034 | Болты с гайками и шайбами оцинкованные, диаметр: 12 мм | кг |  |  | 0.302
01.7.15.11-0048 | Шайбы оцинкованные, диаметр: 16 мм | кг |  |  |  |  | 0.002
Код ресурса | Наименование элемента затрат | Ед. изм. | 11-02- | 11-02- | 11-02- | 11-02- | 11-02-
|  |  | 022-06 | 022-07 | 022-08 | 022-09 | 022-10
1 | Затраты труда рабочих | чел.-ч | 6.18 | 7.21 | 10.3 | 11.3 | 14.4
2019-01-01 | Средний разряд работы |  | 3.2 | 3 | 3 | 3 | 3
2 | Затраты труда машинистов | чел.-ч | 0.31 | 0.4 | 0.6 | 0.6 | 0.74
3 | МАШИНЫ И МЕХАНИЗМЫ
91.05.05-014 | Краны на автомобильном ходу, грузоподъемность 10 т | маш.-ч |  | 0.2 | 0.3 | 0.3 | 0.37
91.14.02-001 | Автомобили бортовые, грузоподъемность: до | маш.-ч | 0.31 | 0.2 | 0.3 | 0.3 | 0.37
5 т
4 | МАТЕРИАЛЫ
01.1.02.08-0031 | Прокладки паронитовые | кг | 0.02 | 0.025 | 0.031 | 0.037 | 0.043
01.7.15.02-0085 | Болты с шестигранной головкой диаметром резьбы: 16 (18) мм | т | 0.0022 | 0.0022 | 0.0024 | 0.004
01.7.15.02-0086 | Болты с шестигранной головкой диаметром резьбы: 20 (22) мм | т |  |  |  |  | 0.007
01.7.15.11-0048 | Шайбы оцинкованные, диаметр: 16 мм | кг | 0.002 | 0.002 | 0.002 | 0.003
01.7.15.11-0050 | Шайбы оцинкованные, диаметр: 20 мм | кг |  |  |  |  | 0.004
Код ресурса | Наименование элемента затрат | Ед. изм. | 11-02- | 11-02- | 11-02- | 11-02-
|  |  | 022-11 | 022-12 | 022-13 | 022-14
1 | Затраты труда рабочих | чел.-ч | 15.5 | 21.6 | 23.7 | 24.7
2019-01-01 | Средний разряд работы |  | 2.9 | 2.9 | 2.9 | 2.9
2 | Затраты труда машинистов | чел.-ч | 0.74 | 1.12 | 1.14 | 1.16
3 | МАШИНЫ И МЕХАНИЗМЫ
91.05.05-014 | Краны на автомобильном ходу, грузоподъемность 10 т | маш.-ч | 0.37 | 0.56 | 0.57 | 0.58
91.14.02-001 | Автомобили бортовые, грузоподъемность: до 5 т | маш.-ч | 0.37 | 0.56 | 0.57 | 0.58
4 | МАТЕРИАЛЫ
01.1.02.08-0031 | Прокладки паронитовые | кг | 0.049 | 0.055 | 0.061 | 0.067
01.7.15.02-0086 | Болты с шестигранной головкой диаметром резьбы: 20 | т | 0.008
(22) мм
01.7.15.02-0087 | Болты с шестигранной головкой диаметром резьбы: 24 мм | т |  | 0.009 | 0.01 | 0.015
01.7.15.11-0050 | Шайбы оцинкованные, диаметр: 20 мм | кг | 0.006
01.7.15.11-0052 | Шайбы оцинкованные, диаметр: 24 мм | кг |  | 0.008 | 0.09 | 0.01
Раздел 4. ПЕРВИЧНЫЕ ПРЕОБРАЗОВАТЕЛИ УРОВНЕМЕРОВ
Таблица ГЭСНм 11-02-032 Первичные преобразователи уровнемеров
Измеритель: шт
Первичный преобразователь уровнемер, устанавливаемый на резервуаре, работающем:
11-02-032-01 при атмосферном давлении, масса до 10 кг
11-02-032-02 при атмосферном давлении, масса до 20 кг
11-02-032-03 при атмосферном давлении, масса до 40 кг
11-02-032-04 под давлением до 4 МПа
11-02-032-05 под давлением до 6,3 МПа
11-02-032-06 под давлением до 20 МПа
Код ресурса | Наименование элемента затрат | Ед. изм. | 11-02- | 11-02- | 11-02- | 11-02-
|  |  | 032-01 | 032-02 | 032-03 | 032-04
1 | Затраты труда рабочих | чел.-ч | 2.25 | 3.37 | 5.61 | 2.25
2019-01-01 | Средний разряд работы |  | 4.2 | 4.2 | 4.2 | 4.2
2 | Затраты труда машинистов | чел.-ч | 0.44 | 0.66 | 1.22 | 0.44
3 | МАШИНЫ И МЕХАНИЗМЫ
91.05.05-014 | Краны на автомобильном ходу, грузоподъемность 10 т | маш.-ч | 0.22 | 0.33 | 0.61 | 0.22
91.14.02-001 | Автомобили бортовые, грузоподъемность: до 5 т | маш.-ч | 0.22 | 0.33 | 0.61 | 0.22
91.17.04-233 | Установки для сварки: ручной дуговой (постоянного тока) | маш.-ч | 0.05 | 0.09 | 0.15
4 | МАТЕРИАЛЫ
01.1.02.08-0031 | Прокладки паронитовые | кг |  |  |  | 0.003
01.7.11.07-0032 | Электроды диаметром: 4 мм Э42 | т | 4e-05 | 8e-05 | 0.00016
01.7.15.02-0085 | Болты с шестигранной головкой диаметром резьбы: 16 | т | 0.0002 | 0.0002 | 0.0002 | 0.0022
(18) мм
01.7.15.11-0049 | Шайбы оцинкованные, диаметр: 18 мм | кг | 0.001 | 0.001 | 0.001 | 0.002
Код ресурса | Наименование элемента затрат | Ед. изм. | 11-02- | 11-02- | 11-02- | 11-02-
|  |  | 032-01 | 032-02 | 032-03 | 032-04
08.3.03.05-0003 | Проволока канатная оцинкованная, диаметром: 5,5 мм | т | 0.0015 | 0.0015 | 0.0015
Код ресурса | Наименование элемента затрат | Ед. изм. | 11-02- | 11-02-
|  |  | 032-05 | 032-06
1 | Затраты труда рабочих | чел.-ч | 3.37 | 5.61
2019-01-01 | Средний разряд работы |  | 4.2 | 4.2
2 | Затраты труда машинистов | чел.-ч | 0.66 | 1.22
3 | МАШИНЫ И МЕХАНИЗМЫ
91.05.05-014 | Краны на автомобильном ходу, грузоподъемность 10 т | маш.-ч | 0.33 | 0.61
91.14.02-001 | Автомобили бортовые, грузоподъемность: до 5 т | маш.-ч | 0.33 | 0.61
4 | МАТЕРИАЛЫ
01.1.02.08-0031 | Прокладки паронитовые | кг | 0.003 | 0.014
01.7.15.02-0086 | Болты с шестигранной головкой диаметром резьбы: 20 (22) мм | т | 0.004
01.7.15.02-0087 | Болты с шестигранной головкой диаметром резьбы: 24 мм | т |  | 0.007
01.7.15.11-0051 | Шайбы оцинкованные, диаметр: 22 мм | кг | 0.003
01.7.15.11-0052 | Шайбы оцинкованные, диаметр: 24 мм | кг |  | 0.004
Раздел 5. РЕГУЛИРУЮЩИЕ ОРГАНЫ
Таблица ГЭСНм 11-02-042 Клапаны и заслонки с рычажным приводом
Измеритель: шт
Клапан с рычажным приводом регулирующий, диаметр условного прохода:
11-02-042-01 10 мм
11-02-042-02 15; 20 мм
11-02-042-03 25; 32 мм
11-02-042-04 40; 50 мм
11-02-042-05 65; 80 мм
11-02-042-06 100; 125 мм
11-02-042-07 150; 175 мм
11-02-042-08 200; 225 мм
11-02-042-09 250 мм
11-02-042-10 300 мм
11-02-042-11 500 мм
Заслонка с рычажным приводом, диаметр условного прохода:
11-02-042-12 30 мм
11-02-042-13 40 мм
11-02-042-14 50 мм
11-02-042-15 60 мм
11-02-042-16 70 мм
11-02-042-17 80 мм
11-02-042-18 90 мм
Код ресурса | Наименование элемента затрат | Ед. изм. | 11-02- | 11-02- | 11-02- | 11-02- | 11-02-
|  |  | 042-01 | 042-02 | 042-03 | 042-04 | 042-05
1 | Затраты труда рабочих | чел.-ч | 1.12 | 1.12 | 1.12 | 2.25 | 2.25
2019-01-01 | Средний разряд работы |  | 3.2 | 3.2 | 3.2 | 3.2 | 3.2
2 | Затраты труда машинистов | чел.-ч | 0.38 | 0.4 | 0.4 | 0.48 | 0.48
3 | МАШИНЫ И МЕХАНИЗМЫ
91.05.05-014 | Краны на автомобильном ходу, грузоподъемность 10 т | маш.-ч | 0.19 | 0.2 | 0.2 | 0.24 | 0.24
91.14.02-001 | Автомобили бортовые, грузоподъемность: до | маш.-ч | 0.19 | 0.2 | 0.2 | 0.24 | 0.24
5 т
4 | МАТЕРИАЛЫ
01.7.15.02-0085 | Болты с шестигранной головкой диаметром резьбы: 16 (18) мм | т |  |  |  |  | 0.0022
01.7.15.03-0034 | Болты с гайками и шайбами оцинкованные, диаметр: 12 мм | кг | 0.201 | 0.201 | 0.201 | 0.201
01.7.15.11-0045 | Шайбы оцинкованные, диаметр: 10 мм | кг |  |  |  |  | 0.002
01.7.19.04-0031 | Прокладки резиновые (пластина техническая прессованная) | кг | 0.01 | 0.02 | 0.03 | 0.04 | 0.06
08.3.04.02-0032 | Прокат стальной круглый горячекатаный диметром: 28 мм, сталь марки Ст3 | 100 кг |  | 0.0017
08.3.04.02-0033 | Прокат стальной круглый горячекатаный диметром: 30 мм, сталь марки Ст3 | 100 кг |  |  | 0.0032
08.3.05.02-0052 | Сталь листовая горячекатаная марки Ст3 толщиной: 2-6 мм | т |  |  |  | 0.0005 | 0.0005
Код ресурса | Наименование элемента затрат | Ед. изм. | 11-02- | 11-02- | 11-02- | 11-02- | 11-02-
|  |  | 042-01 | 042-02 | 042-03 | 042-04 | 042-05
08.4.03.03-0025 | Горячекатаная арматурная сталь периодического профиля класса: А-II, диаметром 20-22 мм | т | 0.00015
23.3.03.02-0111 | Трубы стальные бесшовные, горячедеформированные со снятой фаской из стали марок 15, 20, 25, наружным диаметром: 133 мм, толщина стенки 4 мм | м |  |  |  | 0.66 | 0.47
Код ресурса | Наименование элемента затрат | Ед. изм. | 11-02- | 11-02- | 11-02- | 11-02- | 11-02-
|  |  | 042-06 | 042-07 | 042-08 | 042-09 | 042-10
1 | Затраты труда рабочих | чел.-ч | 3.37 | 3.37 | 4.52 | 6.74 | 7.86
2019-01-01 | Средний разряд работы |  | 3.2 | 3.2 | 3.2 | 3.2 | 3.2
2 | Затраты труда машинистов | чел.-ч | 0.78 | 0.78 | 1.16 | 0.78 | 1.16
3 | МАШИНЫ И МЕХАНИЗМЫ
91.05.05-014 | Краны на автомобильном ходу, грузоподъемность 10 т | маш.-ч | 0.39 | 0.39 | 0.58 | 0.39 | 0.58
91.14.02-001 | Автомобили бортовые, грузоподъемность: до | маш.-ч | 0.39 | 0.39 | 0.58 | 0.39 | 0.58
5 т
4 | МАТЕРИАЛЫ
01.7.15.02-0085 | Болты с шестигранной головкой диаметром резьбы: 16 (18) мм | т | 0.0022 | 0.0022 | 0.0022
01.7.15.02-0086 | Болты с шестигранной головкой диаметром резьбы: 20 (22) мм | т |  |  |  | 0.003
01.7.15.02-0087 | Болты с шестигранной головкой диаметром резьбы: 24 мм | т |  |  |  |  | 0.005
01.7.15.11-0048 | Шайбы оцинкованные, диаметр: 16 мм | кг | 0.002 | 0.002 | 0.002
01.7.15.11-0050 | Шайбы оцинкованные, диаметр: 20 мм | кг |  |  |  | 0.006
01.7.15.11-0052 | Шайбы оцинкованные, диаметр: 24 мм | кг |  |  |  |  | 0.08
01.7.19.04-0031 | Прокладки резиновые (пластина техническая прессованная) | кг | 0.07 | 0.08 | 0.09 | 0.1 | 0.11
08.3.05.02-0052 | Сталь листовая горячекатаная марки Ст3 толщиной: 2-6 мм | т | 0.0008 | 0.001 | 0.0015 | 0.0015 | 0.002
23.3.03.02-0111 | Трубы стальные бесшовные, горячедеформированные со снятой фаской из стали марок 15, 20, 25, наружным диаметром: 133 мм, толщина стенки 4 мм | м | 0.66 | 0.21 | 0.205
23.3.03.02-0162 | Трубы стальные бесшовные, горячедеформированные со снятой фаской из стали марок 15, 20, 25, наружным диаметром: 273 мм, толщина стенки 7 мм | м |  |  |  | 0.21
23.3.03.02-0173 | Трубы стальные бесшовные, горячедеформированные со снятой фаской из стали марок 15, 20, 25, наружным диаметром: 325 мм, толщина стенки 8 мм | м |  |  |  |  | 0.21
Код ресурса | Наименование элемента затрат | Ед. изм. | 11-02- | 11-02- | 11-02- | 11-02- | 11-02-
|  |  | 042-11 | 042-12 | 042-13 | 042-14 | 042-15
1 | Затраты труда рабочих | чел.-ч | 11.2 | 1.12 | 1.12 | 1.12 | 2.25
2019-01-01 | Средний разряд работы |  | 3.2 | 3.2 | 3.2 | 3.2 | 3.2
2 | Затраты труда машинистов | чел.-ч | 1.96 | 0.38 | 0.4 | 0.4 | 0.48
3 | МАШИНЫ И МЕХАНИЗМЫ
91.05.05-014 | Краны на автомобильном ходу, грузоподъемность 10 т | маш.-ч | 0.98 | 0.19 | 0.2 | 0.2 | 0.24
91.14.02-001 | Автомобили бортовые, грузоподъемность: до | маш.-ч | 0.98 | 0.19 | 0.2 | 0.2 | 0.24
5 т
4 | МАТЕРИАЛЫ
01.7.15.02-0068 | Болты оцинкованные диаметром резьбы: 30 мм | т | 0.01
01.7.15.02-0086 | Болты с шестигранной головкой диаметром резьбы: 20 (22) мм | т |  | 0.003 | 0.003 | 0.003 | 0.003
01.7.15.11-0053 | Шайбы оцинкованные, диаметр: 30 мм | кг | 0.09
01.7.19.04-0031 | Прокладки резиновые (пластина техническая прессованная) | кг | 0.14
08.3.05.02-0052 | Сталь листовая горячекатаная марки Ст3 толщиной: 2-6 мм | т | 0.0025 | 0.0001 | 0.0003 | 0.0003 | 0.0005
23.3.03.02-0075 | Трубы стальные бесшовные, горячедеформированные со снятой фаской из стали марок 15, 20, 25, наружным диаметром: 108 мм, толщина стенки 4 мм | м |  | 0.66
Код ресурса | Наименование элемента затрат | Ед. изм. | 11-02- | 11-02- | 11-02- | 11-02- | 11-02-
|  |  | 042-11 | 042-12 | 042-13 | 042-14 | 042-15
23.3.03.02-0111 | Трубы стальные бесшовные, горячедеформированные со снятой фаской из стали марок 15, 20, 25, наружным диаметром: 133 мм, толщина стенки 4 мм | м |  |  | 0.66 | 0.66
23.3.03.02-0157 | Трубы стальные бесшовные, горячедеформированные со снятой фаской из стали марок 15, 20, 25, наружным диаметром: 219 мм, толщина стенки 6 мм | м |  |  |  |  | 0.71
23.3.03.02-0190 | Трубы стальные бесшовные, горячедеформированные со снятой фаской из стали марок 15, 20, 25, наружным диаметром: 426 мм, толщина стенки 12 мм | м | 0.21
Код ресурса | Наименование элемента затрат | Ед. изм. | 11-02- | 11-02- | 11-02-
|  |  | 042-16 | 042-17 | 042-18
1 | Затраты труда рабочих | чел.-ч | 2.25 | 2.25 | 3.37
2019-01-01 | Средний разряд работы |  | 3.2 | 3.2 | 3.2
2 | Затраты труда машинистов | чел.-ч | 0.48 | 0.48 | 0.78
3 | МАШИНЫ И МЕХАНИЗМЫ
91.05.05-014 | Краны на автомобильном ходу, грузоподъемность 10 т | маш.-ч | 0.24 | 0.24 | 0.39
91.14.02-001 | Автомобили бортовые, грузоподъемность: до 5 т | маш.-ч | 0.24 | 0.24 | 0.39
4 | МАТЕРИАЛЫ
01.7.15.02-0086 | Болты с шестигранной головкой диаметром резьбы: 20 (22) мм | т | 0.003 | 0.003 | 0.003
08.3.05.02-0052 | Сталь листовая горячекатаная марки Ст3 толщиной: 2-6 мм | т | 0.0005 | 0.0006 | 0.0007
23.3.03.02-0157 | Трубы стальные бесшовные, горячедеформированные со снятой фаской из стали марок 15, 20, 25, наружным диаметром: 219 мм, толщина стенки 6 мм | м | 0.66
23.3.03.02-0162 | Трубы стальные бесшовные, горячедеформированные со снятой фаской из стали марок 15, 20, 25, наружным диаметром: 273 мм, толщина стенки 7 мм | м |  | 0.81
23.3.03.02-0173 | Трубы стальные бесшовные, горячедеформированные со снятой фаской из стали марок 15, 20, 25, наружным диаметром: 325 мм, толщина стенки 8 мм | м |  |  | 0.91
Отдел 3. ПРИБОРЫ И СРЕДСТВА АВТОМАТИЗАЦИИ, УСТАНАВЛИВАЕМЫЕ В ПРОИЗВОДСТВЕННЫХ ПОМЕЩЕНИЯХ И ПОМЕЩЕНИЯХ АВТОМАТИКИ
Раздел 1. ПРИБОРЫ, УСТАНАВЛИВАЕМЫЕ НА МЕТАЛЛОКОНСТРУКЦИЯХ ИЛИ ЩИТАХ
Таблица ГЭСНм 11-03-001 Приборы, устанавливаемые на металлоконструкциях, щитах и пультах
Измеритель: шт (нормы 11-03-001-01, 11-03-001-02); 5 кг (норма 11-03-001-03)
Приборы, устанавливаемые на металлоконструкциях, щитах и пультах, масса:
11-03-001-01 до 5 кг
11-03-001-02 до 10 кг
11-03-001-03 Добавлять за каждые 5 кг свыше 10 кг
Код ресурса | Наименование элемента затрат | Ед. изм. | 11-03- | 11-03- | 11-03-
|  |  | 001-01 | 001-02 | 001-03
1 | Затраты труда рабочих | чел.-ч | 0.52 | 1.03 | 1.03
2019-01-01 | Средний разряд работы |  | 4.2 | 4.2 | 4.2
4 | МАТЕРИАЛЫ
01.7.15.03-0031 | Болты с гайками и шайбами оцинкованные, диаметр: 6 мм | кг | 0.035 | 0.079 | 0.057
Раздел 2. ПРИБОРЫ ДЛЯ АНАЛИЗА ФИЗИКО-ХИМИЧЕСКОГО СО- СТАВА ВЕЩЕСТВА И СПЕЦИАЛЬНЫЕ ПРИБОРЫ
Таблица ГЭСНм 11-03-011 Приборы для анализа физико-химического состава вещества
Измеритель: компл
Прибор для анализа физико-химического состава вещества, категория сложности:
11-03-011-01 I
11-03-011-02 II
11-03-011-03 III
Код ресурса | Наименование элемента затрат | Ед. изм. | 11-03- | 11-03- | 11-03-
|  |  | 011-01 | 011-02 | 011-03
1 | Затраты труда рабочих | чел.-ч | 4.49 | 8.98 | 12.3
2019-01-01 | Средний разряд работы |  | 4.1 | 4.2 | 4.2
2 | Затраты труда машинистов | чел.-ч | 0.3 | 0.44 | 0.88
3 | МАШИНЫ И МЕХАНИЗМЫ
91.05.05-014 | Краны на автомобильном ходу, грузоподъемность 10 т | маш.-ч | 0.15 | 0.22 | 0.44
91.14.02-001 | Автомобили бортовые, грузоподъемность: до 5 т | маш.-ч | 0.15 | 0.22 | 0.44
4 | МАТЕРИАЛЫ
01.7.15.03-0032 | Болты с гайками и шайбами оцинкованные, диаметр: 8 мм | кг | 0.364 | 0.684 | 0.868
| Масса | т | 0.08 | 0.1 | 0.26
Отдел 4. УСТРОЙСТВА МИКРОПРОЦЕССОРНОЙ И ВЫЧИСЛИТЕЛЬНОЙ ТЕХНИКИ
Раздел 1. АППАРАТУРА СДАУ, АСДУ, АИС, АСУТП, ПАЗ
Таблица ГЭСНм 11-04-001 Рамы под аппаратуру
Измеритель: шт
Рама под аппаратуру, площадь основания оборудования:
11-04-001-01 до 0,25 м2
11-04-001-02 до 0,5 м2
11-04-001-03 до 0,75 м2
11-04-001-04 до 1 м2
11-04-001-05 до 1,5 м2
11-04-001-06 до 2 м2
11-04-001-07 до 2,5 м2
Код ресурса | Наименование элемента затрат | Ед. изм. | 11-04- | 11-04- | 11-04- | 11-04- | 11-04-
|  |  | 001-01 | 001-02 | 001-03 | 001-04 | 001-05
1 | Затраты труда рабочих | чел.-ч | 2.06 | 3.09 | 4.12 | 5.15 | 6.18
2019-01-01 | Средний разряд работы |  | 4 | 4 | 4 | 4 | 4
2 | Затраты труда машинистов | чел.-ч | 0.02 | 0.03 | 0.04 | 0.12 | 0.15
3 | МАШИНЫ И МЕХАНИЗМЫ
91.05.05-014 | Краны на автомобильном ходу, грузоподъемность 10 т | маш.-ч |  |  |  | 0.06 | 0.08
91.06.03-060 | Лебедки электрические тяговым усилием: до 5,79 кН (0,59 т) | маш.-ч |  |  |  | 0.07 | 0.09
91.14.02-001 | Автомобили бортовые, грузоподъемность: до | маш.-ч | 0.02 | 0.03 | 0.04 | 0.06 | 0.07
5 т
4 | МАТЕРИАЛЫ
01.7.15.03-0034 | Болты с гайками и шайбами оцинкованные, диаметр: 12 мм | кг | 0.385 | 0.385 | 0.385 | 0.385 | 0.385
03.2.02.01-0003 | Портландцемент общестроительного назначения быстротвердеющий марки: 500 | т | 0.002 | 0.002 | 0.002 | 0.002 | 0.002
14.4.04.09-0017 | Эмаль ХВ-124 защитная, зеленая | т | 7e-05 | 0.0001 | 0.00014 | 0.0002 | 0.00028
| Масса | т | 0.014 | 0.021 | 0.03 | 0.047 | 0.062
Код ресурса | Наименование элемента затрат | Ед. изм. | 11-04- | 11-04-
|  |  | 001-06 | 001-07
1 | Затраты труда рабочих | чел.-ч | 7.21 | 8.24
2019-01-01 | Средний разряд работы |  | 4 | 4
2 | Затраты труда машинистов | чел.-ч | 0.23 | 0.23
3 | МАШИНЫ И МЕХАНИЗМЫ
91.05.05-014 | Краны на автомобильном ходу, грузоподъемность 10 т | маш.-ч | 0.12 | 0.12
91.06.03-060 | Лебедки электрические тяговым усилием: до 5,79 кН (0,59 т) | маш.-ч | 0.14 | 0.14
91.14.02-001 | Автомобили бортовые, грузоподъемность: до 5 т | маш.-ч | 0.11 | 0.11
4 | МАТЕРИАЛЫ
01.7.15.03-0034 | Болты с гайками и шайбами оцинкованные, диаметр: 12 мм | кг | 0.385 | 0.385
03.2.02.01-0003 | Портландцемент общестроительного назначения быстротвердеющий марки: 500 | т | 0.002 | 0.002
14.4.04.09-0017 | Эмаль ХВ-124 защитная, зеленая | т | 0.00042 | 0.00048
| Масса | т | 0.098 | 0.111
Таблица ГЭСНм 11-04-002 Аппаратура настольная
Измеритель: шт
Аппарат настольный, масса:
11-04-002-01 до 0,015 т
11-04-002-02 до 0,03 т
11-04-002-03 до 0,06 т
11-04-002-04 до 0,1 т
Код ресурса | Наименование элемента затрат | Ед. изм. | 11-04- | 11-04- | 11-04- | 11-04-
|  |  | 002-01 | 002-02 | 002-03 | 002-04
1 | Затраты труда рабочих | чел.-ч | 1.03 | 3.09 | 8.98 | 11.2
2019-01-01 | Средний разряд работы |  | 3 | 3 | 3.1 | 3.4
2 | Затраты труда машинистов | чел.-ч | 0.16 | 0.32 | 0.9 | 0.9
3 | МАШИНЫ И МЕХАНИЗМЫ
91.05.05-014 | Краны на автомобильном ходу, грузоподъемность 10 т | маш.-ч |  |  | 0.43 | 0.43
91.06.03-060 | Лебедки электрические тяговым усилием: до 5,79 кН (0,59 т) | маш.-ч |  |  | 0.49 | 0.49
91.14.02-001 | Автомобили бортовые, грузоподъемность: до 5 т | маш.-ч | 0.16 | 0.32 | 0.47 | 0.47
4 | МАТЕРИАЛЫ
01.7.15.03-0031 | Болты с гайками и шайбами оцинкованные, диаметр: 6 мм | кг |  |  | 0.2018 | 0.2018
10.3.02.03-0013 | Припои оловянно-свинцовые бессурьмянистые марки: ПОС61 | кг |  |  | 0.005 | 0.005
14.4.04.09-0017 | Эмаль ХВ-124 защитная, зеленая | т |  |  | 1e-05 | 1e-05
20.2.10.03-0006 | Наконечники кабельные: медные соединительные | 100 шт. |  |  | 0.02 | 0.02
Таблица ГЭСНм 11-04-003 Аппаратура напольная
Измеритель: шт
Аппарат напольный, масса:
11-04-003-01 до 0,2 т
11-04-003-02 до 0,3 т
11-04-003-03 до 0,5 т
11-04-003-04 до 0,8 т
11-04-003-05 до 2 т
Код ресурса | Наименование элемента затрат | Ед. изм. | 11-04- | 11-04- | 11-04- | 11-04- | 11-04-
|  |  | 003-01 | 003-02 | 003-03 | 003-04 | 003-05
1 | Затраты труда рабочих | чел.-ч | 11.2 | 16.9 | 23.5 | 23.5 | 29.2
2019-01-01 | Средний разряд работы |  | 3.3 | 3.3 | 3.3 | 3.5 | 3.5
2 | Затраты труда машинистов | чел.-ч | 0.9 | 0.9 | 0.9 | 0.94 | 0.94
3 | МАШИНЫ И МЕХАНИЗМЫ
91.05.05-014 | Краны на автомобильном ходу, грузоподъемность 10 т | маш.-ч | 0.43 | 0.43 | 0.43 | 0.43 | 0.43
91.06.03-060 | Лебедки электрические тяговым усилием: до 5,79 кН (0,59 т) | маш.-ч | 0.49 | 0.49 | 0.72 | 0.72 | 0.72
91.14.02-001 | Автомобили бортовые, грузоподъемность: до | маш.-ч | 0.47 | 0.47 | 0.47 | 0.51 | 0.51
5 т
4 | МАТЕРИАЛЫ
01.7.15.03-0031 | Болты с гайками и шайбами оцинкованные, диаметр: 6 мм | кг | 0.0267 | 0.0267 | 0.0267 | 0.0267 | 0.0434
10.3.02.03-0013 | Припои оловянно-свинцовые бессурьмянистые марки: ПОС61 | кг | 0.005 | 0.005 | 0.005 | 0.005 | 0.01
14.4.04.09-0017 | Эмаль ХВ-124 защитная, зеленая | т | 1e-05 | 1e-05 | 1e-05 | 1e-05 | 2e-05
20.2.10.03-0006 | Наконечники кабельные: медные соединительные | 100 шт. | 0.02 | 0.02 | 0.02 | 0.02 | 0.04
Таблица ГЭСНм 11-04-004 Аппаратура настенная
Измеритель: шт
11-04-004-01 Аппарат настенный, масса от 0,15 т до 0,2 т
Код ресурса | Наименование элемента затрат | Ед. изм. | 11-04-
004-01
1 | Затраты труда рабочих | чел.-ч | 10.1
2019-01-01 | Средний разряд работы |  | 3.7
2 | Затраты труда машинистов | чел.-ч | 0.9
3 | МАШИНЫ И МЕХАНИЗМЫ
91.05.05-014 | Краны на автомобильном ходу, грузоподъемность 10 т | маш.-ч | 0.43
91.06.03-060 | Лебедки электрические тяговым усилием: до 5,79 кН (0,59 т) | маш.-ч | 0.49
91.14.02-001 | Автомобили бортовые, грузоподъемность: до 5 т | маш.-ч | 0.47
4 | МАТЕРИАЛЫ
01.7.15.03-0031 | Болты с гайками и шайбами оцинкованные, диаметр: 6 мм | кг | 0.0267
01.7.15.03-0034 | Болты с гайками и шайбами оцинкованные, диаметр: 12 мм | кг | 0.407
03.1.01.01-0002 | Гипсовые вяжущие, марка: Г3 | т | 0.0005
10.3.02.03-0013 | Припои оловянно-свинцовые бессурьмянистые марки: ПОС61 | кг | 0.005
14.4.02.04-0151 | Краски масляные и алкидные белила густотертые литопонные: МА-021 | т | 0.00025
Код ресурса | Наименование элемента затрат | Ед. изм. | 11-04-
004-01
14.4.04.09-0017 | Эмаль ХВ-124 защитная, зеленая | т | 1e-05
20.2.10.03-0006 | Наконечники кабельные: медные соединительные | 100 шт. | 0.02
Таблица ГЭСНм 11-04-005 Пульты и рабочие места
Измеритель: шт
Пульт, рабочее место, масса:
11-04-005-01 до 0,3 т
11-04-005-02 до 0,5 т
11-04-005-03 до 0,8 т
Код ресурса | Наименование элемента затрат | Ед. изм. | 11-04- | 11-04- | 11-04-
|  |  | 005-01 | 005-02 | 005-03
1 | Затраты труда рабочих | чел.-ч | 20.2 | 28.1 | 59.5
2019-01-01 | Средний разряд работы |  | 3.4 | 3.4 | 3.5
2 | Затраты труда машинистов | чел.-ч | 0.95 | 0.97 | 1.86
3 | МАШИНЫ И МЕХАНИЗМЫ
91.05.05-014 | Краны на автомобильном ходу, грузоподъемность 10 т | маш.-ч | 0.43 | 0.43 | 0.86
91.06.03-060 | Лебедки электрические тяговым усилием: до 5,79 кН (0,59 т) | маш.-ч | 0.63 | 0.63
91.06.03-061 | Лебедки электрические тяговым усилием: до 12,26 кН (1,25 т) | маш.-ч |  |  | 1.25
91.14.02-001 | Автомобили бортовые, грузоподъемность: до 5 т | маш.-ч | 0.52 | 0.54 | 1
4 | МАТЕРИАЛЫ
01.7.15.03-0031 | Болты с гайками и шайбами оцинкованные, диаметр: 6 мм | кг | 0.0356 | 0.0356 | 0.0554
01.7.15.03-0033 | Болты с гайками и шайбами оцинкованные, диаметр: 10 мм | кг | 0.584 | 0.584 | 1.268
01.7.19.08-0012 | Рукав: резиновый ОПР 30/25 | м | 1 | 1 | 2
10.3.02.03-0013 | Припои оловянно-свинцовые бессурьмянистые марки: ПОС61 | кг | 0.01 | 0.01 | 0.018
14.4.04.09-0017 | Эмаль ХВ-124 защитная, зеленая | т | 2e-05 | 2e-05 | 4e-05
20.2.10.03-0006 | Наконечники кабельные: медные соединительные | 100 шт. | 0.04 | 0.04 | 0.08
Таблица ГЭСНм 11-04-006 Табло с электронно-лучевыми трубками
Измеритель: шт
Табло с электронно-лучевыми трубками, количество трубок:
11-04-006-01 до 4
11-04-006-02 до 6
11-04-006-03 до 8
Код ресурса | Наименование элемента затрат | Ед. изм. | 11-04- | 11-04- | 11-04-
|  |  | 006-01 | 006-02 | 006-03
1 | Затраты труда рабочих | чел.-ч | 111 | 149 | 183
2019-01-01 | Средний разряд работы |  | 3.4 | 3.4 | 3.4
2 | Затраты труда машинистов | чел.-ч | 5.77 | 9.05 | 10.94
3 | МАШИНЫ И МЕХАНИЗМЫ
91.05.05-014 | Краны на автомобильном ходу, грузоподъемность 10 т | маш.-ч | 2.73 | 4.32 | 5.18
91.06.03-055 | Лебедки электрические тяговым усилием: 19,62 кН (2 т) | маш.-ч |  | 4.87
91.06.03-061 | Лебедки электрические тяговым усилием: до 12,26 кН (1,25 т) | маш.-ч | 2.44
91.06.03-062 | Лебедки электрические тяговым усилием: до 31,39 кН (3,2 т) | маш.-ч |  |  | 6.02
91.14.02-001 | Автомобили бортовые, грузоподъемность: до 5 т | маш.-ч | 3.04 | 4.73 | 5.76
4 | МАТЕРИАЛЫ
01.7.11.07-0044 | Электроды диаметром: 5 мм Э42 | т | 0.00066 | 0.00066 | 0.00066
01.7.15.03-0031 | Болты с гайками и шайбами оцинкованные, диаметр: 6 мм | кг | 0.027 | 0.027 | 0.027
01.7.15.03-0033 | Болты с гайками и шайбами оцинкованные, диаметр: 10 мм | кг | 1.85 | 1.85 | 1.85
01.7.19.08-0012 | Рукав: резиновый ОПР 30/25 | м | 1 | 1 | 1
08.3.05.02-0051 | Сталь листовая горячекатаная марки Ст3 толщиной: 1 мм | т | 0.008 | 0.008 | 0.008
08.3.08.02-0051 | Сталь угловая равнополочная, марка стали: ВСт3кп2, размером 25х25х3 мм | т | 0.002 | 0.002 | 0.002
10.3.02.03-0013 | Припои оловянно-свинцовые бессурьмянистые марки: ПОС61 | кг | 0.006 | 0.006 | 0.006
14.4.04.09-0017 | Эмаль ХВ-124 защитная, зеленая | т | 1e-05 | 1e-05 | 1e-05
20.2.10.03-0006 | Наконечники кабельные: медные соединительные | 100 шт. | 0.02 | 0.02 | 0.02
| Масса | т | 0.85 | 1.8 | 2.6
Таблица ГЭСНм 11-04-007 Экраны
Измеритель: шт
Экран проекционный с алюминированным полотном, размер:
11-04-007-01 4х4 м
11-04-007-02 4х8 м
11-04-007-03 Экран-табло отображения цифровой информации с люминесцентным подсветом до 500 знакомест
Код ресурса | Наименование элемента затрат | Ед. изм. | 11-04- | 11-04- | 11-04-
|  |  | 007-01 | 007-02 | 007-03
1 | Затраты труда рабочих | чел.-ч | 156 | 328 | 116
2019-01-01 | Средний разряд работы |  | 4.5 | 4.7 | 4.4
2 | Затраты труда машинистов | чел.-ч | 6.33 | 6.41 | 7.24
3 | МАШИНЫ И МЕХАНИЗМЫ
91.05.05-014 | Краны на автомобильном ходу, грузоподъемность 10 т | маш.-ч | 3.02 | 3.02 | 3.46
91.06.03-061 | Лебедки электрические тяговым усилием: до 12,26 кН (1,25 т) | маш.-ч | 3.41 | 3.97 | 3.9
91.14.02-001 | Автомобили бортовые, грузоподъемность: до 5 т | маш.-ч | 3.31 | 3.39 | 3.78
4 | МАТЕРИАЛЫ
01.7.15.03-0031 | Болты с гайками и шайбами оцинкованные, диаметр: 6 мм | кг |  |  | 0.027
10.3.02.03-0013 | Припои оловянно-свинцовые бессурьмянистые марки: ПОС61 | кг |  |  | 0.006
14.4.04.09-0017 | Эмаль ХВ-124 защитная, зеленая | т |  |  | 1e-05
20.2.10.03-0006 | Наконечники кабельные: медные соединительные | 100 шт. |  |  | 0.02
| Масса | т | 0.915 | 1.03 | 0.85
Таблица ГЭСНм 11-04-008 Съемные и выдвижные блоки (модули, ячейки, ТЭЗ)
Измеритель: шт
Съемные и выдвижные блоки (модули, ячейки, ТЭЗ), масса:
11-04-008-01 до 5 кг
11-04-008-02 до 10 кг
11-04-008-03 до 20 кг
11-04-008-04 до 30 кг
11-04-008-05 до 50 кг
11-04-008-06 до 75 кг
11-04-008-07 до 100 кг
Код ресурса | Наименование элемента затрат | Ед. изм. | 11-04- | 11-04- | 11-04- | 11-04- | 11-04-
|  |  | 008-01 | 008-02 | 008-03 | 008-04 | 008-05
1 | Затраты труда рабочих | чел.-ч | 1.03 | 2.06 | 3.09 | 3.09 | 4.49
2019-01-01 | Средний разряд работы |  | 3.1 | 3.1 | 3.1 | 3.1 | 3.1
2 | Затраты труда машинистов | чел.-ч | 0.01 | 0.01 | 0.02 | 0.03 | 0.9
3 | МАШИНЫ И МЕХАНИЗМЫ
91.05.05-014 | Краны на автомобильном ходу, грузоподъемность 10 т | маш.-ч |  |  |  |  | 0.43
91.06.03-060 | Лебедки электрические тяговым усилием: до 5,79 кН (0,59 т) | маш.-ч |  |  |  |  | 0.49
91.14.02-001 | Автомобили бортовые, грузоподъемность: до | маш.-ч | 0.01 | 0.01 | 0.02 | 0.03 | 0.47
5 т
Код ресурса | Наименование элемента затрат | Ед. изм. | 11-04- | 11-04-
|  |  | 008-06 | 008-07
1 | Затраты труда рабочих | чел.-ч | 4.49 | 6.74
2019-01-01 | Средний разряд работы |  | 3.1 | 3.1
2 | Затраты труда машинистов | чел.-ч | 0.9 | 0.9
3 | МАШИНЫ И МЕХАНИЗМЫ
91.05.05-014 | Краны на автомобильном ходу, грузоподъемность 10 т | маш.-ч | 0.43 | 0.43
91.06.03-060 | Лебедки электрические тяговым усилием: до 5,79 кН (0,59 т) | маш.-ч | 0.49 | 0.49
91.14.02-001 | Автомобили бортовые, грузоподъемность: до 5 т | маш.-ч | 0.47 | 0.47
Раздел 2. РАЗДЕЛКА КАБЕЛЕЙ И ПРОВОДОВ В РАЗЪЕМЫ
Таблица ГЭСНм 11-04-020 Разъемы штепсельные с разделкой и включением экранированного кабеля
Измеритель: шт
Разъемы штепсельные с разделкой и включением экранированного кабеля, сечение жилы до 1 мм2, количество подключаемых жил:
11-04-020-01 14 шт.
11-04-020-02 24 шт.
11-04-020-03 37 шт.
11-04-020-04 52 шт.
11-04-020-05 61 шт.
11-04-020-06 91 шт.
11-04-020-07 108 шт.
Код ресурса | Наименование элемента затрат | Ед. изм. | 11-04- | 11-04- | 11-04- | 11-04- | 11-04-
|  |  | 020-01 | 020-02 | 020-03 | 020-04 | 020-05
1 | Затраты труда рабочих | чел.-ч | 2.06 | 3.09 | 4.12 | 5.15 | 6.18
2019-01-01 | Средний разряд работы |  | 3.8 | 3.8 | 4 | 4.2 | 4.5
4 | МАТЕРИАЛЫ
01.7.06.03-0004 | Лента поливинилхлоридная техническая с липким слоем толщиной 0,40 мм | кг | 0.002 | 0.006 | 0.006 | 0.01 | 0.01
01.7.11.06-0028 | Флюс: ФКДТ | кг | 0.001 | 0.001 | 0.001 | 0.001 | 0.002
01.7.19.04-0002 | Пластина резиновая рулонная вулканизированная | кг | 0.015 | 0.033 | 0.033 | 0.033 | 0.033
01.7.20.04-0004 | Нитки хлопчатобумажные швейные №00 | кг | 0.0001 | 0.0002 | 0.0002 | 0.0002 | 0.0002
10.2.02.08-0001 | Проволока медная круглая | т | 1e-05 | 1e-05 | 1e-05 | 1e-05 | 1e-05
электротехническая ММ (мягкая) диаметром
1,0-3,0 мм и выше
10.3.02.03-0013 | Припои оловянно-свинцовые бессурьмянистые марки: ПОС61 | кг | 0.0011 | 0.0018 | 0.0018 | 0.0024 | 0.0024
10.3.02.03-0028 | Припои оловянно-свинцовые малосурьмянистые марки: ПОССу61-0,5 | кг | 0.0024 | 0.0042 | 0.008 | 0.0083 | 0.0098
14.4.02.09-0402 | Краски маркировочные МКЭ-4 | кг | 0.0015 | 0.0026 | 0.005 | 0.0052 | 0.0061
14.4.03.11-0005 | Лак НЦ-62 | т | 1e-05 | 1e-05 | 1e-05 | 1e-05 | 1e-05
20.2.10.03-0006 | Наконечники кабельные: медные соединительные | 100 шт. | 0.01 | 0.01 | 0.01 | 0.01 | 0.01
24.3.01.01-0002 | Трубка полихлорвиниловая | кг | 0.0068 | 0.0117 | 0.0225 | 0.0234 | 0.0274
25.2.01.01-0017 | Бирки маркировочные пластмассовые | 100 шт. | 0.01 | 0.01 | 0.01 | 0.01 | 0.01
Код ресурса | Наименование элемента затрат | Ед. изм. | 11-04- | 11-04-
|  |  | 020-06 | 020-07
1 | Затраты труда рабочих | чел.-ч | 9.27 | 11.3
2019-01-01 | Средний разряд работы |  | 4.5 | 4.5
4 | МАТЕРИАЛЫ
01.7.06.03-0004 | Лента поливинилхлоридная техническая с липким слоем толщиной 0,40 мм | кг | 0.01 | 0.01
01.7.11.06-0028 | Флюс: ФКДТ | кг | 0.003 | 0.003
01.7.19.04-0002 | Пластина резиновая рулонная вулканизированная | кг | 0.033 | 0.033
01.7.20.04-0004 | Нитки хлопчатобумажные швейные №00 | кг | 0.0002 | 0.0002
10.2.02.08-0001 | Проволока медная круглая электротехническая ММ (мягкая) диаметром 1,03,0 мм и выше | т | 1e-05 | 1e-05
10.3.02.03-0013 | Припои оловянно-свинцовые бессурьмянистые марки: ПОС61 | кг | 0.0024 | 0.0024
10.3.02.03-0028 | Припои оловянно-свинцовые малосурьмянистые марки: ПОССу61-0,5 | кг | 0.0146 | 0.0173
14.4.02.09-0402 | Краски маркировочные МКЭ-4 | кг | 0.0091 | 0.108
14.4.03.11-0005 | Лак НЦ-62 | т | 1e-05 | 1e-05
20.2.10.03-0006 | Наконечники кабельные: медные соединительные | 100 шт. | 0.01 | 0.01
24.3.01.01-0002 | Трубка полихлорвиниловая | кг | 0.041 | 0.049
25.2.01.01-0017 | Бирки маркировочные пластмассовые | 100 шт. | 0.01 | 0.01
Таблица ГЭСНм 11-04-021 Кабель экранированный дополнительно подключаемый в штепсельный разъем (к табл. ГЭСНм 11-04-020)
Измеритель: шт
Конец экранированного кабеля дополнительно подключаемый в штепсельный разъем (к табл. ГЭСНм 11-04020), сечение жилы до 1 мм2, количество подключаемых жил
11-04-021-01 14 шт.
11-04-021-02 24 шт.
11-04-021-03 37 шт.
11-04-021-04 52 шт.
11-04-021-05 61 шт.
11-04-021-06 91 шт.
11-04-021-07 108 шт.
Код ресурса | Наименование элемента затрат | Ед. изм. | 11-04- | 11-04- | 11-04- | 11-04- | 11-04-
|  |  | 021-01 | 021-02 | 021-03 | 021-04 | 021-05
1 | Затраты труда рабочих | чел.-ч | 2.06 | 2.06 | 4.12 | 5.15 | 6.18
2019-01-01 | Средний разряд работы |  | 3.8 | 3.8 | 4 | 4.2 | 4.5
4 | МАТЕРИАЛЫ
01.7.11.06-0028 | Флюс: ФКДТ | кг |  |  |  |  | 0.0012
01.7.11.06-0029 | Флюс: ФКСП | кг | 0.0003 | 0.0003 | 0.001 | 0.001
10.3.02.03-0028 | Припои оловянно-свинцовые малосурьмянистые марки: ПОССу61-0,5 | кг | 0.0024 | 0.0042 | 0.008 | 0.0083 | 0.0098
14.4.02.09-0402 | Краски маркировочные МКЭ-4 | кг | 0.0015 | 0.0024 | 0.005 | 0.0052 | 0.006
14.4.03.11-0005 | Лак НЦ-62 | т | 1e-05 | 1e-05 | 1e-05 | 1e-05 | 1e-05
24.3.01.01-0002 | Трубка полихлорвиниловая | кг | 0.0068 | 0.0117 | 0.0225 | 0.0234 | 0.0274
Код ресурса | Наименование элемента затрат | Ед. изм. | 11-04- | 11-04-
|  |  | 021-06 | 021-07
1 | Затраты труда рабочих | чел.-ч | 9.27 | 10.3
2019-01-01 | Средний разряд работы |  | 4.5 | 4.5
4 | МАТЕРИАЛЫ
01.7.11.06-0028 | Флюс: ФКДТ | кг | 0.0018 | 0.0022
10.3.02.03-0028 | Припои оловянно-свинцовые малосурьмянистые марки: ПОССу61-0,5 | кг | 0.0146 | 0.0173
14.4.02.09-0402 | Краски маркировочные МКЭ-4 | кг | 0.009 | 0.0108
14.4.03.11-0005 | Лак НЦ-62 | т | 1e-05 | 1e-05
24.3.01.01-0002 | Трубка полихлорвиниловая | кг | 0.041 | 0.0486
Таблица ГЭСНм 11-04-022 Разъемы штепсельные с разделкой кабеля с экранированными жилами
Измеритель: шт
Разъемы штепсельные с разделкой кабеля с экранированными жилами, сечение жилы до 1 мм2, количество подключаемых жил:
11-04-022-01 14 шт.
11-04-022-02 24 шт.
11-04-022-03 37 шт.
11-04-022-04 52 шт.
11-04-022-05 61 шт.
11-04-022-06 91 шт.
11-04-022-07 108 шт.
Код ресурса | Наименование элемента затрат | Ед. изм. | 11-04- | 11-04- | 11-04- | 11-04- | 11-04-
|  |  | 022-01 | 022-02 | 022-03 | 022-04 | 022-05
1 | Затраты труда рабочих | чел.-ч | 2.06 | 3.09 | 5.15 | 6.18 | 7.21
2019-01-01 | Средний разряд работы |  | 4.9 | 4.9 | 5 | 5 | 5
4 | МАТЕРИАЛЫ
01.7.06.03-0004 | Лента поливинилхлоридная техническая с липким слоем толщиной 0,40 мм | кг | 0.002 | 0.006 | 0.006 | 0.01 | 0.01
01.7.11.06-0028 | Флюс: ФКДТ | кг | 0.0002 | 0.0003 | 0.0003 | 0.0005 | 0.0005
01.7.11.06-0029 | Флюс: ФКСП | кг | 0.0005 | 0.0008 | 0.0013 | 0.0014 | 0.0017
01.7.19.04-0002 | Пластина резиновая рулонная вулканизированная | кг | 0.015 | 0.033 | 0.033 | 0.033 | 0.033
01.7.20.04-0004 | Нитки хлопчатобумажные швейные №00 | кг | 0.0001 | 0.0002 | 0.0002 | 0.0002 | 0.0002
10.2.02.08-0001 | Проволока медная круглая | т | 1e-05 | 1e-05 | 1e-05 | 1e-05 | 1e-05
электротехническая ММ (мягкая) диаметром
1,0-3,0 мм и выше
10.3.02.03-0013 | Припои оловянно-свинцовые бессурьмянистые марки: ПОС61 | кг | 0.002 | 0.004 | 0.004 | 0.005 | 0.005
10.3.02.03-0028 | Припои оловянно-свинцовые малосурьмянистые марки: ПОССу61-0,5 | кг | 0.002 | 0.004 | 0.008 | 0.008 | 0.01
14.4.02.09-0402 | Краски маркировочные МКЭ-4 | кг | 0.002 | 0.003 | 0.005 | 0.005 | 0.006
14.4.03.11-0005 | Лак НЦ-62 | т | 1e-05 | 1e-05 | 1e-05 | 1e-05 | 1e-05
20.2.10.03-0006 | Наконечники кабельные: медные соединительные | 100 шт. | 0.01 | 0.01 | 0.01 | 0.01 | 0.01
24.3.01.01-0002 | Трубка полихлорвиниловая | кг | 0.007 | 0.012 | 0.022 | 0.023 | 0.027
25.2.01.01-0017 | Бирки маркировочные пластмассовые | 100 шт. | 0.01 | 0.01 | 0.01 | 0.01 | 0.01
Код ресурса | Наименование элемента затрат | Ед. изм. | 11-04- | 11-04-
|  |  | 022-06 | 022-07
1 | Затраты труда рабочих | чел.-ч | 10.3 | 12.4
2019-01-01 | Средний разряд работы |  | 5 | 5
4 | МАТЕРИАЛЫ
01.7.06.03-0004 | Лента поливинилхлоридная техническая с липким слоем толщиной 0,40 мм | кг | 0.01 | 0.01
01.7.11.06-0028 | Флюс: ФКДТ | кг | 0.0005 | 0.0005
01.7.11.06-0029 | Флюс: ФКСП | кг | 0.0023 | 0.0026
01.7.19.04-0002 | Пластина резиновая рулонная вулканизированная | кг | 0.033 | 0.033
01.7.20.04-0004 | Нитки хлопчатобумажные швейные №00 | кг | 0.0002 | 0.0002
10.2.02.08-0001 | Проволока медная круглая электротехническая ММ (мягкая) диаметром 1,03,0 мм и выше | т | 1e-05 | 1e-05
10.3.02.03-0013 | Припои оловянно-свинцовые бессурьмянистые марки: ПОС61 | кг | 0.005 | 0.005
10.3.02.03-0028 | Припои оловянно-свинцовые малосурьмянистые марки: ПОССу61-0,5 | кг | 0.01 | 0.01
14.4.02.09-0402 | Краски маркировочные МКЭ-4 | кг | 0.009 | 0.011
14.4.03.11-0005 | Лак НЦ-62 | т | 1e-05 | 1e-05
20.2.10.03-0006 | Наконечники кабельные: медные соединительные | 100 шт. | 0.01 | 0.01
24.3.01.01-0002 | Трубка полихлорвиниловая | кг | 0.041 | 0.049
25.2.01.01-0017 | Бирки маркировочные пластмассовые | 100 шт. | 0.01 | 0.01
Таблица ГЭСНм 11-04-023 Кабель с экранированными жилами, дополнительно подключаемый в разъем (к табл. ГЭСНм 11-04-022)
Измеритель: шт
Конец кабеля с экранированными жилами, дополнительно подключаемый в разъем (к табл. ГЭСНм 11-04-022), сечение жилы до 1 мм2, количество подключаемых жил
11-04-023-01 14 шт.
11-04-023-02 24 шт.
11-04-023-03 37 шт.
11-04-023-04 52 шт.
11-04-023-05 61 шт.
11-04-023-06 91 шт.
11-04-023-07 108 шт.
Код ресурса | Наименование элемента затрат | Ед. изм. | 11-04- | 11-04- | 11-04- | 11-04- | 11-04-
|  |  | 023-01 | 023-02 | 023-03 | 023-04 | 023-05
1 | Затраты труда рабочих | чел.-ч | 2.06 | 3.09 | 5.15 | 6.18 | 7.21
2019-01-01 | Средний разряд работы |  | 5 | 5 | 5 | 5 | 5
4 | МАТЕРИАЛЫ
01.7.11.06-0028 | Флюс: ФКДТ | кг |  |  |  |  | 0.0012
01.7.11.06-0029 | Флюс: ФКСП | кг | 0.0003 | 0.0005 | 0.001 | 0.001
10.3.02.03-0028 | Припои оловянно-свинцовые малосурьмянистые марки: ПОССу61-0,5 | кг | 0.002 | 0.004 | 0.008 | 0.008 | 0.01
14.4.02.09-0402 | Краски маркировочные МКЭ-4 | кг | 0.002 | 0.003 | 0.005 | 0.005 | 0.006
14.4.03.11-0005 | Лак НЦ-62 | т | 1e-05 | 1e-05 | 1e-05 | 1e-05 | 1e-05
24.3.01.01-0002 | Трубка полихлорвиниловая | кг | 0.007 | 0.012 | 0.022 | 0.023 | 0.027
Код ресурса | Наименование элемента затрат | Ед. изм. | 11-04- | 11-04-
|  |  | 023-06 | 023-07
1 | Затраты труда рабочих | чел.-ч | 10.3 | 12.4
2019-01-01 | Средний разряд работы |  | 5 | 5
4 | МАТЕРИАЛЫ
01.7.11.06-0028 | Флюс: ФКДТ | кг | 0.0018 | 0.0022
10.3.02.03-0028 | Припои оловянно-свинцовые малосурьмянистые марки: ПОССу61-0,5 | кг | 0.015 | 0.017
14.4.02.09-0402 | Краски маркировочные МКЭ-4 | кг | 0.009 | 0.011
14.4.03.11-0005 | Лак НЦ-62 | т | 1e-05 | 1e-05
24.3.01.01-0002 | Трубка полихлорвиниловая | кг | 0.041 | 0.049
Таблица ГЭСНм 11-04-024 Разъемы штепсельные с разделкой и включением экранированного кабеля с экранированными жилами
Измеритель: шт
Разъемы штепсельные с разделкой и включением экранированного кабеля с экранированными жилами, сечение жилы до 1 мм2, количество подключаемых жил:
11-04-024-01 14 шт.
11-04-024-02 24 шт.
11-04-024-03 37 шт.
11-04-024-04 52 шт.
11-04-024-05 61 шт.
11-04-024-06 91 шт.
11-04-024-07 108 шт.
Код ресурса | Наименование элемента затрат | Ед. изм. | 11-04- | 11-04- | 11-04- | 11-04- | 11-04-
|  |  | 024-01 | 024-02 | 024-03 | 024-04 | 024-05
1 | Затраты труда рабочих | чел.-ч | 3.09 | 4.12 | 6.18 | 7.21 | 8.24
2019-01-01 | Средний разряд работы |  | 4.6 | 4.6 | 4.6 | 4.7 | 4.9
4 | МАТЕРИАЛЫ
01.7.06.03-0004 | Лента поливинилхлоридная техническая с липким слоем толщиной 0,40 мм | кг | 0.002 | 0.006 | 0.006 | 0.01 | 0.01
01.7.11.06-0028 | Флюс: ФКДТ | кг | 0.0002 | 0.0003 | 0.0003 | 0.0003 | 0.0005
01.7.11.06-0029 | Флюс: ФКСП | кг | 0.0005 | 0.0008 | 0.0013 | 0.0014 | 0.0017
01.7.19.04-0002 | Пластина резиновая рулонная вулканизированная | кг | 0.015 | 0.033 | 0.033 | 0.033 | 0.033
01.7.20.04-0004 | Нитки хлопчатобумажные швейные №00 | кг | 0.0001 | 0.0002 | 0.0002 | 0.0002 | 0.0002
10.2.02.08-0001 | Проволока медная круглая | т | 1e-05 | 1e-05 | 1e-05 | 1e-05 | 1e-05
электротехническая ММ (мягкая) диаметром
1,0-3,0 мм и выше
10.3.02.03-0013 | Припои оловянно-свинцовые бессурьмянистые марки: ПОС61 | кг | 0.0022 | 0.0036 | 0.0036 | 0.0036 | 0.0049
10.3.02.03-0028 | Припои оловянно-свинцовые малосурьмянистые марки: ПОССу61-0,5 | кг | 0.0024 | 0.0042 | 0.008 | 0.0083 | 0.0098
Код ресурса | Наименование элемента затрат | Ед. изм. | 11-04- | 11-04- | 11-04- | 11-04- | 11-04-
|  |  | 024-01 | 024-02 | 024-03 | 024-04 | 024-05
14.4.02.09-0402 | Краски маркировочные МКЭ-4 | кг | 0.0015 | 0.0026 | 0.005 | 0.0052 | 0.0061
14.4.03.11-0005 | Лак НЦ-62 | т | 1e-05 | 1e-05 | 1e-05 | 1e-05 | 1e-05
20.2.10.03-0006 | Наконечники кабельные: медные соединительные | 100 шт. | 0.01 | 0.01 | 0.01 | 0.01 | 0.01
24.3.01.01-0002 | Трубка полихлорвиниловая | кг | 0.0068 | 0.0117 | 0.0225 | 0.0234 | 0.0274
25.2.01.01-0017 | Бирки маркировочные пластмассовые | 100 шт. | 0.01 | 0.01 | 0.01 | 0.01 | 0.01
Код ресурса | Наименование элемента затрат | Ед. изм. | 11-04- | 11-04-
|  |  | 024-06 | 024-07
1 | Затраты труда рабочих | чел.-ч | 12.4 | 14.4
2019-01-01 | Средний разряд работы |  | 4.9 | 4.9
4 | МАТЕРИАЛЫ
01.7.06.03-0004 | Лента поливинилхлоридная техническая с липким слоем толщиной 0,40 мм | кг | 0.01 | 0.01
01.7.11.06-0028 | Флюс: ФКДТ | кг | 0.0005 | 0.0005
01.7.11.06-0029 | Флюс: ФКСП | кг | 0.0023 | 0.0026
01.7.19.04-0002 | Пластина резиновая рулонная вулканизированная | кг | 0.033 | 0.033
01.7.20.04-0004 | Нитки хлопчатобумажные швейные №00 | кг | 0.0002 | 0.0002
10.2.02.08-0001 | Проволока медная круглая электротехническая ММ (мягкая) диаметром 1,03,0 мм и выше | т | 1e-05 | 1e-05
10.3.02.03-0013 | Припои оловянно-свинцовые бессурьмянистые марки: ПОС61 | кг | 0.0049 | 0.0049
10.3.02.03-0028 | Припои оловянно-свинцовые малосурьмянистые марки: ПОССу61-0,5 | кг | 0.0146 | 0.0173
14.4.02.09-0402 | Краски маркировочные МКЭ-4 | кг | 0.0094 | 0.0108
14.4.03.11-0005 | Лак НЦ-62 | т | 1e-05 | 1e-05
20.2.10.03-0006 | Наконечники кабельные: медные соединительные | 100 шт. | 0.01 | 0.01
24.3.01.01-0002 | Трубка полихлорвиниловая | кг | 0.041 | 0.049
25.2.01.01-0017 | Бирки маркировочные пластмассовые | 100 шт. | 0.01 | 0.01
Таблица ГЭСНм 11-04-025 Кабель экранированный с экранированными жилами, дополнительно подключаемый в разъем (к табл. ГЭСНм 11-04-024)
Измеритель: шт
Конец экранированного кабеля с экранированными жилами, дополнительно подключаемый в разъем (к табл. ГЭСНм 11-04-024), сечение жилы до 1 мм2, количество подключаемых жил
11-04-025-01 14 шт.
11-04-025-02 24 шт.
11-04-025-03 37 шт.
11-04-025-04 52 шт.
11-04-025-05 61 шт.
11-04-025-06 91 шт.
11-04-025-07 108 шт.
Код ресурса | Наименование элемента затрат | Ед. изм. | 11-04- | 11-04- | 11-04- | 11-04- | 11-04-
|  |  | 025-01 | 025-02 | 025-03 | 025-04 | 025-05
1 | Затраты труда рабочих | чел.-ч | 2.06 | 4.12 | 6.18 | 7.21 | 8.24
2019-01-01 | Средний разряд работы |  | 4.7 | 4.7 | 4.7 | 4.7 | 4.7
4 | МАТЕРИАЛЫ
01.7.11.06-0028 | Флюс: ФКДТ | кг |  |  |  |  | 0.001
01.7.11.06-0029 | Флюс: ФКСП | кг | 0.0003 | 0.0005 | 0.001 | 0.001
10.3.02.03-0028 | Припои оловянно-свинцовые малосурьмянистые марки: ПОССу61-0,5 | кг | 0.0024 | 0.0042 | 0.008 | 0.0083 | 0.0098
14.4.02.09-0402 | Краски маркировочные МКЭ-4 | кг | 0.0015 | 0.0026 | 0.005 | 0.0052 | 0.0061
14.4.03.11-0005 | Лак НЦ-62 | т | 1e-05 | 1e-05 | 1e-05 | 1e-05 | 1e-05
24.3.01.01-0002 | Трубка полихлорвиниловая | кг | 0.0068 | 0.0117 | 0.0225 | 0.0274 | 0.0274
Код ресурса | Наименование элемента затрат | Ед. изм. | 11-04- | 11-04-
|  |  | 025-06 | 025-07
1 | Затраты труда рабочих | чел.-ч | 12.4 | 14.4
2019-01-01 | Средний разряд работы |  | 4.7 | 4.8
4 | МАТЕРИАЛЫ
01.7.11.06-0028 | Флюс: ФКДТ | кг | 0.0018 | 0.0022
10.3.02.03-0028 | Припои оловянно-свинцовые малосурьмянистые марки: ПОССу61-0,5 | кг | 0.0146 | 0.0173
14.4.02.09-0402 | Краски маркировочные МКЭ-4 | кг | 0.0091 | 0.0108
14.4.03.11-0005 | Лак НЦ-62 | т | 1e-05 | 1e-05
24.3.01.01-0002 | Трубка полихлорвиниловая | кг | 0.041 | 0.0486
Таблица ГЭСНм 11-04-026 Разъемы штепсельные
Измеритель: шт
Разъемы штепсельные с разделкой и включением кабеля:
11-04-026-01 с экранированными парами, емкость 5х2
11-04-026-02 с экранированными парами, емкость 10х2
11-04-026-03 радиочастотного коаксиального импульсного, диаметр оболочки до 6 мм
Код ресурса | Наименование элемента затрат | Ед. изм. | 11-04- | 11-04- | 11-04-
|  |  | 026-01 | 026-02 | 026-03
1 | Затраты труда рабочих | чел.-ч | 1.03 | 1.03 | 1.03
2019-01-01 | Средний разряд работы |  | 4 | 4.5 | 5
4 | МАТЕРИАЛЫ
01.7.06.03-0004 | Лента поливинилхлоридная техническая с липким слоем толщиной 0,40 мм | кг |  |  | 0.0006
01.7.11.06-0028 | Флюс: ФКДТ | кг | 0.0002 | 0.0003 | 0.0013
01.7.11.06-0029 | Флюс: ФКСП | кг | 0.0003 | 0.0005
01.7.19.04-0002 | Пластина резиновая рулонная вулканизированная | кг | 0.033 | 0.033
01.7.20.04-0004 | Нитки хлопчатобумажные швейные №00 | кг | 0.0001 | 0.0002 | 0.0001
10.2.02.08-0001 | Проволока медная круглая электротехническая ММ (мягкая) диаметром 1,0-3,0 мм и выше | т | 1e-05 | 1e-05
10.3.02.03-0028 | Припои оловянно-свинцовые малосурьмянистые марки: ПОССу610,5 | кг | 0.0016 | 0.0032 | 0.0016
10.4.01.01-0001 | Припои марки: ПОСК 50-18 | кг |  |  | 0.0016
14.1.06.04-0018 | Клей ХВК-2А | кг |  |  | 0.0003
14.4.02.09-0402 | Краски маркировочные МКЭ-4 | кг | 0.001 | 0.002 | 0.001
14.4.03.11-0005 | Лак НЦ-62 | т | 1e-05 | 2e-05 | 1e-05
20.2.10.03-0006 | Наконечники кабельные: медные соединительные | 100 шт. | 0.01 | 0.01
24.3.01.01-0002 | Трубка полихлорвиниловая | кг | 0.0045 | 0.009 | 0.0045
25.2.01.01-0017 | Бирки маркировочные пластмассовые | 100 шт. | 0.01 | 0.01 | 0.01
Таблица ГЭСНм 11-04-027 Кабель дополнительно подключаемый в штепсельный разъем (к табл. ГЭСНм 11-04-026)
Измеритель: шт
Конец кабеля дополнительно подключаемый в штепсельный разъем (к табл. ГЭСНм 11-04-026)
11-04-027-01 с экранированными парами, емкость 5х2
11-04-027-02 с экранированными парами, емкость10х2
11-04-027-03 радиочастотный коаксиальный импульсный, диаметр оболочки до 6 мм
Код ресурса | Наименование элемента затрат | Ед. изм. | 11-04- | 11-04- | 11-04-
|  |  | 027-01 | 027-02 | 027-03
1 | Затраты труда рабочих | чел.-ч | 0.45 | 1.03 | 1.03
2019-01-01 | Средний разряд работы |  | 4.8 | 4.8 | 5
4 | МАТЕРИАЛЫ
01.7.11.06-0028 | Флюс: ФКДТ | кг | 0.0002 | 0.0003 | 0.0002
10.3.02.03-0028 | Припои оловянно-свинцовые малосурьмянистые марки: ПОССу61- | кг | 0.0016 | 0.0032 | 0.0016
0.5
10.4.01.01-0001 | Припои марки: ПОСК 50-18 | кг |  |  | 0.0016
14.1.06.04-0018 | Клей ХВК-2А | кг |  |  | 0.0003
14.4.02.09-0402 | Краски маркировочные МКЭ-4 | кг | 0.001 | 0.002 | 0.001
14.4.03.11-0005 | Лак НЦ-62 | т | 1e-05 | 1e-05 | 1e-05
24.3.01.01-0002 | Трубка полихлорвиниловая | кг | 0.0045 | 0.009 | 0.0045
Таблица ГЭСНм 11-04-028 Включение штепсельных разъемов в аппаратуру
Измеритель: шт
Включение в аппаратуру разъемов штепсельных, количество контактов в разъеме:
11-04-028-01 до 14 шт.
11-04-028-02 до 24 шт.
11-04-028-03 до 37 шт.
11-04-028-04 до 52 шт.
11-04-028-05 до 61 шт.
11-04-028-06 до 91 шт.
11-04-028-07 до 108 шт.
Код ресурса | Наименование элемента затрат | Ед. изм. | 11-04- | 11-04- | 11-04- | 11-04- | 11-04-
|  |  | 028-01 | 028-02 | 028-03 | 028-04 | 028-05
1 | Затраты труда рабочих | чел.-ч | 0.22 | 0.27 | 0.36 | 0.46 | 0.54
2019-01-01 | Средний разряд работы |  | 3.8 | 3.8 | 4.1 | 4.2 | 4.2
Код ресурса | Наименование элемента затрат | Ед. изм. | 11-04- | 11-04-
|  |  | 028-06 | 028-07
1 | Затраты труда рабочих | чел.-ч | 0.77 | 0.91
2019-01-01 | Средний разряд работы |  | 4.2 | 4.2
Таблица ГЭСНм 11-04-029 Разные работы
Измеритель: м
Сборка кабеля многожильного в пластикатной трубке, внутренний диаметр трубки:
11-04-029-01 до 10 мм
11-04-029-02 до 20 мм
11-04-029-03 до 30 мм
11-04-029-04 до 40 мм
11-04-029-05 до 50 мм
Сборка кабеля многожильного с надеванием экранной оплетки, внутренний диаметр трубки:
11-04-029-06 до 10 мм
11-04-029-07 до 20 мм
11-04-029-08 до 30 мм
11-04-029-09 до 40 мм
11-04-029-10 до 50 мм
Код ресурса | Наименование элемента затрат | Ед. изм. | 11-04- | 11-04- | 11-04- | 11-04- | 11-04-
|  |  | 029-01 | 029-02 | 029-03 | 029-04 | 029-05
1 | Затраты труда рабочих | чел.-ч | 0.25 | 0.55 | 1.1 | 1.85 | 3.09
2019-01-01 | Средний разряд работы |  | 4.1 | 4.1 | 4.1 | 4.3 | 4.5
4 | МАТЕРИАЛЫ
01.7.20.04-0004 | Нитки хлопчатобумажные швейные №00 | кг | 0.001 | 0.002 | 0.002 | 0.003 | 0.004
14.4.02.09-0402 | Краски маркировочные МКЭ-4 | кг | 0.001 | 0.002 | 0.003 | 0.005 | 0.007
24.3.01.01-0002 | Трубка полихлорвиниловая | кг | 0.034 | 0.072 | 0.109 | 0.145 | 0.185
Код ресурса | Наименование элемента затрат | Ед. изм. | 11-04- | 11-04- | 11-04- | 11-04- | 11-04-
|  |  | 029-06 | 029-07 | 029-08 | 029-09 | 029-10
1 | Затраты труда рабочих | чел.-ч | 0.3 | 0.61 | 1.19 | 1.96 | 3.09
2019-01-01 | Средний разряд работы |  | 4.1 | 4.1 | 4.1 | 4.1 | 4.1
4 | МАТЕРИАЛЫ
01.7.20.04-0004 | Нитки хлопчатобумажные швейные №00 | кг | 0.001 | 0.002 | 0.002 | 0.003 | 0.004
14.4.02.09-0402 | Краски маркировочные МКЭ-4 | кг | 0.001 | 0.002 | 0.003 | 0.005 | 0.007
24.3.01.01-0002 | Трубка полихлорвиниловая | кг | 0.034 | 0.072 | 0.109 | 0.145 | 0.185
Отдел 5. ИСПОЛНИТЕЛЬНЫЕ УСТРОЙСТВА
Раздел 1. МЕХАНИЗМЫ ИСПОЛНИТЕЛЬНЫЕ
Таблица ГЭСНм 11-05-001 Механизмы исполнительные
Измеритель: шт
Механизм исполнительный, масса:
11-05-001-01 до 20 кг
11-05-001-02 до 50 кг
11-05-001-03 до 100 кг
11-05-001-04 до 200 кг
11-05-001-05 до 300 кг
Код ресурса | Наименование элемента затрат | Ед. изм. | 11-05- | 11-05- | 11-05- | 11-05- | 11-05-
|  |  | 001-01 | 001-02 | 001-03 | 001-04 | 001-05
1 | Затраты труда рабочих | чел.-ч | 0.59 | 1.17 | 2.33 | 2.9 | 3.46
2019-01-01 | Средний разряд работы |  | 3 | 3 | 3.1 | 3.2 | 3.2
2 | Затраты труда машинистов | чел.-ч | 0.25 | 0.41 | 0.88 | 1.34 | 2.01
3 | МАШИНЫ И МЕХАНИЗМЫ
91.05.05-014 | Краны на автомобильном ходу, грузоподъемность 10 т | маш.-ч |  | 0.09 | 0.19 | 0.37 | 0.55
91.06.09-001 | Вышка телескопическая 25 м | маш.-ч | 0.23 | 0.23 | 0.5 | 0.6 | 0.91
91.14.02-001 | Автомобили бортовые, грузоподъемность: до | маш.-ч | 0.02 | 0.09 | 0.19 | 0.37 | 0.55
5 т
4 | МАТЕРИАЛЫ
01.7.15.03-0034 | Болты с гайками и шайбами оцинкованные, диаметр: 12 мм | кг | 0.32 | 0.32 | 0.49 | 0.72 | 0.72
Таблица ГЭСНм 11-05-002 Узлы сочленения
Измеритель: шт
Узел сочленения для исполнительных механизмов, масса исполнительных механизмов:
11-05-002-01 до 20 кг
11-05-002-02 до 200 кг
11-05-002-03 до 300 кг
Код ресурса | Наименование элемента затрат | Ед. изм. | 11-05- | 11-05- | 11-05-
|  |  | 002-01 | 002-02 | 002-03
1 | Затраты труда рабочих | чел.-ч | 1.17 | 2.35 | 3.52
2019-01-01 | Средний разряд работы |  | 4 | 4 | 4
2 | Затраты труда машинистов | чел.-ч | 0.83 | 0.83 | 0.83
3 | МАШИНЫ И МЕХАНИЗМЫ
91.14.02-001 | Автомобили бортовые, грузоподъемность: до 5 т | маш.-ч | 0.13 | 0.13 | 0.13
91.17.04-233 | Установки для сварки: ручной дуговой (постоянного тока) | маш.-ч | 0.15 | 0.15 | 0.15
91.21.01-012 | Агрегаты окрасочные высокого давления для окраски поверхностей конструкций, мощность 1 кВт | маш.-ч | 0.02 | 0.02 | 0.02
91.21.19-036 | Станок: трубоотрезной | маш.-ч | 0.7 | 0.7 | 0.7
4 | МАТЕРИАЛЫ
01.7.11.07-0032 | Электроды диаметром: 4 мм Э42 | т | 1e-05 | 1e-05 | 1e-05
08.3.04.02-0031 | Прокат стальной круглый горячекатаный диметром: 14,5 мм, сталь марки Ст3 | 100 кг | 0.004 | 0.004 | 0.004
08.3.04.02-0033 | Прокат стальной круглый горячекатаный диметром: 30 мм, сталь марки Ст3 | 100 кг | 0.01 | 0.01 | 0.01
08.3.04.02-0034 | Прокат стальной круглый горячекатаный диметром: 55 мм, сталь марки Ст3 | 100 кг | 0.01 | 0.01 | 0.01
14.4.01.01-0003 | Грунтовка: ГФ-021 красно-коричневая | т | 4e-05 | 4e-05 | 4e-05
14.4.04.09-0017 | Эмаль ХВ-124 защитная, зеленая | т | 5e-05 | 5e-05 | 5e-05
14.5.09.07-0029 | Растворитель марки: Р-4 | т | 3e-05 | 3e-05 | 3e-05
23.3.06.04-0006 | Трубы стальные сварные водогазопроводные с резьбой черные легкие (неоцинкованные) диаметр условного прохода: 20 мм, толщина стенки 2,5 мм | м | 0.3 | 0.3 | 0.3
Отдел 6. КОМПЛЕКТЫ ТЕХНИЧЕСКИХ СРЕДСТВ ОПЕРАТОРСКИХ (ДИСПЕТЧЕРСКИХ) ПОМЕЩЕНИЙ
Таблица ГЭСНм 11-06-001 Щиты и пульты
Измеритель: шт
Щиты и пульты, масса:
11-06-001-01 до 50 кг
11-06-001-02 до 100 кг
11-06-001-03 до 150 кг
11-06-001-04 до 250 кг
11-06-001-05 до 350 кг
Код ресурса | Наименование элемента затрат | Ед. изм. | 11-06- | 11-06- | 11-06- | 11-06- | 11-06-
|  |  | 001-01 | 001-02 | 001-03 | 001-04 | 001-05
1 | Затраты труда рабочих | чел.-ч | 5.15 | 7.86 | 10.1 | 14.6 | 19.1
2019-01-01 | Средний разряд работы |  | 3.3 | 3.3 | 3.4 | 3.8 | 3.8
2 | Затраты труда машинистов | чел.-ч | 0.07 | 0.13 | 0.21 | 0.33 | 0.46
3 | МАШИНЫ И МЕХАНИЗМЫ
91.05.05-014 | Краны на автомобильном ходу, грузоподъемность 10 т | маш.-ч | 0.04 | 0.08 | 0.12 | 0.19 | 0.26
91.14.02-001 | Автомобили бортовые, грузоподъемность: до | маш.-ч | 0.03 | 0.05 | 0.09 | 0.14 | 0.2
5 т
91.17.04-233 | Установки для сварки: ручной дуговой (постоянного тока) | маш.-ч | 0.23 | 0.23 | 0.26 | 0.35 | 0.52
91.21.19-031 | Станок: сверлильный | маш.-ч | 0.53 | 1.07 | 1.6 | 2.67 | 2.67
4 | МАТЕРИАЛЫ
01.7.11.07-0032 | Электроды диаметром: 4 мм Э42 | т | 0.00012 | 0.00024 | 0.0003 | 0.0005 | 0.00071
01.7.15.03-0034 | Болты с гайками и шайбами оцинкованные, диаметр: 12 мм | кг | 0.2378 | 0.2378 | 0.2378 | 0.2378 | 0.2378
07.2.07.13-0171 | Подкладки металлические | кг | 3 | 6 | 10 | 15 | 21
08.3.06.01-0003 | Прокат рифленый ромбического рифления, шириной от 1 до 1,9 м из горячекатаных листов с обрезными кромками сталь С235, толщиной: 4 мм | т | 0.007 | 0.014 | 0.021 | 0.028 | 0.035
14.4.01.01-0003 | Грунтовка: ГФ-021 красно-коричневая | т | 1e-05 | 1e-05 | 1e-05 | 2e-05 | 3e-05
14.4.04.09-0017 | Эмаль ХВ-124 защитная, зеленая | т | 2e-05 | 2e-05 | 2e-05 | 3e-05 | 4e-05
14.5.09.07-0029 | Растворитель марки: Р-4 | т | 1e-05 | 1e-05 | 1e-05 | 2e-05 | 3e-05
14.5.09.11-0101 | Уайт-спирит | т | 1e-05 | 1e-05 | 1e-05 | 1e-05 | 1e-05
Код ресурса | Наименование элемента затрат | Ед. изм. | 11-06- | 11-06- | 11-06- | 11-06- | 11-06-
|  |  | 001-01 | 001-02 | 001-03 | 001-04 | 001-05
25.2.02.11-0041 | Рамка для надписей 55х15 мм | шт. | 10 | 10 | 30 | 50 | 50
Таблица ГЭСНм 11-06-002 Проводки в щитах и пультах
Измеритель: 100 м
Электрические проводки в щитах и пультах:
11-06-002-01 шкафных и панельных
11-06-002-02 малогабаритных
Трубные проводки в щитах и пультах:
11-06-002-03 из цветных металлов
11-06-002-04 из стальных труб
11-06-002-05 из пластмассовых труб
Код ресурса | Наименование элемента затрат | Ед. изм. | 11-06- | 11-06- | 11-06- | 11-06- | 11-06-
|  |  | 002-01 | 002-02 | 002-03 | 002-04 | 002-05
1 | Затраты труда рабочих | чел.-ч | 9.27 | 12.4 | 44.1 | 63.9 | 23.2
2019-01-01 | Средний разряд работы |  | 5 | 5 | 4.9 | 5 | 5
2 | Затраты труда машинистов | чел.-ч |  |  | 0.11 | 0.15 | 1.84
3 | МАШИНЫ И МЕХАНИЗМЫ
91.14.02-001 | Автомобили бортовые, грузоподъемность: до | маш.-ч |  |  | 0.03 | 0.07 | 0.02
5 т
91.17.04-233 | Установки для сварки: ручной дуговой (постоянного тока) | маш.-ч |  |  | 5.57 | 8.12
91.18.01-007 | Компрессоры передвижные с двигателем внутреннего сгорания, давлением до 686 кПа (7 ат), производительность до 5 м3/мин | маш.-ч |  |  | 0.08 | 0.08 | 1.82
91.21.16-012 | Пресс: гидравлический с электроприводом | маш.-ч |  |  | 2.9 | 2.9
4 | МАТЕРИАЛЫ
01.7.11.07-0032 | Электроды диаметром: 4 мм Э42 | т |  |  |  | 0.00089
01.7.15.10-0058 | Скобы: СБ-10 | 10 шт. |  |  | 5 |  | 5
01.7.19.04-0031 | Прокладки резиновые (пластина техническая прессованная) | кг | 0.2 | 0.1
10.4.01.01-0003 | Припои марки: ПРМНМЦ 68-4-2 | кг |  |  | 0.53
25.2.01.01-0017 | Бирки маркировочные пластмассовые | 100 шт. | 0.25 | 0.15 | 0.15 | 0.15 | 0.15
| Масса | т | - | - | 0.045 | 0.089 | 0.03
Отдел 7. ВСПОМОГАТЕЛЬНАЯ АППАРАТУРА И УСТРОЙСТВА
Таблица ГЭСНм 11-07-001 Вспомогательная аппаратура и вспомогательные устройства
Измеритель: шт (нормы 11-07-001-01, 11-07-001-02); узел (норма 11-07-001-03); 10 м (норма 11-07-001-04)
11-07-001-01 Сосуды
11-07-001-02 Блок питания воздухом
11-07-001-03 Узел обвязки приборов
11-07-001-04 Прокладка капилляров манометрических приборов
Код ресурса | Наименование элемента затрат | Ед. изм. | 11-07- | 11-07- | 11-07- | 11-07-
|  |  | 001-01 | 001-02 | 001-03 | 001-04
1 | Затраты труда рабочих | чел.-ч | 1.17 | 2.06 | 1.03 | 1.03
2019-01-01 | Средний разряд работы |  | 4.6 | 4.6 | 4.6 | 4.9
2 | Затраты труда машинистов | чел.-ч | 0.81 | 0.02 | 0.01
3 | МАШИНЫ И МЕХАНИЗМЫ
91.14.02-001 | Автомобили бортовые, грузоподъемность: до 5 т | маш.-ч | 0.01 | 0.02 | 0.01
91.17.04-233 | Установки для сварки: ручной дуговой (постоянного тока) | маш.-ч | 0.27 | 0.1 | 0.17
91.18.01-007 | Компрессоры передвижные с двигателем внутреннего | маш.-ч | 0.8
сгорания, давлением до 686 кПа (7 ат), производительность до 5 м3/мин
91.21.16-012 | Пресс: гидравлический с электроприводом | маш.-ч | 2.9
4 | МАТЕРИАЛЫ
01.7.11.07-0032 | Электроды диаметром: 4 мм Э42 | т | 3e-05 | 1e-05 | 6e-05
01.7.15.03-0031 | Болты с гайками и шайбами оцинкованные, диаметр: 6 мм | кг |  |  |  | 1.82
01.7.15.10-0061 | Скобы: СО-14 | 100 шт. |  |  |  | 0.13
08.3.11.01-0031 | Сталь швеллерная, марки Ст3, перфорированная: ШП 32х16 мм | м |  |  |  | 10
| Масса | т | 0.01 | 0.03 | 0.011 | -
Отдел 8. ПОДКЛЮЧЕНИЕ ЭЛЕКТРИЧЕСКИХ И ТРУБНЫХ ПРОВОДОК К ТЕХНИЧЕСКИМ СРЕДСТВАМ СИСТЕМ АВТОМАТИЗАЦИИ
Таблица ГЭСНм 11-08-001 Присоединение к приборам электрических проводок
Измеритель: 100 шт
Присоединение к приборам концов жил электрических проводок под винт
11-08-001-01 с оконцеванием наконечником
11-08-001-02 с изготовлением колец
11-08-001-03 без изготовления колец с обслуживанием
11-08-001-04 Присоединение к приборам концов жил электрических проводок пайкой
Код ресурса | Наименование элемента затрат | Ед. изм. | 11-08- | 11-08- | 11-08- | 11-08-
|  |  | 001-01 | 001-02 | 001-03 | 001-04
1 | Затраты труда рабочих | чел.-ч | 11.3 | 9.27 | 10.3 | 10.3
2019-01-01 | Средний разряд работы |  | 4.3 | 4.1 | 4.4 | 4.4
4 | МАТЕРИАЛЫ
01.3.01.07-0009 | Спирт этиловый ректификованный технический, сорт I | кг | 0.029 | 0.029 | 0.029 | 0.056
01.3.05.11-0001 | Дихлорэтан технический, сорт: I | т | 2e-05 | 2e-05 | 2e-05 | 2e-05
01.3.05.17-0002 | Канифоль сосновая | кг | 0.019 | 0.019 | 0.019 | 0.032
10.3.02.03-0013 | Припои оловянно-свинцовые бессурьмянистые марки: ПОС61 | кг | 0.077 | 0.077 | 0.077 | 0.136
14.4.03.11-0005 | Лак НЦ-62 | т |  |  |  | 3e-05
24.3.01.01-0002 | Трубка полихлорвиниловая | кг | 0.04 | 0.04 | 0.04 | 0.04
25.2.01.01-0017 | Бирки маркировочные пластмассовые | 100 шт. | 1 | 1 | 1 | 1
Таблица ГЭСНм 11-08-002 Присоединение к приборам трубных проводок
Измеритель: 10 шт
Присоединение к приборам трубных проводок:
11-08-002-01 из водогазопроводных труб, диаметр условного прохода до 25 мм
11-08-002-02 из водогазопроводных труб, диаметр условного прохода до 50 мм
11-08-002-03 из стальных бесшовных труб, диаметр условного прохода до 10 мм
11-08-002-04 из стальных бесшовных труб, диаметр условного прохода до 22 мм
11-08-002-05 из пластмассовых и резиновых труб, диаметр до 10 мм
11-08-002-06 из пластмассовых и резиновых труб, диаметр до 22 мм
11-08-002-07 из труб цветных металлов, наружный диаметр до 10 мм
Код ресурса | Наименование элемента затрат | Ед. изм. | 11-08- | 11-08- | 11-08- | 11-08- | 11-08-
|  |  | 002-01 | 002-02 | 002-03 | 002-04 | 002-05
1 | Затраты труда рабочих | чел.-ч | 3.09 | 5.15 | 1.96 | 2.81 | 0.52
2019-01-01 | Средний разряд работы |  | 4.4 | 4.4 | 5.1 | 5.1 | 5.1
3 | МАШИНЫ И МЕХАНИЗМЫ
91.17.04-233 | Установки для сварки: ручной дуговой | маш.-ч | 1.16 | 1.16 | 1.51 | 1.97
(постоянного тока)
4 | МАТЕРИАЛЫ
01.7.11.07-0032 | Электроды диаметром: 4 мм Э42 | т | 0.00016 | 0.00031 | 7e-05 | 0.00014
Код ресурса | Наименование элемента затрат | Ед. изм. | 11-08- | 11-08-
|  |  | 002-06 | 002-07
1 | Затраты труда рабочих | чел.-ч | 0.52 | 0.52
2019-01-01 | Средний разряд работы |  | 5.1 | 5.1
IV. ПРИЛОЖЕНИЯ
Приложение 11.1
Ввод систем автоматизации
В зависимости от выполняемых функций и технической сложности систем автоматизации конкретного объекта различают: системы контроля и управления (не рекомендуется – КИПиА);
СДАУ, АСДУ – системы дистанционно-автоматического (диспетчерского, автоматизированного) управления;
АИС – автоматизированные информационные системы;
АСУ ТП – автоматизированные системы управления технологическим процессом; ПАЗ – автоматические системы противоаварийной защиты (см. ПБ 09-170), и др.
Приложение 11.2
Перечень материальных ресурсов, не учтенных в таблицах ГЭСНм, расход которых зависит от проектных решений 1. Арматура запорная диаметром до 200 мм с ручным приводом.
2. Соединители трубные (неразъемные и разъемные).
3. Проводники заземляющие.
4. Разъемы штепсельные, кроме поставляемых в комплекте с оборудованием.
5. Сосуды влагоотделительные, уравнительные, конденсационные, отстойные и разделительные давлением до 16 МПа (160 кгс/см2) и массой до 20 кг, за исключением конденсационных сосудов, поставляемых с диафрагмами, и циклонов пылеотделительных, учитываемых как оборудование.
6. Электрокабели и провода всех марок и сечений, кроме кабелей и проводов с разделанными по схеме концами, учитываемые как оборудование.
7. Трубы, рукава, шланги.
8. Фланцы.
9. Щиты, шкафы, пульты, каркасы, изготовленные на строительных площадках и предприятиях, находящихся на балансе строительно-монтажных организаций. 10. Блоки вентилей пневмопитания пластмассовые.