## Лист1
ГОСУДАРСТВЕННЫЕ СМЕТНЫЕ НОРМАТИВЫ
ГОСУДАРСТВЕННЫЕ СМЕТНЫЕ НОРМЫ
ГОСУДАРСТВЕННЫЕ ЭЛЕМЕНТНЫЕ СМЕТНЫЕ НОРМЫ НА МОНТАЖ ОБОРУДОВАНИЯ
ГЭСНм 81-03-12-2017
Сборник 12. Технологические трубопроводы
I. ОБЩИЕ ПОЛОЖЕНИЯ
1.12. Сметные нормы сборника 12 «Технологические трубопроводы» предназначены для определения затрат на монтаж технологических трубопроводов, к которым относятся трубопроводы, предназначенные для транспортирования в пределах промышленного предприятия или группы предприятий сырья, полуфабрикатов, готового продукта, вспомогательных материалов, обеспечивающих ведение технологического процесса и эксплуатацию оборудования (пар, вода, воздух, газы, хладагенты, мазут, смазки, эмульсии и т.д.), отходов производства при агрессивных стоках, а также трубопроводы оборотного водоснабжения.
При объединенном водоснабжении (противопожарно-производственно-питьевом), а также при совмещенном использовании трубопроводов (при транспортировке пара, воды, газа и т.п.), предназначенных для технологических целей и бытовых нужд, к технологическим трубопроводам относятся только участки для подключения аппаратов и машин к линиям объединенных и совмещенных трубопроводов.
Сметные нормы сборника 12 «Технологические трубопроводы» не применяются для определения затрат по прокладке трубопроводов пожарного водоснабжения (в том числе дренчерного и спринклерного типов), канализации неагрессивных стоков и ливневой канализации.
1.12.1. В сметных нормах сборника 12 учтены затраты на выполнение полного комплекса работ по монтажу технологических трубопроводов, сварке и контролю, включая затраты на: перемещение труб, арматуры и других материальных ресурсов от приобъектного склада до места установки на расстояния, указанные во вводных указаниях к отделам; транспортировку, сборку, установку и снятие монтажных приспособлений при монтаже технологических трубопроводов тепловых электрических станций; гидравлическое или пневматическое испытание.
1.12.2. В сметных нормах сборника 12 не учтены, за исключением случаев, оговоренных в общих положениях к отделам (разделам), затраты на: контроль монтажных сварных соединений; присоединение электродвигателя к сети, определяемое по ГЭСНм сборника 8; монтаж арматуры, компенсаторов и разные работы, связанные с монтажом трубопроводов, определяемые по нормам отделов 8, 9, 11, 12, 13, 14, 15; изготовление и установку закладных и отборных устройств для установки приборов и средств автоматизации, монтируемых на трубопроводах, определяемые по нормам отдела 10; монтаж металлических кожухов на фланцевых соединениях и арматуре, определяемые по соответствующим ГЭСН на строительные работы; окраску, антикоррозионные покрытия трубопроводов, определяемые по соответствующим ГЭСН на строительные работы; материальные ресурсы, перечень которых приведен в приложении 12.4.
1.12.3. Расход труб принимается по проекту с учетом норм отходов согласно приложению 12.5.
1.12.4. При применении сметным нормам сборника 12, составленных на измеритель «т» трубопровода, к массе деталей и узлов трубопроводов следует добавлять массу кронштейнов, опор и подвесок.
1.12.5. При определении длины трубопроводов по спецификациям длина их по всей трассе учитывается, включая развернутую длину П-образных компенсаторов и фасонных деталей трубопроводов, за исключением строительной длины арматуры, линзовых, сальниковых и сильфонных компенсаторов.
1.12.6. При производстве работ на высоте св. 5 м к затратам труда рабочих по нормам отделов 1, 9, 20, нормам табл. с 12-11-001 по 12-11-003 отдела 11 следует применять коэффициент, рассчитываемый по формуле:
К = 1 + 0,04×М,
где
М – число метров св. 5.
При определении высоты на которой производятся монтажные работы, в расчет принимается расстояние от отметки земли (пола), до отметки на которой производятся работы.
1.12.7. При производстве работ на высоте св. 25 м к затратам труда рабочих, машинистов и времени эксплуатации машин и механизмов по нормам отдела 3, ГЭСНм табл. 12-11-005, 12-11-006 отдела 11, а также отделов 13 и 15 следует применять коэффициенты, приведенные в приложении 12.1.
1.12.8. В ГЭСНм сборника 12 отдела 1 приведены нормы на монтаж трубопроводов, монтируемых в помещениях или на открытых площадках в пределах проектируемых цехов (в границах территории, определенной генеральным планом предприятия), а также в дизельных, насосно-компрессорных, котельных и бойлерных.
1.12.9. В сметных нормах сборника 12 отдела 1 учтены затраты на: горизонтальное перемещение от приобъектного склада до места установки на расстояние до 1000 м, вертикальное – до 5 м; установку кронштейнов, опор, подвесок и хомутов; аргонодуговую сварку, установку и приварку бобышек для заземления, отличительную окраску, грунтовку и покрытие эмалью сварных швов трубопроводов криогенных с экранно-вакуумной изоляцией по ГЭСНм табл. 12-01077.
1.12.10. В ГЭСНм сборника 12 отдела 2 приведены нормы на монтаж трубопроводов, монтируемых в пределах территории, ограниченной генеральным планом предприятия, прокладываемых на эстакадах, кронштейнах, специальных конструкциях, в траншеях, каналах и лотках.
1.12.11. В сметных нормах сборника 12 отдела 2 учтены затраты на:
1.12.11.1. горизонтальное перемещение на расстояние до 1000 м;
1.12.11.2. монтаж трубопроводов на эстакадах, кронштейнах и специальных конструкциях на высоте до 5 м при конструкции эстакады, предусматривающей одноярусное расположение опорной плоскости под трубопроводы.
Под опорной плоскостью следует понимать горизонтальные конструкции эстакады, на которых расположены (или подвешены) трубопроводы. При этой же высоте и двухъярусном расположении трубопроводов к затратам труда рабочих следует применять коэффициент 1,05;
1.12.11.3. монтаж трубопроводов в каналах и траншеях — на глубине до 3 м;
1.12.11.4. установку опор, подвесок и хомутов для закрепления трубопроводов на конструкциях эстакад, кронштейнах, колоннах, мачтах и других опорных конструкциях.
1.12.12. При выполнении работ по монтажу трубопроводов на эстакадах, кронштейнах и специальных конструкциях на высоте св. 5 м следует применять поправочные коэффициенты к затратам труда рабочих: при одноярусном расположении трубопроводов – 1,05; при двухъярусном – 1,15; при трехъярусном и более – 1,25.
Опорная плоскость, на которой расположены или подвешены трубопроводы, независимо от количества их рядов и количества ниток в каждом ряду принимается в качестве яруса.
1.12.13. При монтаже трубопроводов в тоннелях с действующими линиями трубопроводов к затратам труда рабочих следует применять коэффициент 1,2.
1.12.14. В сметных нормах сборника 12 отдела 2 не учтены затраты на монтаж конструкций эстакад, кронштейнов, колонн, мачт, межколонных подвесок и подпор, определяемые по соответствующим ГЭСН на строительные работы.
1.12.15. Сметными нормами сборника 12 отдела 2 раздела 1 не учтены затраты на контроль монтажных сварных соединений (кроме норм табл. 12-02-015, учитывающей затраты на визуальный и измерительный контроль).
1.12.16. В ГЭСНм сборника 12 отдела 3 приведены нормы на монтаж станционных трубопроводов, располагаемых в пределах главных корпусов, водоподготовительных установок и химводоочисток тепловых электростанций.
1.12.17. В сметных нормах сборника 12 отдела 3 учтены затраты на:
1.12.17.1. перемещение:
горизонтальное – от приобъектного склада до места установки на расстояние до:
200 м по табл. 12-03-001, 12-03-002, 12-03-004, с 12-03-030 по 12-03-032, 12-03-036, 12-03-037;
500 м по табл. 12-03-003, с 12-03-005 по 12-03-011, с 12-03-033 по 12-03-035, с 12-03-038 по 12-03-040;
1500 м по табл. 12-03-041, 12-03-042;
вертикальное – до проектных отметок до 25 м;
1.12.17.2. монтаж трубопроводов диаметром наружным до 76 мм россыпью с использованием готовых деталей;
1.12.17.3. установку постоянных опор и подвесок с выверкой уклонов и регулированием;
1.12.17.4. установку подкладных колец в сварных соединениях;
1.12.17.5. холодный натяг;
1.12.17.6. предварительный и сопутствующий подогрев и термообработку сварных соединений;
1.12.17.7. контроль стилоскопированием содержания легирующих присадок в стали трубопроводов, работающих при температуре более 450ºС (концов труб, металла шва, деталей опор и подвесок);
1.12.17.8. внешний осмотр и измерения и контроль качества сварных соединений (кроме табл. 12-03-001, 12-03030, 12-03-036, 12-03-041, 12-03-042) ультразвуковой дефектоскопией. Объем контроля качества сварных соединений ультразвуковой дефектоскопией по нормам табл. 12-03-001, 12-03-030, 12-03-036, 12-03-041, 12-03-042 в зависимости от назначения трубопроводов принимается по проектным данным, нормы на контроль определяются по ГЭСНм сборника 39 «Контроль монтажных сварных соединений».
1.12.18. Затраты на монтаж трубопроводов, не предусмотренных отделом 3, определяются по соответствующим сметным нормам сборника 12 отделов 1, 2.
1.12.19. В сметных нормах сборника 12 отдела 4 учтены затраты на горизонтальное перемещение от приобъектного склада к стволу шахты на расстояние до 1000 м.
1.12.20. В сметных нормах сборника 12 отдела 4 не учтены затраты на спуск в шахту и доставку по горизонтальным и наклонным выработкам трубопроводов, механизмов и приспособлений для монтажа, определяемые по ГЭСНм сборника 40.
1.12.21. Сметными нормами сборника 12 отдела 4 не учтены затраты на: установку опорных металлоконструкций под опорное колено для трубопроводов, монтируемых в стволе шахты, табл. с 12-04-002 по 12-04-013.
1.12.22. При выполнении монтажных работ в подземных условиях сметными нормами сборника 12 отдела 4 учтены затраты на: установку опорных стульев и колен, сальниковых компенсаторов, набивку сальников, хомутов, табл. с 12-04-002 по 12-04-013; монтаж задвижек нагнетательных трубопроводов, обратных и приемных клапанов, 12-04-035, 12-04-036; установку средств крепления (подвесок) к ранее установленным штырям для монтажа трубопроводов, табл. с 12-04-018 по 12-04-029; изготовление узлов трубопроводов, табл. с 12-04-002 по 12-04-013, с 12-04-018 по 12-04-028, 12-04-035, 12-04-036. 1.12.23. Сметными нормами сборника 12 отдела 4 предусмотрен монтаж трубопроводов в горизонтальных и наклонных (до 13 градусов) выработках при притоке воды в вертикальных стволах – до 6 м3/ч и незначительном капеже воды.
Для других условий производства работ следует применять коэффициенты из приложения 12.2.
1.12.24. Затраты на монтаж молокопроводов пришоссейных, пристанционных молочных заводов и механизированных молокоприемных пунктов определяются по табл. 12-05-001.
1.12.25. В сметных нормах сборника 12 отдела 5 учтены затраты на: горизонтальное перемещение от приобъектного склада до места установки на расстояние до 1000 м, вертикальное – до 5 м; маркировку молокопроводов с фасонными деталями и арматурой.
1.12.26. В сметных нормах сборника 12 отдела 7 учтены затраты на: горизонтальное перемещение от приобъектного склада до места установки на расстояние до 1000 м, вертикальное – до 5 м; гидравлическое, пневматическое испытания и продувку труб воздухом; маркировку; изготовление и монтаж блоков трубных проводок.
1.12.27. В сметных нормах сборника 12 отдела 7 не учтены затраты на изготовление и монтаж опорных и несущих конструкций (кронштейны, полки, стойки, подвесы, мосты, лотки и пр.), определяемые по соответствующим ГЭСНм сборника 8 «Электротехнические установки».
1.12.28. В ГЭСНм сборника 12 отдела 8 приведены нормы на монтаж трубопроводов и арматуры стационарных автоматических установок пожаротушения.
1.12.29. Затраты на монтаж трубопроводов от узлов управления до выпускных насадок определяются по табл. 1208-001, 12-08-002 и норме 1 табл. 12-08-004.
1.12.30. В сметных нормах сборника 12 отдела 8 учтены затраты на: горизонтальное перемещение от приобъектного склада до места установки на расстояние до 1000 м, вертикальное – до проектных отметок; промывку и продувку трубопроводов; гидравлическое испытание трубопроводов, а по табл. 12-08-002 и норме 1 табл. 12-08-004 гидравлическое и пневматическое испытания; очистку арматуры.
1.12.31. В сметных нормах сборника 12 отдела 9 учтены затраты на: горизонтальное перемещение от приобъектного склада до места установки на расстояние до 1000 м, вертикальное – до 5 м; приварку компенсаторов к трубопроводам по табл. 12-09-001, 12-09-022, 12-09-023, 12-09-024, 12-09-025, при поставке компенсаторов с приваренными фланцами нормы следует определять с коэффициентом 0,65, а при монтаже на приварных фланцах – с коэффициентом 1,4.
1.12.32. В сметных нормах сборника 12 отдела 9 не учтены затраты на монтаж дренажной системы компенсаторов, определяемые по соответствующим нормам отделов 1 и 2.
1.12.33. В сметных нормах сборника 12 отдела 10 учтены затраты на: горизонтальное перемещение от приобъектного склада до места установки на расстояние до 1000 м, вертикальное – до 5 м; изготовление закладных устройств (бобышек, расширителей, оправ, фланцев и т. п.) по нормам 2, 4, 5 табл. 12-10001 и расширителей по норме 3 табл. 12-10-001. В норме 1 табл. 12-10-001 учтено применение готовых закладных устройств (бобышек, штуцеров).
1.12.34. В сметных нормах сборника 12 отдела 11 учтены затраты на:
изготовление штуцеров по табл. 12-11-005;
производство работ на высоте до 5 м по табл. 12-11-001, 12-11-002, 12-11-003 и до 25 м по табл. 12-11-005, 12-11006.
1.12.35. В табл. 12-11-004 не учтен расход кислоты для протравки труб и трубных деталей, который принимается дополнительно по нормам приложения 12.3.
1.12.36. В сметных нормах сборника 12 отдела 12 учтены затраты на: горизонтальное перемещение от приобъектного склада до места установки на расстояние до 1000 м, вертикальное – до 5 м; очистку арматуры.
1.12.37. Сметными нормами сборника 12 отдела 12 предусмотрены затраты на монтаж арматуры с ручным приводом типа «маховик на шпинделе». При монтаже с иным приводом к затратам труда рабочих следует применять коэффициенты (кроме табл. 12-12-003, 12-12-004, 12-12-007, 12-12-008):
для ручного привода с червячной конической или цилиндрической передачей – 1,1; для пневматического и гидравлического приводов – 1,15.
1.12.38. При монтаже арматуры на линиях межцеховых трубопроводов к затратам труда рабочих следует применять коэффициенты: по эстакадам, кронштейнам и другим специальным конструкциям — 1,1; в проходных тоннелях — 1,05.
1.12.39. В сметных нормах сборника 12 отдела 12 не учтены затраты на установку (приварку) ответных фланцев на трубопровод, определяемые дополнительно.
1.12.40. В сметных нормах сборника 12 отдела 13 учтены затраты на:
1.12.40.1. перемещение:
горизонтальное – от приобъектного склада до места установки на расстояние до:
200 м по табл. с 12-13-001 по 12-13-007, с 12-13-050 по 12-13-053;
500 м по табл. с 12-13-008 по 12-13-017, с 12-13-054 по 12-13-058, с 12-13-070 по 12-13-073; вертикальное – до 25 м;
1.12.40.2. установку арматуры;
1.12.40.3. установку и приварку ответных фланцев на трубопроводы водоподготовительных установок и химводоочисток;
1.12.40.4. установку подкладных колец в сварных соединениях;
1.12.40.5. предварительный и сопутствующий подогрев, термообработку сварных соединений;
1.12.40.6. контроль стилоскопированием содержания легирующих присадок для арматуры, работающей при температуре более 450ºС (концов корпуса арматуры, подлежащих сварке и металла шва);
1.12.40.7. визуальный и измерительный контроль;
1.12.40.8. ультразвуковую дефектоскопию монтажных сварных соединений, кроме раздела 3.
1.12.41. Затраты на монтаж арматуры приварной водоподготовительных установок и химводоочисток следует определять по нормам разделов 1 и 2 отдела 13 сборника 12.
1.12.42. При применении сметных норм сборника 12 на монтаж арматуры на эстакадах к затратам труда рабочих, машинистов, времени эксплуатации машин и механизмов следует применять коэффициент 1,25.
1.12.43. В разделах 1 и 2 отдела 13 сборника 12 приведены нормы на монтаж арматуры с ручным приводом. При определении норм на монтаж арматуры с иным приводом к затратам труда рабочих, машинистов, времени эксплуатации машин и механизмов следует применять коэффициенты:
1.12.43.1. для ручного привода с червячной конической или цилиндрической передачей – 1,1;
1.12.43.2. для пневматического и гидравлического приводов – 1,15; 1.12.43.3. для электрического и электромагнитного приводов – 1,25.
1.12.44. В сметных нормах сборника 12 отдела 14 и отдела 21 учтены затраты на горизонтальное перемещение арматуры от приобъектного склада до места установки на расстояние до 1000 м, вертикальное – до 5 м.
1.12.45. В сметных нормах сборника 12 отдела 15 учтены затраты на горизонтальное перемещение от приобъектного склада до места установки на расстояние до 200 м, вертикальное – до 25 м.
1.12.46. В сметных нормах сборника 12 отдела 16 приведены нормы на монтаж систем централизованной пластичной смазки для различных видов оборудования (кроме оборудования прокатных и доменных цехов, мостовых кранов, гидравлических козловых и портальных кранов, шлюзовых ворот и тепловых электростанций).
1.12.47. В сметных нормах сборника 12 отдела 16 учтены затраты на: горизонтальное перемещение от приобъектного склада до места установки на расстояние до 1000 м, вертикальное до 5 м; заготовку деталей трубопроводов, предварительную сборку и разборку их, протравку, последующую сборку и крепление.
1.12.48. В сметных нормах сборника 12 отдела 16 не учтены затраты на монтаж опорных конструкций под трубопроводы, определяемые по соответствующему сборнику ГЭСН на строительные работы.
1.12.49. В сметных нормах сборника 12 отдела 17 табл. 12-17-001 приведены затраты на монтаж маслопроводов, не входящих в комплектную поставку турбины.
1.12.50. В сметных нормах сборника 12 отдела 17 учтены затраты на:
1.12.50.1. горизонтальное перемещение от приобъектного склада до места установки на расстояние до 500 м, вертикальное – до проектных отметок;
1.12.50.2. изготовление на месте монтажа маслопроводов наружным диаметром до 89 мм, прокладок и ограждений для фланцев;
1.12.50.3. шабрение уплотняющих поверхностей фланцев;
1.12.50.4. контроль сварных соединений.
1.12.51. В сметных нормах сборника 12 отдела 17 не учтены затраты на установку арматуры для маслопроводов, определяемые по ГЭСНм сборника 12 отдела 12.
1.12.52. В сметных нормах сборника 12 отдела 17 не учтен расход ортофосфорной кислоты для химической очистки, определяемый на основе проектных данных в зависимости от диаметра маслопровода.
1.12.53. В сметных нормах сборника 12 отдела 18 предусмотрены работы по изготовлению узлов (нескольких элементов, собранных на разъемных или неразъемных соединениях) и секций (нескольких прямолинейных труб одного диаметра) трубопроводов в цехах трубных заготовок и мастерских, оснащенных соответствующим оборудованием и приспособлениями.
1.12.54. Изготовление узлов и секций трубопроводов непосредственно на монтажной площадке учтено в соответствующих сметных нормах отделов 1 и 2 сборника 12, предусматривающих метод монтажа трубопроводов из отдельных труб и готовых деталей.
1.12.55. В сметных нормах сборника 12 отдела 18 предусмотрено изготовление узлов трубопроводов без установки арматуры. При изготовлении узлов с установкой арматуры к затратам труда рабочих, машинистов и времени работы машин и механизмов следует применять коэффициент 1,25.
1.12.56. В сметных нормах сборника 12 отдела 18 предусмотрены следующие виды сварки: узлы и секции трубопроводов из углеродистой стали: диаметром до 45 мм – ручная газовая; диаметром св. 45 до 325 мм — ручная дуговая, механизированная (полуавтоматическая) в среде углекислого газа; диаметром св. 325 мм — ручная дуговая, механизированная (полуавтоматическая) в среде углекислого газа, автоматическая под флюсом; узлы и секции трубопроводов из легированной стали — ручная дуговая; узлы и секции трубопроводов из высоколегированной стали — ручная аргонодуговая и комбинированная.
1.12.57. В ГЭСНм сборника 12 отдела 20 раздела 1 приведены нормы на монтаж обвязочных и межцеховых трубопроводов технологических установок нефте-, газоперерабатывающих, химических заводов, резервуарных парков, газоперекачивающих станций, монтируемых в помещениях, на открытых площадках и на эстакадах.
Сметные нормы сборника 12 отдела 20 раздела 1 также применяются для определения затрат на монтаж внутриплощадочных трубопроводов на номинальное давление до 2,5 МПа в траншеях, монтируемых из труб и готовых деталей углеродистых сталей, на эстакадах и стойках (диаметр трубопровода наружный 25-1420 мм) систем водоснабжения и пожаротушения резервуарных парков, технологических установок нефте-, газоперерабатывающих заводов, насосных и компрессорных станций на открытых площадках и в помещениях.
1.12.58. В сметных нормах сборника 12 отдела 20 раздела 1 учтены затраты на:
1.12.58.1. горизонтальное перемещение от приобъектного склада до места установки на расстояние до 1000 м;
1.12.58.2. по нормам табл. 12-20-001, 12-20-030 вертикальное перемещение – до 5 м. При производстве работ на высоте св. 5 м следует применять коэффициент, рассчитываемый в соответствии с п. 1.12.6;
1.12.58.3. по нормам табл. 12-20-002, 12-20-020, 12-20-025 производство работ в траншеях на глубине до 3 м;
1.12.58.4. визуальный и измерительный контроль монтажных сварных соединений, включая подготовку к контролю (очистку металлическими щетками). Затраты на другие, предусмотренные проектом, виды контроля следует учитывать дополнительно по ГЭСНм сборника 39 «Контроль монтажных сварных соединений»; 1.12.58.5. установку кронштейнов, опор, подвесок и хомутов;
1.12.58.6. по нормам табл. 12-01-021, 12-01-026, 12-01-031 производство работ на эстакадах высотой до 5 м. При выполнении работ по монтажу трубопроводов на высоте св. 5 м следует применять поправочные коэффициенты согласно п. 1.12.12.
1.12.59. При применении сметных нормах сборника 12 отдела 20 раздела 1 для определения затрат на монтаж трубопроводов из труб с заводской изоляцией к затратам труда рабочих, машинистов, а также времени эксплуатации машин и механизмов следует применять коэффициент 1,15.
1.12.60. По табл. 12-01-011, 12-02-008 нормы на монтаж фланцевых, сварных соединений и отводов определяются дополнительно по нормам табл. 12­01­012, 12­01­013, 12­01­014.
1.12.61. По табл. 12-01-015, 12-02-009 нормы на монтаж фланцевых и сварных соединений определяются дополнительно по нормам табл. 12­01­017 и 12­01­018.
1.12.62. По табл. 12-01-015, 12-02-009 при изготовлении гнутых фасонных деталей (отводов) на монтажной площадке к нормам добавляются затраты на монтаж отводов, определяемые по нормам табл. 12­01­016. Расход труб следует принимать с учетом развернутой длины отводов.
1.12.63. В нормах табл. 12-01-125, 12-02-068 учтено поступление деталей с фланцами на отбортовке. При отбортовке труб под фланцы на месте монтажа к затратам труда рабочих, машинистов и времени использования машин и механизмов следует применять коэффициент 1,2; при монтаже деталей без фланцев – 1,4. Расход материалов корректируется по фактическим данным.
1.12.64. Справочная масса 1 м трубы к нормам таблиц отдела 20 сборника 12 приведена в приложении 12.6.
1.12.65. В нормах табл. 12-21-001 не учтены затраты на монтаж электрического привода. Данные затраты следует учитывать дополнительно по проектным данным.
1.12.66. При монтаже трубопроводов из труб легированных сталей c временным сопротивлением разрыву более 55 кгс/мм2 согласно проекта, предусмотренные в сметных нормах сборника 12 отдела 1, раздела 2 «Электроды диаметром 4 мм типа Э55» следует заменить на электроды типа, соответствующего временному сопротивлению разрыва основного металла труб. Расход электродов при этом не корректируется. Например: временное сопротивление разрыву основного металла труб – 60 кгс/мм2, применяются «Электроды диаметром 4 мм типа Э60».
III. ГОСУДАРСТВЕННЫЕ ЭЛЕМЕНТНЫЕ СМЕТНЫЕ НОРМЫ НА МОНТАЖ ОБОРУДОВАНИЯ
Сборник 12. Технологические трубопроводы
Отдел 1. ТРУБОПРОВОДЫ ТЕХНОЛОГИЧЕСКИЕ ЦЕХОВЫЕ
Раздел 1. ТРУБОПРОВОДЫ ИЗ ТРУБ УГЛЕРОДИСТЫХ И КАЧЕСТВЕННЫХ СТАЛЕЙ
Таблица ГЭСНм 12-01-001 Трубопроводы из водогазопроводных труб с фитингами на резьбе
Измеритель: 100 м
Трубопровод из водогазопроводных труб с фитингами на резьбе, номинальный диаметр
12-01-001-01 15-25 мм
12-01-001-02 32-50 мм
12-01-001-03 65-80 мм
12-01-001-04 100 мм
12-01-001-05 125 мм
12-01-001-06 150 мм
Код ресурса | Наименование элемента затрат | Ед. изм. | 12-01- | 12-01- | 12-01- | 12-01-
|  |  | 001-01 | 001-02 | 001-03 | 001-04
1 | Затраты труда рабочих | чел.-ч | 114 | 228 | 227 | 226
2019-01-01 | Средний разряд работы |  | 4 | 4 | 4 | 4
2 | Затраты труда машинистов | чел.-ч | 3.37 | 7.25 | 9.14 | 12
3 | МАШИНЫ И МЕХАНИЗМЫ
91.05.05-014 | Краны на автомобильном ходу, грузоподъемность 10 т | маш.-ч | 0.48 | 1.04 | 1.55 | 2.29
91.06.03-055 | Лебедки электрические тяговым усилием: 19,62 кН (2 т) | маш.-ч | 10.09 | 13.92 | 18.56 | 21.23
91.14.02-001 | Автомобили бортовые, грузоподъемность: до 5 т | маш.-ч | 0.48 | 1.04 | 1.55 | 2.29
91.21.19-033 | Станок: токарно-винторезный | маш.-ч | 1.23 | 2.8 | 1.95 | 2.2
91.21.19-035 | Станок: трубонарезной | маш.-ч | 1.18 | 2.37 | 4.09 | 5.22
4 | МАТЕРИАЛЫ
01.3.02.03-0001 | Ацетилен газообразный технический | м3 | 0.12 | 0.15 | 0.25 | 0.42
01.3.02.08-0001 | Кислород технический: газообразный | м3 | 0.52 | 0.67 | 1.1 | 1.93
01.7.03.01-0002 | Вода водопроводная | м3 | 0.81 | 0.81 | 3.23 | 3
Код ресурса | Наименование элемента затрат | Ед. изм. | 12-01- | 12-01-
|  |  | 001-05 | 001-06
1 | Затраты труда рабочих | чел.-ч | 350 | 351
2019-01-01 | Средний разряд работы |  | 4 | 4
2 | Затраты труда машинистов | чел.-ч | 15.04 | 18.45
3 | МАШИНЫ И МЕХАНИЗМЫ
91.05.05-014 | Краны на автомобильном ходу, грузоподъемность 10 т | маш.-ч | 3.05 | 3.6
91.06.03-055 | Лебедки электрические тяговым усилием: 19,62 кН (2 т) | маш.-ч | 26.33 | 28.65
91.14.02-001 | Автомобили бортовые, грузоподъемность: до 5 т | маш.-ч | 3.05 | 3.6
91.21.19-033 | Станок: токарно-винторезный | маш.-ч | 2.44 | 3.36
91.21.19-035 | Станок: трубонарезной | маш.-ч | 6.5 | 7.89
4 | МАТЕРИАЛЫ
01.3.02.03-0001 | Ацетилен газообразный технический | м3 | 0.41 | 0.41
01.3.02.08-0001 | Кислород технический: газообразный | м3 | 1.86 | 1.86
01.7.03.01-0002 | Вода водопроводная | м3 | 5.13 | 5.13
Таблица ГЭСНм 12-01-002 Трубопроводы в помещениях или на открытых площадках в пределах цехов, монтируемые из готовых узлов, на условное давление не более 2,5 МПа
Измеритель: 100 м
Трубопровод в помещениях или на открытых площадках в пределах цехов, монтируемый из готовых узлов, на номинальное давление не более 2,5 МПа, диаметр труб наружный
12-01-002-01 14 мм
12-01-002-02 18 мм
12-01-002-03 25 мм
12-01-002-04 32 мм
12-01-002-05 38 мм
12-01-002-06 45 мм
12-01-002-07 57 мм
12-01-002-08 76 мм
12-01-002-09 89 мм
12-01-002-10 108 мм
12-01-002-11 133 мм
12-01-002-12 159 мм
12-01-002-13 219 мм
12-01-002-14 273 мм
12-01-002-15 325 мм
12-01-002-16 377 мм
12-01-002-17 426 мм
12-01-002-18 530 мм
12-01-002-19 630 мм
12-01-002-20 820 мм
12-01-002-21 1020 мм
12-01-002-22 1220 мм
12-01-002-23 1420 мм
Код ресурса | Наименование элемента затрат | Ед. изм. | 12-01- | 12-01- | 12-01- | 12-01- | 12-01-
|  |  | 002-01 | 002-02 | 002-03 | 002-04 | 002-05
1 | Затраты труда рабочих | чел.-ч | 75.8 | 75.8 | 79.1 | 81.4 | 85.7
2019-01-01 | Средний разряд работы |  | 4 | 4 | 4 | 4 | 4
2 | Затраты труда машинистов | чел.-ч | 13.5 | 13.62 | 13.62 | 13.74 | 14.72
3 | МАШИНЫ И МЕХАНИЗМЫ
91.05.05-014 | Краны на автомобильном ходу, грузоподъемность 10 т | маш.-ч | 8.5 | 8.61 | 8.61 | 8.72 | 9.7
91.10.01-002 | Агрегаты наполнительно-опрессовочные: до 300 м3/ч | маш.-ч | 4.99 | 4.99 | 4.99 | 4.99 | 4.99
91.14.04-001 | Тягачи седельные, грузоподъемность: 12 т | маш.-ч | 0.01 | 0.02 | 0.02 | 0.03 | 0.03
91.14.05-011 | Полуприцепы общего назначения, грузоподъемность: 12 т | маш.-ч | 0.01 | 0.02 | 0.02 | 0.03 | 0.03
91.17.04-233 | Установки для сварки: ручной дуговой | маш.-ч | 8.28 | 8.28 | 10.9 | 11.45 | 13.08
(постоянного тока)
4 | МАТЕРИАЛЫ
01.3.02.03-0001 | Ацетилен газообразный технический | м3 | 0.11 | 0.14 | 0.19 | 0.22 | 0.25
01.3.02.08-0001 | Кислород технический: газообразный | м3 | 0.22 | 0.29 | 0.37 | 0.44 | 0.51
01.3.02.09-0022 | Пропан-бутан, смесь техническая | кг | 0.02 | 0.03 | 0.03 | 0.04 | 0.05
01.7.03.01-0002 | Вода водопроводная | м3 | 0.02 | 0.03 | 0.05 | 0.05 | 0.11
01.7.11.04-0071 | Проволока сварочная легированная диаметром: 2 мм | т | 0.00023 | 0.0003 | 0.00039 | 0.00046 | 0.00053
| Масса | кг | 100 | 130 | 170 | 200 | 230
Код ресурса | Наименование элемента затрат | Ед. изм. | 12-01- | 12-01- | 12-01- | 12-01- | 12-01-
|  |  | 002-06 | 002-07 | 002-08 | 002-09 | 002-10
1 | Затраты труда рабочих | чел.-ч | 87.9 | 91.2 | 97 | 98.1 | 105
2019-01-01 | Средний разряд работы |  | 4 | 4 | 4 | 4 | 4
2 | Затраты труда машинистов | чел.-ч | 14.73 | 14.76 | 16.82 | 16.95 | 17.23
3 | МАШИНЫ И МЕХАНИЗМЫ
91.05.05-014 | Краны на автомобильном ходу, грузоподъемность 10 т | маш.-ч | 9.7 | 9.7 | 10.57 | 10.68 | 10.9
91.10.01-002 | Агрегаты наполнительно-опрессовочные: до 300 м3/ч | маш.-ч | 4.99 | 4.99 | 6.15 | 6.15 | 6.15
91.14.04-001 | Тягачи седельные, грузоподъемность: 12 т | маш.-ч | 0.04 | 0.07 | 0.1 | 0.12 | 0.18
91.14.05-011 | Полуприцепы общего назначения, грузоподъемность: 12 т | маш.-ч | 0.04 | 0.07 | 0.1 | 0.12 | 0.18
91.17.04-233 | Установки для сварки: ручной дуговой | маш.-ч | 14.17 | 14.72 | 15.26 | 15.81 | 19.08
(постоянного тока)
4 | МАТЕРИАЛЫ
01.3.02.03-0001 | Ацетилен газообразный технический | м3 | 0.29 | 0.46
01.3.02.08-0001 | Кислород технический: газообразный | м3 | 0.57 | 0.62 | 0.75 | 0.92 | 1.45
01.3.02.09-0022 | Пропан-бутан, смесь техническая | кг | 0.05 | 0.08 | 0.13 | 0.23 | 0.36
01.7.03.01-0002 | Вода водопроводная | м3 | 0.16 | 0.25 | 0.45 | 0.62 | 0.92
01.7.11.04-0071 | Проволока сварочная легированная диаметром: 2 мм | т | 0.0006 | 0.00097
01.7.11.07-0041 | Электроды диаметром: 4 мм Э55 | т |  |  | 0.0026 | 0.0038 | 0.0061
| Масса | кг | 260 | 420 | 630 | 770 | 1200
Код ресурса | Наименование элемента затрат | Ед. изм. | 12-01- | 12-01- | 12-01- | 12-01- | 12-01-
|  |  | 002-11 | 002-12 | 002-13 | 002-14 | 002-15
1 | Затраты труда рабочих | чел.-ч | 114 | 121 | 158 | 176 | 200
2019-01-01 | Средний разряд работы |  | 4 | 4 | 4 | 4 | 4
2 | Затраты труда машинистов | чел.-ч | 18.87 | 20.03 | 20.83 | 20.98 | 21.11
3 | МАШИНЫ И МЕХАНИЗМЫ
91.05.05-014 | Краны на автомобильном ходу, грузоподъемность 10 т | маш.-ч | 10.9 | 11.99 | 12.54 | 12.54 | 12.54
Код ресурса | Наименование элемента затрат | Ед. изм. | 12-01- | 12-01- | 12-01- | 12-01- | 12-01-
|  |  | 002-11 | 002-12 | 002-13 | 002-14 | 002-15
91.10.01-002 | Агрегаты наполнительно-опрессовочные: до 300 м3/ч | маш.-ч | 7.77 | 7.77 | 7.77 | 7.77 | 7.77
91.14.04-001 | Тягачи седельные, грузоподъемность: 12 т | маш.-ч | 0.2 | 0.27 | 0.52 | 0.67 | 0.8
91.14.05-011 | Полуприцепы общего назначения, грузоподъемность: 12 т | маш.-ч | 0.2 | 0.27 | 0.52 | 0.67 | 0.8
91.17.04-233 | Установки для сварки: ручной дуговой (постоянного тока) | маш.-ч | 19.62 | 23.98 | 42.51 | 51.23 | 56.68
4 | МАТЕРИАЛЫ
01.3.02.08-0001 | Кислород технический: газообразный | м3 | 1.54 | 3.2 | 6.2 | 10 | 12.5
01.3.02.09-0022 | Пропан-бутан, смесь техническая | кг | 0.38 | 0.88 | 1.7 | 2.2 | 3.2
01.7.03.01-0002 | Вода водопроводная | м3 | 1.4 | 2 | 3.8 | 5.9 | 8.3
01.7.11.07-0041 | Электроды диаметром: 4 мм Э55 | т | 0.0067 | 0.0105 | 0.024 | 0.056 | 0.066
| Масса | кг | 1280 | 1750 | 3450 | 4350 | 5300
Код ресурса | Наименование элемента затрат | Ед. изм. | 12-01- | 12-01- | 12-01- | 12-01- | 12-01-
|  |  | 002-16 | 002-17 | 002-18 | 002-19 | 002-20
1 | Затраты труда рабочих | чел.-ч | 218 | 228 | 245 | 262 | 299
2019-01-01 | Средний разряд работы |  | 4 | 4 | 4 | 4 | 4
2 | Затраты труда машинистов | чел.-ч | 22.9 | 25.87 | 27.6 | 29.01 | 31.87
3 | МАШИНЫ И МЕХАНИЗМЫ
91.05.05-014 | Краны на автомобильном ходу, грузоподъемность 10 т | маш.-ч | 14.17 | 16.9 | 16.9 | 17.99 | 17.99
91.10.01-002 | Агрегаты наполнительно-опрессовочные: до 300 м3/ч | маш.-ч | 7.77 | 7.77 | 9.28 | 9.28 | 11.37
91.14.04-001 | Тягачи седельные, грузоподъемность: 12 т | маш.-ч | 0.96 | 1.2 | 1.42 | 1.74 | 2.51
91.14.05-011 | Полуприцепы общего назначения, грузоподъемность: 12 т | маш.-ч | 0.96 | 1.2 | 1.42 | 1.74 | 2.51
91.17.04-233 | Установки для сварки: ручной дуговой (постоянного тока) | маш.-ч | 62.13 | 68.67 | 69.76 | 71.94 | 74.12
4 | МАТЕРИАЛЫ
01.3.02.08-0001 | Кислород технический: газообразный | м3 | 14.4 | 15.6 | 17.2 | 18 | 18.5
01.3.02.09-0022 | Пропан-бутан, смесь техническая | кг | 3.2 | 3.2 | 3.2 | 3.2 | 3.3
01.7.03.01-0002 | Вода водопроводная | м3 | 8.3 | 14 | 22 | 31 | 53
01.7.11.07-0041 | Электроды диаметром: 4 мм Э55 | т | 0.077 | 0.077 | 0.077 | 0.084 | 0.122
| Масса | кг | 6300 | 7700 | 9100 | 11100 | 16700
Код ресурса | Наименование элемента затрат | Ед. изм. | 12-01- | 12-01- | 12-01-
|  |  | 002-21 | 002-22 | 002-23
1 | Затраты труда рабочих | чел.-ч | 339 | 379 | 450
2019-01-01 | Средний разряд работы |  | 4 | 4 | 4
2 | Затраты труда машинистов | чел.-ч | 37.61 | 41.11 | 45.7
3 | МАШИНЫ И МЕХАНИЗМЫ
91.05.05-014 | Краны на автомобильном ходу, грузоподъемность 10 т | маш.-ч | 21.8 | 24.53 | 25.62
91.10.01-002 | Агрегаты наполнительно-опрессовочные: до 300 м3/ч | маш.-ч | 12.76 | 12.76 | 14.96
91.14.04-001 | Тягачи седельные, грузоподъемность: 12 т | маш.-ч | 3.05 | 3.82 | 5.12
91.14.05-011 | Полуприцепы общего назначения, грузоподъемность: 12 т | маш.-ч | 3.05 | 3.82 | 5.12
91.17.04-233 | Установки для сварки: ручной дуговой (постоянного тока) | маш.-ч | 79.57 | 92.65 | 117.72
4 | МАТЕРИАЛЫ
01.3.02.08-0001 | Кислород технический: газообразный | м3 | 19 | 20 | 26.5
01.3.02.09-0022 | Пропан-бутан, смесь техническая | кг | 4 | 5 | 6.7
01.7.03.01-0002 | Вода водопроводная | м3 | 82 | 117 | 158
01.7.11.07-0041 | Электроды диаметром: 4 мм Э55 | т | 0.142 | 0.16 | 0.207
| Масса | кг | 20000 | 25000 | 33300
Таблица ГЭСНм 12-01-003 Трубопроводы в помещениях или на открытых площадках в пределах цехов, монтируемые из готовых узлов, на условное давление не более 10 МПа
Измеритель: 100 м
Трубопровод в помещениях или на открытых площадках в пределах цехов, монтируемый из готовых узлов, на номинальное давление не более 10 МПа, диаметр труб наружный
12-01-003-01 14 мм
12-01-003-02 18 мм
12-01-003-03 25 мм
12-01-003-04 32 мм
12-01-003-05 38 мм
12-01-003-06 45 мм
12-01-003-07 57 мм
12-01-003-08 76 мм
12-01-003-09 89 мм
12-01-003-10 108 мм
12-01-003-11 133 мм
12-01-003-12 159 мм
12-01-003-13 219 мм
12-01-003-14 273 мм
12-01-003-15 325 мм
12-01-003-16 377 мм
12-01-003-17 426 мм
Код ресурса | Наименование элемента затрат | Ед. изм. | 12-01- | 12-01- | 12-01- | 12-01- | 12-01-
|  |  | 003-01 | 003-02 | 003-03 | 003-04 | 003-05
1 | Затраты труда рабочих | чел.-ч | 79 | 79 | 81.2 | 86.8 | 93.2
2019-01-01 | Средний разряд работы |  | 4 | 4 | 4 | 4 | 4
2 | Затраты труда машинистов | чел.-ч | 15.04 | 15.04 | 15.16 | 15.39 | 17.02
3 | МАШИНЫ И МЕХАНИЗМЫ
91.05.05-014 | Краны на автомобильном ходу, грузоподъемность 10 т | маш.-ч | 10.03 | 10.03 | 10.14 | 10.36 | 11.99
91.10.01-002 | Агрегаты наполнительно-опрессовочные: до 300 м3/ч | маш.-ч | 4.99 | 4.99 | 4.99 | 4.99 | 4.99
91.14.04-001 | Тягачи седельные, грузоподъемность: 12 т | маш.-ч | 0.02 | 0.02 | 0.03 | 0.04 | 0.04
91.14.05-011 | Полуприцепы общего назначения, грузоподъемность: 12 т | маш.-ч | 0.02 | 0.02 | 0.03 | 0.04 | 0.04
91.17.04-233 | Установки для сварки: ручной дуговой (постоянного тока) | маш.-ч | 7.41 | 7.41 | 9.81 | 10.36 | 11.45
4 | МАТЕРИАЛЫ
01.3.02.03-0001 | Ацетилен газообразный технический | м3 | 0.15 | 0.19 | 0.24 | 0.3 | 0.34
01.3.02.08-0001 | Кислород технический: газообразный | м3 | 0.31 | 0.37 | 0.48 | 0.59 | 0.68
01.3.02.09-0022 | Пропан-бутан, смесь техническая | кг | 0.03 | 0.03 | 0.04 | 0.05 | 0.06
01.7.03.01-0002 | Вода водопроводная | м3 | 0.02 | 0.03 | 0.05 | 0.05 | 0.11
01.7.11.04-0071 | Проволока сварочная легированная диаметром: 2 мм | т | 0.00032 | 0.00039 | 0.00051 | 0.00062 | 0.00062
| Масса | кг | 140 | 170 | 220 | 270 | 310
Код ресурса | Наименование элемента затрат | Ед. изм. | 12-01- | 12-01- | 12-01- | 12-01- | 12-01-
|  |  | 003-06 | 003-07 | 003-08 | 003-09 | 003-10
1 | Затраты труда рабочих | чел.-ч | 93.2 | 96.5 | 113 | 117 | 121
2019-01-01 | Средний разряд работы |  | 4 | 4 | 4 | 4 | 4
2 | Затраты труда машинистов | чел.-ч | 17.03 | 17.05 | 19.9 | 20.47 | 21.05
3 | МАШИНЫ И МЕХАНИЗМЫ
91.05.05-014 | Краны на автомобильном ходу, грузоподъемность 10 т | маш.-ч | 11.99 | 11.99 | 13.63 | 14.17 | 14.72
91.10.01-002 | Агрегаты наполнительно-опрессовочные: до 300 м3/ч | маш.-ч | 4.99 | 4.99 | 6.15 | 6.15 | 6.15
91.14.04-001 | Тягачи седельные, грузоподъемность: 12 т | маш.-ч | 0.05 | 0.07 | 0.12 | 0.15 | 0.18
91.14.05-011 | Полуприцепы общего назначения, грузоподъемность: 12 т | маш.-ч | 0.05 | 0.07 | 0.12 | 0.15 | 0.18
91.17.04-233 | Установки для сварки: ручной дуговой (постоянного тока) | маш.-ч | 12.54 | 13.08 | 13.63 | 14.17 | 17.99
4 | МАТЕРИАЛЫ
01.3.02.03-0001 | Ацетилен газообразный технический | м3 | 0.41 | 0.54
01.3.02.08-0001 | Кислород технический: газообразный | м3 | 0.81 | 1.1 | 1.1 | 1.2 | 1.5
01.3.02.09-0022 | Пропан-бутан, смесь техническая | кг | 0.07 | 0.1 | 0.16 | 0.3 | 0.37
01.7.03.01-0002 | Вода водопроводная | м3 | 0.16 | 0.25 | 0.45 | 0.62 | 0.92
01.7.11.04-0071 | Проволока сварочная легированная диаметром: 2 мм | т | 0.00085 | 0.0011
01.7.11.07-0041 | Электроды диаметром: 4 мм Э55 | т |  |  | 0.0034 | 0.0048 | 0.0062
| Масса | кг | 370 | 490 | 800 | 980 | 1200
Код ресурса | Наименование элемента затрат | Ед. изм. | 12-01- | 12-01- | 12-01- | 12-01- | 12-01-
|  |  | 003-11 | 003-12 | 003-13 | 003-14 | 003-15
1 | Затраты труда рабочих | чел.-ч | 148 | 163 | 187 | 232 | 259
2019-01-01 | Средний разряд работы |  | 4 | 4 | 4 | 4 | 4
2 | Затраты труда машинистов | чел.-ч | 24.39 | 25.59 | 26.28 | 26.61 | 28.41
3 | МАШИНЫ И МЕХАНИЗМЫ
91.05.05-014 | Краны на автомобильном ходу, грузоподъемность 10 т | маш.-ч | 16.35 | 17.44 | 17.99 | 17.99 | 19.62
91.10.01-002 | Агрегаты наполнительно-опрессовочные: до 300 м3/ч | маш.-ч | 7.77 | 7.77 | 7.77 | 7.77 | 7.77
91.14.04-001 | Тягачи седельные, грузоподъемность: 12 т | маш.-ч | 0.27 | 0.38 | 0.52 | 0.85 | 1.02
91.14.05-011 | Полуприцепы общего назначения, грузоподъемность: 12 т | маш.-ч | 0.27 | 0.38 | 0.52 | 0.85 | 1.02
Код ресурса | Наименование элемента затрат | Ед. изм. | 12-01- | 12-01- | 12-01- | 12-01- | 12-01-
|  |  | 003-11 | 003-12 | 003-13 | 003-14 | 003-15
91.17.04-233 | Установки для сварки: ручной дуговой (постоянного тока) | маш.-ч | 29.43 | 33.25 | 38.7 | 61.04 | 63.22
4 | МАТЕРИАЛЫ
01.3.02.08-0001 | Кислород технический: газообразный | м3 | 2.1 | 4.5 | 6.2 | 13 | 16
01.3.02.09-0022 | Пропан-бутан, смесь техническая | кг | 0.54 | 1.3 | 1.7 | 2.8 | 4
01.7.03.01-0002 | Вода водопроводная | м3 | 1.4 | 2 | 3.8 | 5.9 | 8.3
01.7.11.07-0041 | Электроды диаметром: 4 мм Э55 | т | 0.0093 | 0.015 | 0.024 | 0.071 | 0.084
| Масса | кг | 1800 | 2500 | 3450 | 5600 | 6700
Код ресурса | Наименование элемента затрат | Ед. изм. | 12-01- | 12-01-
|  |  | 003-16 | 003-17
1 | Затраты труда рабочих | чел.-ч | 282 | 310
2019-01-01 | Средний разряд работы |  | 4 | 4
2 | Затраты труда машинистов | чел.-ч | 31.97 | 32.3
3 | МАШИНЫ И МЕХАНИЗМЫ
91.05.05-014 | Краны на автомобильном ходу, грузоподъемность 10 т | маш.-ч | 22.89 | 22.89
91.10.01-002 | Агрегаты наполнительно-опрессовочные: до 300 м3/ч | маш.-ч | 7.77 | 7.77
91.14.04-001 | Тягачи седельные, грузоподъемность: 12 т | маш.-ч | 1.31 | 1.64
91.14.05-011 | Полуприцепы общего назначения, грузоподъемность: 12 т | маш.-ч | 1.31 | 1.64
91.17.04-233 | Установки для сварки: ручной дуговой (постоянного тока) | маш.-ч | 63.22 | 77.39
4 | МАТЕРИАЛЫ
01.3.02.08-0001 | Кислород технический: газообразный | м3 | 19 | 19
01.3.02.09-0022 | Пропан-бутан, смесь техническая | кг | 4.2 | 4.3
01.7.03.01-0002 | Вода водопроводная | м3 | 8.3 | 14
01.7.11.07-0041 | Электроды диаметром: 4 мм Э55 | т | 0.103 | 0.111
| Масса | кг | 8300 | 11100
Таблица ГЭСНм 12-01-004 Трубопроводы в помещениях или на открытых площадках в пределах цехов, монтируемые из труб и готовых деталей, на условное давление не более 2,5 МПа
Измеритель: 100 м
Трубопровод в помещениях или на открытых площадках в пределах цехов, монтируемый из труб и готовых деталей, на номинальное давление не более 2,5 МПа, диаметр труб наружный
12-01-004-01 14 мм
12-01-004-02 18 мм
12-01-004-03 25 мм
12-01-004-04 32 мм
12-01-004-05 38 мм
12-01-004-06 45 мм
12-01-004-07 57 мм
12-01-004-08 76 мм
12-01-004-09 89 мм
12-01-004-10 108 мм
12-01-004-11 133 мм
12-01-004-12 159 мм
12-01-004-13 219 мм
12-01-004-14 273 мм
12-01-004-15 325 мм
12-01-004-16 377 мм
12-01-004-17 426 мм
12-01-004-18 530 мм
12-01-004-19 630 мм
12-01-004-20 820 мм
12-01-004-21 1020 мм
12-01-004-22 1220 мм
12-01-004-23 1420 мм
Код ресурса | Наименование элемента затрат | Ед. изм. | 12-01- | 12-01- | 12-01- | 12-01- | 12-01-
|  |  | 004-01 | 004-02 | 004-03 | 004-04 | 004-05
1 | Затраты труда рабочих | чел.-ч | 132 | 132 | 143 | 148 | 169
2019-01-01 | Средний разряд работы |  | 4 | 4 | 4 | 4 | 4
2 | Затраты труда машинистов | чел.-ч | 20.81 | 20.82 | 20.82 | 21.37 | 25.19
3 | МАШИНЫ И МЕХАНИЗМЫ
91.05.05-014 | Краны на автомобильном ходу, грузоподъемность 10 т | маш.-ч | 15.81 | 15.81 | 15.81 | 16.35 | 20.17
91.10.01-002 | Агрегаты наполнительно-опрессовочные: до 300 м3/ч | маш.-ч | 4.99 | 4.99 | 4.99 | 4.99 | 4.99
91.14.04-001 | Тягачи седельные, грузоподъемность: 12 т | маш.-ч | 0.01 | 0.02 | 0.02 | 0.03 | 0.03
Код ресурса | Наименование элемента затрат | Ед. изм. | 12-01- | 12-01- | 12-01- | 12-01- | 12-01-
|  |  | 004-01 | 004-02 | 004-03 | 004-04 | 004-05
91.14.05-011 | Полуприцепы общего назначения, грузоподъемность: 12 т | маш.-ч | 0.01 | 0.02 | 0.02 | 0.03 | 0.03
91.17.04-233 | Установки для сварки: ручной дуговой | маш.-ч | 31.07 | 31.07 | 40.33 | 43.06 | 52.32
(постоянного тока)
4 | МАТЕРИАЛЫ
01.3.02.03-0001 | Ацетилен газообразный технический | м3 | 0.55 | 0.71 | 0.94 | 1.1 | 1.3
01.3.02.08-0001 | Кислород технический: газообразный | м3 | 1.5 | 2 | 2.6 | 3 | 3.4
01.3.02.09-0022 | Пропан-бутан, смесь техническая | кг | 0.21 | 0.27 | 0.36 | 0.42 | 0.48
01.7.03.01-0002 | Вода водопроводная | м3 | 0.02 | 0.03 | 0.05 | 0.05 | 0.11
01.7.11.04-0071 | Проволока сварочная легированная диаметром: 2 мм | т | 0.0011 | 0.0014 | 0.0019 | 0.0022 | 0.0026
| Масса | кг | 100 | 130 | 170 | 200 | 230
Код ресурса | Наименование элемента затрат | Ед. изм. | 12-01- | 12-01- | 12-01- | 12-01- | 12-01-
|  |  | 004-06 | 004-07 | 004-08 | 004-09 | 004-10
1 | Затраты труда рабочих | чел.-ч | 174 | 182 | 193 | 201 | 231
2019-01-01 | Средний разряд работы |  | 4 | 4 | 4 | 4 | 4
2 | Затраты труда машинистов | чел.-ч | 25.2 | 25.23 | 29.14 | 29.71 | 30.31
3 | МАШИНЫ И МЕХАНИЗМЫ
91.05.05-014 | Краны на автомобильном ходу, грузоподъемность 10 т | маш.-ч | 20.17 | 20.17 | 22.89 | 23.44 | 23.98
91.10.01-002 | Агрегаты наполнительно-опрессовочные: до 300 м3/ч | маш.-ч | 4.99 | 4.99 | 6.15 | 6.15 | 6.15
91.14.04-001 | Тягачи седельные, грузоподъемность: 12 т | маш.-ч | 0.04 | 0.07 | 0.1 | 0.12 | 0.18
91.14.05-011 | Полуприцепы общего назначения, грузоподъемность: 12 т | маш.-ч | 0.04 | 0.07 | 0.1 | 0.12 | 0.18
91.17.04-233 | Установки для сварки: ручной дуговой | маш.-ч | 57.77 | 58.86 | 59.95 | 61.04 | 69.76
(постоянного тока)
4 | МАТЕРИАЛЫ
01.3.02.03-0001 | Ацетилен газообразный технический | м3 | 1.4 | 2.3
01.3.02.06-0011 | Углекислый газ | т |  |  | 0.0028 | 0.0037 | 0.0061
01.3.02.08-0001 | Кислород технический: газообразный | м3 | 3.9 | 6.3 | 6.8 | 7.2 | 11.7
01.3.02.09-0022 | Пропан-бутан, смесь техническая | кг | 0.55 | 0.88 | 1.3 | 1.8 | 2.8
01.7.03.01-0002 | Вода водопроводная | м3 | 0.16 | 0.25 | 0.45 | 0.62 | 0.92
01.7.11.04-0071 | Проволока сварочная легированная диаметром: 2 мм | т | 0.0029 | 0.0035 | 0.0046 | 0.0046 | 0.0076
01.7.11.07-0041 | Электроды диаметром: 4 мм Э55 | т |  |  | 0.0063 | 0.0085 | 0.014
| Масса | кг | 260 | 420 | 630 | 770 | 1200
Код ресурса | Наименование элемента затрат | Ед. изм. | 12-01- | 12-01- | 12-01- | 12-01- | 12-01-
|  |  | 004-11 | 004-12 | 004-13 | 004-14 | 004-15
1 | Затраты труда рабочих | чел.-ч | 238 | 252 | 333 | 350 | 395
2019-01-01 | Средний разряд работы |  | 4 | 4 | 4 | 4 | 4
2 | Затраты труда машинистов | чел.-ч | 32.48 | 35.84 | 36.63 | 37.33 | 39.64
3 | МАШИНЫ И МЕХАНИЗМЫ
91.05.05-014 | Краны на автомобильном ходу, грузоподъемность 10 т | маш.-ч | 24.53 | 27.8 | 28.34 | 28.89 | 31.07
91.10.01-002 | Агрегаты наполнительно-опрессовочные: до 300 м3/ч | маш.-ч | 7.77 | 7.77 | 7.77 | 7.77 | 7.77
91.14.04-001 | Тягачи седельные, грузоподъемность: 12 т | маш.-ч | 0.18 | 0.27 | 0.52 | 0.67 | 0.8
91.14.05-011 | Полуприцепы общего назначения, грузоподъемность: 12 т | маш.-ч | 0.18 | 0.27 | 0.52 | 0.67 | 0.8
91.17.04-233 | Установки для сварки: ручной дуговой (постоянного тока) | маш.-ч | 74.12 | 85.02 | 140.61 | 146.06 | 160.23
4 | МАТЕРИАЛЫ
01.3.02.06-0011 | Углекислый газ | т | 0.0063 | 0.0096 | 0.023 | 0.0315 | 0.0325
01.3.02.08-0001 | Кислород технический: газообразный | м3 | 11.7 | 18 | 36.5 | 49.5 | 57
01.3.02.09-0022 | Пропан-бутан, смесь техническая | кг | 2.8 | 4.4 | 9.3 | 11.5 | 13
01.7.03.01-0002 | Вода водопроводная | м3 | 1.4 | 2 | 3.8 | 5.9 | 8.3
01.7.11.04-0071 | Проволока сварочная легированная диаметром: 2 мм | т | 0.008 | 0.012 | 0.0285 | 0.0385 | 0.041
01.7.11.07-0041 | Электроды диаметром: 4 мм Э55 | т | 0.014 | 0.0225 | 0.052 | 0.094 | 0.108
| Масса | кг | 1300 | 1750 | 3450 | 4350 | 5300
Код ресурса | Наименование элемента затрат | Ед. изм. | 12-01- | 12-01- | 12-01- | 12-01- | 12-01-
|  |  | 004-16 | 004-17 | 004-18 | 004-19 | 004-20
1 | Затраты труда рабочих | чел.-ч | 428 | 441 | 462 | 479 | 486
2019-01-01 | Средний разряд работы |  | 4 | 4 | 4 | 4 | 4
2 | Затраты труда машинистов | чел.-ч | 43.07 | 44.94 | 47.22 | 48.08 | 54.21
3 | МАШИНЫ И МЕХАНИЗМЫ
91.05.05-014 | Краны на автомобильном ходу, грузоподъемность 10 т | маш.-ч | 34.34 | 35.97 | 36.52 | 37.06 | 40.33
91.10.01-002 | Агрегаты наполнительно-опрессовочные: до 300 м3/ч | маш.-ч | 7.77 | 7.77 | 9.28 | 9.28 | 11.37
91.14.04-001 | Тягачи седельные, грузоподъемность: 12 т | маш.-ч | 0.96 | 1.2 | 1.42 | 1.74 | 2.51
91.14.05-011 | Полуприцепы общего назначения, грузоподъемность: 12 т | маш.-ч | 0.96 | 1.2 | 1.42 | 1.74 | 2.51
91.17.04-233 | Установки для сварки: ручной дуговой (постоянного тока) | маш.-ч | 166.77 | 174.4 | 178.76 | 184.21 | 185.3
4 | МАТЕРИАЛЫ
01.3.02.06-0011 | Углекислый газ | т | 0.035 | 0.036 | 0.036 | 0.037 | 0.0385
01.3.02.08-0001 | Кислород технический: газообразный | м3 | 62 | 62 | 68 | 71 | 75
01.3.02.09-0022 | Пропан-бутан, смесь техническая | кг | 14.5 | 15.5 | 15.5 | 16 | 16.5
01.7.03.01-0002 | Вода водопроводная | м3 | 8.3 | 14 | 22 | 31 | 53
01.7.11.04-0071 | Проволока сварочная легированная диаметром: 2 мм | т | 0.0445 | 0.046 | 0.049 | 0.05 | 0.068
01.7.11.06-0002 | Флюс: АН-47 | т |  | 0.0175 | 0.02 | 0.021 | 0.03
01.7.11.07-0041 | Электроды диаметром: 4 мм Э55 | т | 0.121 | 0.125 | 0.131 | 0.139 | 0.195
| Масса | кг | 6300 | 7700 | 9100 | 11100 | 16700
Код ресурса | Наименование элемента затрат | Ед. изм. | 12-01- | 12-01- | 12-01-
|  |  | 004-21 | 004-22 | 004-23
1 | Затраты труда рабочих | чел.-ч | 491 | 521 | 587
2019-01-01 | Средний разряд работы |  | 4 | 4 | 4
2 | Затраты труда машинистов | чел.-ч | 59.41 | 62.91 | 70.89
3 | МАШИНЫ И МЕХАНИЗМЫ
91.05.05-014 | Краны на автомобильном ходу, грузоподъемность 10 т | маш.-ч | 43.6 | 46.33 | 50.69
91.10.01-002 | Агрегаты наполнительно-опрессовочные: до 300 м3/ч | маш.-ч | 12.76 | 12.76 | 15.08
91.14.04-001 | Тягачи седельные, грузоподъемность: 12 т | маш.-ч | 3.05 | 3.82 | 5.12
91.14.05-011 | Полуприцепы общего назначения, грузоподъемность: 12 т | маш.-ч | 3.05 | 3.82 | 5.12
91.17.04-233 | Установки для сварки: ручной дуговой (постоянного тока) | маш.-ч | 188.57 | 190.75 | 203.83
4 | МАТЕРИАЛЫ
01.3.02.06-0011 | Углекислый газ | т | 0.043 | 0.045 | 0.057
01.3.02.08-0001 | Кислород технический: газообразный | м3 | 78 | 95 | 123
01.3.02.09-0022 | Пропан-бутан, смесь техническая | кг | 17 | 17.5 | 23.5
01.7.03.01-0002 | Вода водопроводная | м3 | 82 | 117 | 158
01.7.11.04-0071 | Проволока сварочная легированная диаметром: 2 мм | т | 0.072 | 0.085 | 0.1
01.7.11.06-0002 | Флюс: АН-47 | т | 0.032 | 0.0375 | 0.04
01.7.11.07-0041 | Электроды диаметром: 4 мм Э55 | т | 0.224 | 0.255 | 0.317
| Масса | кг | 20000 | 25000 | 33300
Таблица ГЭСНм 12-01-005 Трубопроводы в помещениях или на открытых площадках в пределах цехов, монтируемые из труб и готовых деталей, на условное давление не более 10 МПа
Измеритель: 100 м
Трубопровод в помещениях или на открытых площадках в пределах цехов, монтируемый из труб и готовых деталей, на номинальное давление не более 10 МПа, диаметр труб наружный
12-01-005-01 14 мм
12-01-005-02 18 мм
12-01-005-03 25 мм
12-01-005-04 32 мм
12-01-005-05 38 мм
12-01-005-06 45 мм
12-01-005-07 57 мм
12-01-005-08 76 мм
12-01-005-09 89 мм
12-01-005-10 108 мм
12-01-005-11 133 мм
12-01-005-12 159 мм
12-01-005-13 219 мм
12-01-005-14 273 мм
12-01-005-15 325 мм
12-01-005-16 377 мм
12-01-005-17 426 мм
Код ресурса | Наименование элемента затрат | Ед. изм. | 12-01- | 12-01- | 12-01- | 12-01- | 12-01-
|  |  | 005-01 | 005-02 | 005-03 | 005-04 | 005-05
1 | Затраты труда рабочих | чел.-ч | 144 | 144 | 155 | 162 | 191
2019-01-01 | Средний разряд работы |  | 4 | 4 | 4 | 4 | 4
2 | Затраты труда машинистов | чел.-ч | 26.27 | 26.27 | 26.28 | 27.38 | 33.92
3 | МАШИНЫ И МЕХАНИЗМЫ
91.05.05-014 | Краны на автомобильном ходу, грузоподъемность 10 т | маш.-ч | 21.26 | 21.26 | 21.26 | 22.35 | 28.89
91.10.01-002 | Агрегаты наполнительно-опрессовочные: до 300 м3/ч | маш.-ч | 4.99 | 4.99 | 4.99 | 4.99 | 4.99
91.14.04-001 | Тягачи седельные, грузоподъемность: 12 т | маш.-ч | 0.02 | 0.02 | 0.03 | 0.04 | 0.04
91.14.05-011 | Полуприцепы общего назначения, грузоподъемность: 12 т | маш.-ч | 0.02 | 0.02 | 0.03 | 0.04 | 0.04
91.17.04-233 | Установки для сварки: ручной дуговой (постоянного тока) | маш.-ч | 27.8 | 27.8 | 36.52 | 38.7 | 47.96
4 | МАТЕРИАЛЫ
01.3.02.03-0001 | Ацетилен газообразный технический | м3 | 0.77 | 0.94 | 1.2 | 1.5 | 1.7
01.3.02.08-0001 | Кислород технический: газообразный | м3 | 2.1 | 2.5 | 3.3 | 4.1 | 4.7
01.3.02.09-0022 | Пропан-бутан, смесь техническая | кг | 0.29 | 0.36 | 0.46 | 0.57 | 0.65
01.7.03.01-0002 | Вода водопроводная | м3 | 0.02 | 0.03 | 0.05 | 0.05 | 0.11
01.7.11.04-0071 | Проволока сварочная легированная диаметром: 2 мм | т | 0.0015 | 0.0019 | 0.0024 | 0.003 | 0.0034
| Масса | кг | 140 | 170 | 220 | 270 | 310
Код ресурса | Наименование элемента затрат | Ед. изм. | 12-01- | 12-01- | 12-01- | 12-01- | 12-01-
|  |  | 005-06 | 005-07 | 005-08 | 005-09 | 005-10
1 | Затраты труда рабочих | чел.-ч | 197 | 209 | 240 | 243 | 263
2019-01-01 | Средний разряд работы |  | 4 | 4 | 4 | 4 | 4
2 | Затраты труда машинистов | чел.-ч | 33.93 | 36.14 | 40.61 | 42.27 | 43.94
3 | МАШИНЫ И МЕХАНИЗМЫ
91.05.05-014 | Краны на автомобильном ходу, грузоподъемность 10 т | маш.-ч | 28.89 | 31.07 | 34.34 | 35.97 | 37.61
91.10.01-002 | Агрегаты наполнительно-опрессовочные: до 300 м3/ч | маш.-ч | 4.99 | 4.99 | 6.15 | 6.15 | 6.15
91.14.04-001 | Тягачи седельные, грузоподъемность: 12 т | маш.-ч | 0.05 | 0.08 | 0.12 | 0.15 | 0.18
91.14.05-011 | Полуприцепы общего назначения, грузоподъемность: 12 т | маш.-ч | 0.05 | 0.08 | 0.12 | 0.15 | 0.18
91.17.04-233 | Установки для сварки: ручной дуговой (постоянного тока) | маш.-ч | 50.69 | 52.32 | 53.96 | 55.59 | 69.76
4 | МАТЕРИАЛЫ
01.3.02.03-0001 | Ацетилен газообразный технический | м3 | 2 | 2.7
01.3.02.06-0011 | Углекислый газ | т |  |  | 0.0035 | 0.0047 | 0.0061
01.3.02.08-0001 | Кислород технический: газообразный | м3 | 5.5 | 7.4 | 7.4 | 9.2 | 11.5
01.3.02.09-0022 | Пропан-бутан, смесь техническая | кг | 0.78 | 1 | 1.7 | 2.3 | 2.8
01.7.03.01-0002 | Вода водопроводная | м3 | 0.16 | 0.25 | 0.45 | 0.62 | 0.92
01.7.11.04-0071 | Проволока сварочная легированная диаметром: 2 мм | т | 0.0041 | 0.0054 | 0.0056 | 0.0059 | 0.0076
01.7.11.07-0041 | Электроды диаметром: 4 мм Э55 | т |  |  | 0.008 | 0.011 | 0.014
| Масса | кг | 370 | 490 | 800 | 980 | 1220
Код ресурса | Наименование элемента затрат | Ед. изм. | 12-01- | 12-01- | 12-01- | 12-01- | 12-01-
|  |  | 005-11 | 005-12 | 005-13 | 005-14 | 005-15
1 | Затраты труда рабочих | чел.-ч | 330 | 358 | 390 | 459 | 502
2019-01-01 | Средний разряд работы |  | 4 | 4 | 4 | 4 | 4
2 | Затраты труда машинистов | чел.-ч | 50.55 | 54.48 | 55.16 | 56.04 | 56.75
3 | МАШИНЫ И МЕХАНИЗМЫ
91.05.05-014 | Краны на автомобильном ходу, грузоподъемность 10 т | маш.-ч | 42.51 | 46.33 | 46.87 | 47.42 | 47.96
91.10.01-002 | Агрегаты наполнительно-опрессовочные: до 300 м3/ч | маш.-ч | 7.77 | 7.77 | 7.77 | 7.77 | 7.77
91.14.04-001 | Тягачи седельные, грузоподъемность: 12 т | маш.-ч | 0.27 | 0.38 | 0.52 | 0.85 | 1.02
91.14.05-011 | Полуприцепы общего назначения, грузоподъемность: 12 т | маш.-ч | 0.27 | 0.38 | 0.52 | 0.85 | 1.02
91.17.04-233 | Установки для сварки: ручной дуговой (постоянного тока) | маш.-ч | 112.27 | 115.54 | 125.35 | 167.86 | 176.58
4 | МАТЕРИАЛЫ
01.3.02.06-0011 | Углекислый газ | т | 0.0093 | 0.0135 | 0.023 | 0.04 | 0.0415
01.3.02.08-0001 | Кислород технический: газообразный | м3 | 17 | 25.5 | 36.5 | 63 | 71
01.3.02.09-0022 | Пропан-бутан, смесь техническая | кг | 4.1 | 6.2 | 9.3 | 15 | 16.5
01.7.03.01-0002 | Вода водопроводная | м3 | 1.4 | 2 | 3.8 | 5.9 | 8.3
Код ресурса | Наименование элемента затрат | Ед. изм. | 12-01- | 12-01- | 12-01- | 12-01- | 12-01-
|  |  | 005-11 | 005-12 | 005-13 | 005-14 | 005-15
01.7.11.04-0071 | Проволока сварочная легированная диаметром: 2 мм | т | 0.012 | 0.0175 | 0.0285 | 0.0495 | 0.052
01.7.11.07-0041 | Электроды диаметром: 4 мм Э55 | т | 0.021 | 0.032 | 0.052 | 0.12 | 0.137
| Масса | кг | 1790 | 2500 | 3450 | 5560 | 6670
Код ресурса | Наименование элемента затрат | Ед. изм. | 12-01- | 12-01-
|  |  | 005-16 | 005-17
1 | Затраты труда рабочих | чел.-ч | 535 | 582
2019-01-01 | Средний разряд работы |  | 4 | 4
2 | Затраты труда машинистов | чел.-ч | 63.58 | 65
3 | МАШИНЫ И МЕХАНИЗМЫ
91.05.05-014 | Краны на автомобильном ходу, грузоподъемность 10 т | маш.-ч | 54.5 | 55.59
91.10.01-002 | Агрегаты наполнительно-опрессовочные: до 300 м3/ч | маш.-ч | 7.77 | 7.77
91.14.04-001 | Тягачи седельные, грузоподъемность: 12 т | маш.-ч | 1.31 | 1.64
91.14.05-011 | Полуприцепы общего назначения, грузоподъемность: 12 т | маш.-ч | 1.31 | 1.64
91.17.04-233 | Установки для сварки: ручной дуговой (постоянного тока) | маш.-ч | 176.58 | 210.37
4 | МАТЕРИАЛЫ
01.3.02.06-0011 | Углекислый газ | т | 0.0465 | 0.047
01.3.02.08-0001 | Кислород технический: газообразный | м3 | 83 | 90
01.3.02.09-0022 | Пропан-бутан, смесь техническая | кг | 19 | 20
01.7.03.01-0002 | Вода водопроводная | м3 | 8.3 | 14
01.7.11.04-0071 | Проволока сварочная легированная диаметром: 2 мм | т | 0.059 | 0.061
01.7.11.06-0002 | Флюс: АН-47 | т |  | 0.0255
01.7.11.07-0041 | Электроды диаметром: 4 мм Э55 | т | 0.162 | 0.18
| Масса | кг | 8330 | 11100
Таблица ГЭСНм 12-01-006 Трубопроводы в дизельных, насосно-компрессорных, парокотельных и т.п., монтируемые из готовых узлов, на условное давление не более 2,5 МПа
Измеритель: 100 м
Трубопровод в дизельных, насосно-компрессорных, парокотельных и т.п., монтируемый из готовых узлов, на номинальное давление не более 2,5 МПа, диаметр труб наружный
12-01-006-01 14 мм
12-01-006-02 18 мм
12-01-006-03 25 мм
12-01-006-04 32 мм
12-01-006-05 38 мм
12-01-006-06 45 мм
12-01-006-07 57 мм
12-01-006-08 76 мм
12-01-006-09 89 мм
12-01-006-10 108 мм
12-01-006-11 133 мм
12-01-006-12 159 мм
12-01-006-13 219 мм
12-01-006-14 273 мм
12-01-006-15 325 мм
12-01-006-16 377 мм
12-01-006-17 426 мм
12-01-006-18 530 мм
Код ресурса | Наименование элемента затрат | Ед. изм. | 12-01- | 12-01- | 12-01- | 12-01- | 12-01-
|  |  | 006-01 | 006-02 | 006-03 | 006-04 | 006-05
1 | Затраты труда рабочих | чел.-ч | 91.3 | 91.3 | 94.6 | 105 | 107
2019-01-01 | Средний разряд работы |  | 4 | 4 | 4 | 4 | 4
2 | Затраты труда машинистов | чел.-ч | 14.27 | 14.28 | 14.28 | 14.61 | 15.71
3 | МАШИНЫ И МЕХАНИЗМЫ
91.05.05-014 | Краны на автомобильном ходу, грузоподъемность 10 т | маш.-ч | 9.27 | 9.27 | 9.27 | 9.59 | 10.68
91.10.01-002 | Агрегаты наполнительно-опрессовочные: до 300 м3/ч | маш.-ч | 4.99 | 4.99 | 4.99 | 4.99 | 4.99
91.14.04-001 | Тягачи седельные, грузоподъемность: 12 т | маш.-ч | 0.01 | 0.02 | 0.02 | 0.03 | 0.04
91.14.05-011 | Полуприцепы общего назначения, грузоподъемность: 12 т | маш.-ч | 0.01 | 0.02 | 0.02 | 0.03 | 0.04
91.17.04-233 | Установки для сварки: ручной дуговой (постоянного тока) | маш.-ч | 10.9 | 10.9 | 14.17 | 15.26 | 16.9
4 | МАТЕРИАЛЫ
01.3.02.03-0001 | Ацетилен газообразный технический | м3 | 0.12 | 0.16 | 0.22 | 0.27 | 0.32
Код ресурса | Наименование элемента затрат | Ед. изм. | 12-01- | 12-01- | 12-01- | 12-01- | 12-01-
|  |  | 006-01 | 006-02 | 006-03 | 006-04 | 006-05
01.3.02.08-0001 | Кислород технический: газообразный | м3 | 0.24 | 0.32 | 0.46 | 0.57 | 0.68
01.3.02.09-0022 | Пропан-бутан, смесь техническая | кг | 0.02 | 0.03 | 0.03 | 0.04 | 0.05
01.7.03.01-0002 | Вода водопроводная | м3 | 0.02 | 0.03 | 0.05 | 0.05 | 0.11
01.7.11.04-0071 | Проволока сварочная легированная диаметром: 2 мм | т | 0.00025 | 0.00034 | 0.00048 | 0.00059 | 0.0007
| Масса | кг | 90 | 120 | 170 | 210 | 250
Код ресурса | Наименование элемента затрат | Ед. изм. | 12-01- | 12-01- | 12-01- | 12-01- | 12-01-
|  |  | 006-06 | 006-07 | 006-08 | 006-09 | 006-10
1 | Затраты труда рабочих | чел.-ч | 109 | 114 | 125 | 126 | 136
2019-01-01 | Средний разряд работы |  | 4 | 4 | 4 | 4 | 4
2 | Затраты труда машинистов | чел.-ч | 15.71 | 15.74 | 17.7 | 18.26 | 18.32
3 | МАШИНЫ И МЕХАНИЗМЫ
91.05.05-014 | Краны на автомобильном ходу, грузоподъемность 10 т | маш.-ч | 10.68 | 10.68 | 11.45 | 11.99 | 11.99
91.10.01-002 | Агрегаты наполнительно-опрессовочные: до 300 м3/ч | маш.-ч | 4.99 | 4.99 | 6.15 | 6.15 | 6.15
91.14.04-001 | Тягачи седельные, грузоподъемность: 12 т | маш.-ч | 0.04 | 0.07 | 0.1 | 0.12 | 0.18
91.14.05-011 | Полуприцепы общего назначения, грузоподъемность: 12 т | маш.-ч | 0.04 | 0.07 | 0.1 | 0.12 | 0.18
91.17.04-233 | Установки для сварки: ручной дуговой (постоянного тока) | маш.-ч | 17.44 | 17.99 | 18.53 | 19.62 | 23.98
4 | МАТЕРИАЛЫ
01.3.02.03-0001 | Ацетилен газообразный технический | м3 | 0.39 | 0.57
01.3.02.08-0001 | Кислород технический: газообразный | м3 | 0.81 | 1.2 | 1.2 | 1.2 | 1.8
01.3.02.09-0022 | Пропан-бутан, смесь техническая | кг | 0.06 | 0.09 | 0.13 | 0.32 | 0.5
01.7.03.01-0002 | Вода водопроводная | м3 | 0.16 | 0.25 | 0.45 | 0.62 | 0.92
01.7.11.04-0071 | Проволока сварочная легированная диаметром: 2 мм | т | 0.00084 | 0.0012
01.7.11.07-0041 | Электроды диаметром: 4 мм Э55 | т |  |  | 0.0033 | 0.0047 | 0.0075
| Масса | кг | 300 | 440 | 660 | 800 | 1230
Код ресурса | Наименование элемента затрат | Ед. изм. | 12-01- | 12-01- | 12-01- | 12-01- | 12-01-
|  |  | 006-11 | 006-12 | 006-13 | 006-14 | 006-15
1 | Затраты труда рабочих | чел.-ч | 142 | 167 | 229 | 246 | 280
2019-01-01 | Средний разряд работы |  | 4 | 4 | 4 | 4 | 4
2 | Затраты труда машинистов | чел.-ч | 19.96 | 21.12 | 21.95 | 22.61 | 23.29
3 | МАШИНЫ И МЕХАНИЗМЫ
91.05.05-014 | Краны на автомобильном ходу, грузоподъемность 10 т | маш.-ч | 11.99 | 13.08 | 13.63 | 14.17 | 14.72
91.10.01-002 | Агрегаты наполнительно-опрессовочные: до 300 м3/ч | маш.-ч | 7.77 | 7.77 | 7.77 | 7.77 | 7.77
91.14.04-001 | Тягачи седельные, грузоподъемность: 12 т | маш.-ч | 0.2 | 0.27 | 0.55 | 0.67 | 0.8
91.14.05-011 | Полуприцепы общего назначения, грузоподъемность: 12 т | маш.-ч | 0.2 | 0.27 | 0.55 | 0.67 | 0.8
91.17.04-233 | Установки для сварки: ручной дуговой (постоянного тока) | маш.-ч | 25.62 | 31.07 | 56.68 | 59.95 | 66.49
4 | МАТЕРИАЛЫ
01.3.02.08-0001 | Кислород технический: газообразный | м3 | 2 | 4 | 7.9 | 12 | 15.5
01.3.02.09-0022 | Пропан-бутан, смесь техническая | кг | 0.5 | 1.1 | 2.1 | 2.6 | 3.7
01.7.03.01-0002 | Вода водопроводная | м3 | 1.4 | 2 | 3.8 | 5.9 | 8.3
01.7.11.07-0041 | Электроды диаметром: 4 мм Э55 | т | 0.0081 | 0.013 | 0.0295 | 0.067 | 0.079
| Масса | кг | 1320 | 1820 | 3570 | 4350 | 5260
Код ресурса | Наименование элемента затрат | Ед. изм. | 12-01- | 12-01- | 12-01-
|  |  | 006-16 | 006-17 | 006-18
1 | Затраты труда рабочих | чел.-ч | 300 | 335 | 356
2019-01-01 | Средний разряд работы |  | 4 | 4 | 4
2 | Затраты труда машинистов | чел.-ч | 23.99 | 27.5 | 29.23
3 | МАШИНЫ И МЕХАНИЗМЫ
91.05.05-014 | Краны на автомобильном ходу, грузоподъемность 10 т | маш.-ч | 15.26 | 18.53 | 18.53
91.10.01-002 | Агрегаты наполнительно-опрессовочные: до 300 м3/ч | маш.-ч | 7.77 | 7.77 | 9.28
91.14.04-001 | Тягачи седельные, грузоподъемность: 12 т | маш.-ч | 0.96 | 1.2 | 1.42
91.14.05-011 | Полуприцепы общего назначения, грузоподъемность: 12 т | маш.-ч | 0.96 | 1.2 | 1.42
91.17.04-233 | Установки для сварки: ручной дуговой (постоянного тока) | маш.-ч | 74.12 | 85.02 | 87.2
4 | МАТЕРИАЛЫ
01.3.02.08-0001 | Кислород технический: газообразный | м3 | 17.5 | 19 | 20
01.3.02.09-0022 | Пропан-бутан, смесь техническая | кг | 3.8 | 3.8 | 3.8
01.7.03.01-0002 | Вода водопроводная | м3 | 8.3 | 14 | 22
Код ресурса | Наименование элемента затрат | Ед. изм. | 12-01- | 12-01- | 12-01-
|  |  | 006-16 | 006-17 | 006-18
01.7.11.07-0041 | Электроды диаметром: 4 мм Э55 | т | 0.092 | 0.092 | 0.092
| Масса | кг | 6250 | 7690 | 9090
Таблица ГЭСНм 12-01-007 Трубопроводы в дизельных, насосно-компрессорных, парокотельных и т.п., монтируемые из готовых узлов, на условное давление не более 10 МПа
Измеритель: 100 м
Трубопровод в дизельных, насосно-компрессорных, парокотельных и т.п., монтируемый из готовых узлов, на номинальное давление не более 10 МПа, диаметр труб наружный
12-01-007-01 14 мм
12-01-007-02 18 мм
12-01-007-03 25 мм
12-01-007-04 32 мм
12-01-007-05 38 мм
12-01-007-06 45 мм
12-01-007-07 57 мм
12-01-007-08 76 мм
12-01-007-09 89 мм
12-01-007-10 108 мм
12-01-007-11 133 мм
12-01-007-12 159 мм
12-01-007-13 219 мм
12-01-007-14 273 мм
12-01-007-15 325 мм
12-01-007-16 377 мм
12-01-007-17 426 мм
Код ресурса | Наименование элемента затрат | Ед. изм. | 12-01- | 12-01- | 12-01- | 12-01- | 12-01-
|  |  | 007-01 | 007-02 | 007-03 | 007-04 | 007-05
1 | Затраты труда рабочих | чел.-ч | 99.8 | 99.8 | 103 | 125 | 127
2019-01-01 | Средний разряд работы |  | 4 | 4 | 4 | 4 | 4
2 | Затраты труда машинистов | чел.-ч | 17.55 | 17.55 | 17.56 | 20.29 | 20.85
3 | МАШИНЫ И МЕХАНИЗМЫ
91.05.05-014 | Краны на автомобильном ходу, грузоподъемность 10 т | маш.-ч | 12.54 | 12.54 | 12.54 | 15.26 | 15.81
91.10.01-002 | Агрегаты наполнительно-опрессовочные: до 300 м3/ч | маш.-ч | 4.99 | 4.99 | 4.99 | 4.99 | 4.99
91.14.04-001 | Тягачи седельные, грузоподъемность: 12 т | маш.-ч | 0.02 | 0.02 | 0.03 | 0.04 | 0.05
91.14.05-011 | Полуприцепы общего назначения, грузоподъемность: 12 т | маш.-ч | 0.02 | 0.02 | 0.03 | 0.04 | 0.05
91.17.04-233 | Установки для сварки: ручной дуговой | маш.-ч | 10.9 | 10.9 | 14.17 | 15.26 | 16.9
(постоянного тока)
4 | МАТЕРИАЛЫ
01.3.02.03-0001 | Ацетилен газообразный технический | м3 | 0.16 | 0.21 | 0.29 | 0.36 | 0.44
01.3.02.08-0001 | Кислород технический: газообразный | м3 | 0.32 | 0.43 | 0.59 | 0.76 | 0.92
01.3.02.09-0022 | Пропан-бутан, смесь техническая | кг | 0.02 | 0.03 | 0.04 | 0.06 | 0.07
01.7.03.01-0002 | Вода водопроводная | м3 | 0.02 | 0.03 | 0.05 | 0.05 | 0.11
01.7.11.04-0071 | Проволока сварочная легированная диаметром: 2 мм | т | 0.00034 | 0.00045 | 0.00062 | 0.00078 | 0.00095
| Масса | кг | 120 | 160 | 220 | 280 | 340
Код ресурса | Наименование элемента затрат | Ед. изм. | 12-01- | 12-01- | 12-01- | 12-01- | 12-01-
|  |  | 007-06 | 007-07 | 007-08 | 007-09 | 007-10
1 | Затраты труда рабочих | чел.-ч | 129 | 138 | 156 | 156 | 177
2019-01-01 | Средний разряд работы |  | 4 | 4 | 4 | 4 | 4
2 | Затраты труда машинистов | чел.-ч | 20.87 | 21.96 | 24.27 | 24.29 | 26.19
3 | МАШИНЫ И МЕХАНИЗМЫ
91.05.05-014 | Краны на автомобильном ходу, грузоподъемность 10 т | маш.-ч | 15.81 | 16.9 | 17.99 | 17.99 | 19.84
91.10.01-002 | Агрегаты наполнительно-опрессовочные: до 300 м3/ч | маш.-ч | 4.99 | 4.99 | 6.15 | 6.15 | 6.15
91.14.04-001 | Тягачи седельные, грузоподъемность: 12 т | маш.-ч | 0.07 | 0.07 | 0.13 | 0.15 | 0.2
91.14.05-011 | Полуприцепы общего назначения, грузоподъемность: 12 т | маш.-ч | 0.07 | 0.07 | 0.13 | 0.15 | 0.2
91.17.04-233 | Установки для сварки: ручной дуговой (постоянного тока) | маш.-ч | 17.44 | 17.99 | 18.53 | 19.62 | 25.62
4 | МАТЕРИАЛЫ
01.3.02.03-0001 | Ацетилен газообразный технический | м3 | 0.53 | 0.66
Код ресурса | Наименование элемента затрат | Ед. изм. | 12-01- | 12-01- | 12-01- | 12-01- | 12-01-
|  |  | 007-06 | 007-07 | 007-08 | 007-09 | 007-10
01.3.02.08-0001 | Кислород технический: газообразный | м3 | 1.1 | 1.4 | 1.4 | 1.5 | 1.9
01.3.02.09-0022 | Пропан-бутан, смесь техническая | кг | 0.08 | 0.1 | 0.17 | 0.3 | 0.5
01.7.03.01-0002 | Вода водопроводная | м3 | 0.16 | 0.25 | 0.45 | 0.62 | 0.92
01.7.11.04-0071 | Проволока сварочная легированная диаметром: 2 мм | т | 0.0011 | 0.0014
01.7.11.07-0041 | Электроды диаметром: 4 мм Э55 | т |  |  | 0.0042 | 0.006 | 0.0077
| Масса | кг | 410 | 510 | 840 | 1020 | 1260
Код ресурса | Наименование элемента затрат | Ед. изм. | 12-01- | 12-01- | 12-01- | 12-01- | 12-01-
|  |  | 007-11 | 007-12 | 007-13 | 007-14 | 007-15
1 | Затраты труда рабочих | чел.-ч | 215 | 241 | 286 | 351 | 367
2019-01-01 | Средний разряд работы |  | 4 | 4 | 4 | 4 | 4
2 | Затраты труда машинистов | чел.-ч | 30.41 | 33.24 | 33.39 | 33.66 | 33.86
3 | МАШИНЫ И МЕХАНИЗМЫ
91.05.05-014 | Краны на автомобильном ходу, грузоподъемность 10 т | маш.-ч | 22.35 | 25.07 | 25.07 | 25.07 | 25.07
91.10.01-002 | Агрегаты наполнительно-опрессовочные: до 300 м3/ч | маш.-ч | 7.77 | 7.77 | 7.77 | 7.77 | 7.77
91.14.04-001 | Тягачи седельные, грузоподъемность: 12 т | маш.-ч | 0.29 | 0.4 | 0.55 | 0.82 | 1.02
91.14.05-011 | Полуприцепы общего назначения, грузоподъемность: 12 т | маш.-ч | 0.29 | 0.4 | 0.55 | 0.82 | 1.02
91.17.04-233 | Установки для сварки: ручной дуговой (постоянного тока) | маш.-ч | 42.51 | 46.87 | 56.68 | 81.75 | 82.84
4 | МАТЕРИАЛЫ
01.3.02.08-0001 | Кислород технический: газообразный | м3 | 2.8 | 5.6 | 7.9 | 15.5 | 19.5
01.3.02.09-0022 | Пропан-бутан, смесь техническая | кг | 0.74 | 1.5 | 2.1 | 3.3 | 4.7
01.7.03.01-0002 | Вода водопроводная | м3 | 1.4 | 2 | 3.8 | 5.9 | 8.3
01.7.11.07-0041 | Электроды диаметром: 4 мм Э55 | т | 0.0115 | 0.018 | 0.0295 | 0.086 | 0.101
| Масса | кг | 1850 | 2560 | 3570 | 5560 | 6670
Код ресурса | Наименование элемента затрат | Ед. изм. | 12-01- | 12-01-
|  |  | 007-16 | 007-17
1 | Затраты труда рабочих | чел.-ч | 394 | 491
2019-01-01 | Средний разряд работы |  | 4 | 4
2 | Затраты труда машинистов | чел.-ч | 34.7 | 39.93
3 | МАШИНЫ И МЕХАНИЗМЫ
91.05.05-014 | Краны на автомобильном ходу, грузоподъемность 10 т | маш.-ч | 25.62 | 30.52
91.10.01-002 | Агрегаты наполнительно-опрессовочные: до 300 м3/ч | маш.-ч | 7.77 | 7.77
91.14.04-001 | Тягачи седельные, грузоподъемность: 12 т | маш.-ч | 1.31 | 1.64
91.14.05-011 | Полуприцепы общего назначения, грузоподъемность: 12 т | маш.-ч | 1.31 | 1.64
91.17.04-233 | Установки для сварки: ручной дуговой (постоянного тока) | маш.-ч | 85.02 | 106.82
4 | МАТЕРИАЛЫ
01.3.02.08-0001 | Кислород технический: газообразный | м3 | 23.5 | 24
01.3.02.09-0022 | Пропан-бутан, смесь техническая | кг | 5 | 5
01.7.03.01-0002 | Вода водопроводная | м3 | 8.3 | 14
01.7.11.07-0041 | Электроды диаметром: 4 мм Э55 | т | 0.123 | 0.125
| Масса | кг | 8330 | 11100
Таблица ГЭСНм 12-01-008 Трубопроводы в дизельных, насосно-компрессорных, парокотельных и т.п., монтируемые из труб и готовых деталей, на условное давление не более 2,5 МПа
Измеритель: 100 м
Трубопровод в дизельных, насосно-компрессорных, парокотельных и т.п., монтируемый из труб и готовых деталей, на номинальное давление не более 2,5 МПа, диаметр труб наружный
12-01-008-01 14 мм
12-01-008-02 18 мм
12-01-008-03 25 мм
12-01-008-04 32 мм
12-01-008-05 38 мм
12-01-008-06 45 мм
12-01-008-07 57 мм
12-01-008-08 76 мм
12-01-008-09 89 мм
12-01-008-10 108 мм
12-01-008-11 133 мм
12-01-008-12 159 мм
12-01-008-13 219 мм
12-01-008-14 273 мм
12-01-008-15 325 мм
12-01-008-16 377 мм
12-01-008-17 426 мм
12-01-008-18 530 мм
Код ресурса | Наименование элемента затрат | Ед. изм. | 12-01- | 12-01- | 12-01- | 12-01- | 12-01-
|  |  | 008-01 | 008-02 | 008-03 | 008-04 | 008-05
1 | Затраты труда рабочих | чел.-ч | 184 | 184 | 198 | 203 | 235
2019-01-01 | Средний разряд работы |  | 4 | 4 | 4 | 4 | 4
2 | Затраты труда машинистов | чел.-ч | 29.53 | 29.54 | 30.08 | 30.09 | 35.55
3 | МАШИНЫ И МЕХАНИЗМЫ
91.05.05-014 | Краны на автомобильном ходу, грузоподъемность 10 т | маш.-ч | 24.53 | 24.53 | 25.07 | 25.07 | 30.52
91.10.01-002 | Агрегаты наполнительно-опрессовочные: до 300 м3/ч | маш.-ч | 4.99 | 4.99 | 4.99 | 4.99 | 4.99
91.14.04-001 | Тягачи седельные, грузоподъемность: 12 т | маш.-ч | 0.01 | 0.02 | 0.02 | 0.03 | 0.04
91.14.05-011 | Полуприцепы общего назначения, грузоподъемность: 12 т | маш.-ч | 0.01 | 0.02 | 0.02 | 0.03 | 0.04
91.17.04-233 | Установки для сварки: ручной дуговой (постоянного тока) | маш.-ч | 44.15 | 44.15 | 56.68 | 61.04 | 67.58
4 | МАТЕРИАЛЫ
01.3.02.03-0001 | Ацетилен газообразный технический | м3 | 0.63 | 0.84 | 1.2 | 1.5 | 1.8
01.3.02.08-0001 | Кислород технический: газообразный | м3 | 1.7 | 2.3 | 3.2 | 4 | 4.7
01.3.02.09-0022 | Пропан-бутан, смесь техническая | кг | 0.24 | 0.32 | 0.46 | 0.57 | 0.68
01.7.03.01-0002 | Вода водопроводная | м3 | 0.02 | 0.03 | 0.05 | 0.05 | 0.11
01.7.11.04-0071 | Проволока сварочная легированная диаметром: 2 мм | т | 0.0013 | 0.0017 | 0.0024 | 0.0029 | 0.0035
| Масса | кг | 90 | 120 | 170 | 210 | 250
Код ресурса | Наименование элемента затрат | Ед. изм. | 12-01- | 12-01- | 12-01- | 12-01- | 12-01-
|  |  | 008-06 | 008-07 | 008-08 | 008-09 | 008-10
1 | Затраты труда рабочих | чел.-ч | 237 | 253 | 275 | 288 | 316
2019-01-01 | Средний разряд работы |  | 4 | 4 | 4 | 4 | 4
2 | Затраты труда машинистов | чел.-ч | 36.1 | 36.67 | 44.4 | 44.97 | 46.12
3 | МАШИНЫ И МЕХАНИЗМЫ
91.05.05-014 | Краны на автомобильном ходу, грузоподъемность 10 т | маш.-ч | 31.07 | 31.61 | 38.15 | 38.7 | 39.79
91.10.01-002 | Агрегаты наполнительно-опрессовочные: до 300 м3/ч | маш.-ч | 4.99 | 4.99 | 6.15 | 6.15 | 6.15
91.14.04-001 | Тягачи седельные, грузоподъемность: 12 т | маш.-ч | 0.04 | 0.07 | 0.1 | 0.12 | 0.18
91.14.05-011 | Полуприцепы общего назначения, грузоподъемность: 12 т | маш.-ч | 0.04 | 0.07 | 0.1 | 0.12 | 0.18
91.17.04-233 | Установки для сварки: ручной дуговой (постоянного тока) | маш.-ч | 70.85 | 74.12 | 76.3 | 77.39 | 87.2
4 | МАТЕРИАЛЫ
01.3.02.03-0001 | Ацетилен газообразный технический | м3 | 2.1 | 3.1
01.3.02.06-0011 | Углекислый газ | т |  |  | 0.0029 | 0.005 | 0.008
01.3.02.08-0001 | Кислород технический: газообразный | м3 | 5.7 | 8.4 | 7.9 | 9.8 | 15.5
01.3.02.09-0022 | Пропан-бутан, смесь техническая | кг | 0.81 | 1.2 | 1.8 | 2.4 | 3.7
01.7.03.01-0002 | Вода водопроводная | м3 | 0.16 | 0.25 | 0.45 | 0.62 | 0.92
01.7.11.04-0071 | Проволока сварочная легированная диаметром: 2 мм | т | 0.0042 | 0.0062 | 0.0048 | 0.0062 | 0.01
01.7.11.07-0041 | Электроды диаметром: 4 мм Э55 | т |  |  | 0.0083 | 0.011 | 0.018
| Масса | кг | 300 | 440 | 660 | 800 | 1230
Код ресурса | Наименование элемента затрат | Ед. изм. | 12-01- | 12-01- | 12-01- | 12-01- | 12-01-
|  |  | 008-11 | 008-12 | 008-13 | 008-14 | 008-15
1 | Затраты труда рабочих | чел.-ч | 342 | 364 | 488 | 487 | 534
2019-01-01 | Средний разряд работы |  | 4 | 4 | 4 | 4 | 4
2 | Затраты труда машинистов | чел.-ч | 54.3 | 56 | 57.37 | 57.49 | 60.89
3 | МАШИНЫ И МЕХАНИЗМЫ
91.05.05-014 | Краны на автомобильном ходу, грузоподъемность 10 т | маш.-ч | 46.33 | 47.96 | 49.05 | 49.05 | 52.32
91.10.01-002 | Агрегаты наполнительно-опрессовочные: до 300 м3/ч | маш.-ч | 7.77 | 7.77 | 7.77 | 7.77 | 7.77
91.14.04-001 | Тягачи седельные, грузоподъемность: 12 т | маш.-ч | 0.2 | 0.27 | 0.55 | 0.67 | 0.8
91.14.05-011 | Полуприцепы общего назначения, грузоподъемность: 12 т | маш.-ч | 0.2 | 0.27 | 0.55 | 0.67 | 0.8
91.17.04-233 | Установки для сварки: ручной дуговой (постоянного тока) | маш.-ч | 90.47 | 110.09 | 171.13 | 171.13 | 182.03
4 | МАТЕРИАЛЫ
01.3.02.06-0011 | Углекислый газ | т | 0.0088 | 0.0135 | 0.032 | 0.0415 | 0.0445
Код ресурса | Наименование элемента затрат | Ед. изм. | 12-01- | 12-01- | 12-01- | 12-01- | 12-01-
|  |  | 008-11 | 008-12 | 008-13 | 008-14 | 008-15
01.3.02.08-0001 | Кислород технический: газообразный | м3 | 16.5 | 24 | 50 | 66 | 75
01.3.02.09-0022 | Пропан-бутан, смесь техническая | кг | 4.2 | 6.2 | 12.5 | 15 | 17.5
01.7.03.01-0002 | Вода водопроводная | м3 | 1.4 | 2 | 3.8 | 5.9 | 8.3
01.7.11.04-0071 | Проволока сварочная легированная диаметром: 2 мм | т | 0.011 | 0.017 | 0.04 | 0.053 | 0.056
01.7.11.07-0041 | Электроды диаметром: 4 мм Э55 | т | 0.0195 | 0.03 | 0.07 | 0.12 | 0.136
| Масса | кг | 1320 | 1820 | 3570 | 4350 | 5260
Код ресурса | Наименование элемента затрат | Ед. изм. | 12-01- | 12-01- | 12-01-
|  |  | 008-16 | 008-17 | 008-18
1 | Затраты труда рабочих | чел.-ч | 549 | 633 | 646
2019-01-01 | Средний разряд работы |  | 4 | 4 | 4
2 | Затраты труда машинистов | чел.-ч | 64.32 | 71.1 | 75.01
3 | МАШИНЫ И МЕХАНИЗМЫ
91.05.05-014 | Краны на автомобильном ходу, грузоподъемность 10 т | маш.-ч | 55.59 | 62.13 | 64.31
91.10.01-002 | Агрегаты наполнительно-опрессовочные: до 300 м3/ч | маш.-ч | 7.77 | 7.77 | 9.28
91.14.04-001 | Тягачи седельные, грузоподъемность: 12 т | маш.-ч | 0.96 | 1.2 | 1.42
91.14.05-011 | Полуприцепы общего назначения, грузоподъемность: 12 т | маш.-ч | 0.96 | 1.2 | 1.42
91.17.04-233 | Установки для сварки: ручной дуговой (постоянного тока) | маш.-ч | 187.48 | 237.62 | 250.7
4 | МАТЕРИАЛЫ
01.3.02.06-0011 | Углекислый газ | т | 0.048 | 0.048 | 0.05
01.3.02.08-0001 | Кислород технический: газообразный | м3 | 82 | 82 | 84
01.3.02.09-0022 | Пропан-бутан, смесь техническая | кг | 18.5 | 18.5 | 19
01.7.03.01-0002 | Вода водопроводная | м3 | 8.3 | 14 | 22
01.7.11.04-0071 | Проволока сварочная легированная диаметром: 2 мм | т | 0.064 | 0.064 | 0.068
01.7.11.07-0041 | Электроды диаметром: 4 мм Э55 | т | 0.152 | 0.158 | 0.168
| Масса | кг | 6250 | 7690 | 9090
Таблица ГЭСНм 12-01-009 Трубопроводы в дизельных, насосно-компрессорных, парокотельных и т.п., монтируемые из труб и готовых деталей, на условное давление не более 10 МПа
Измеритель: 100 м
Трубопровод в дизельных, насосно-компрессорных, парокотельных и т.п., монтируемый из труб и готовых деталей, на номинальное давление не более 10 МПа, диаметр труб наружный
12-01-009-01 14 мм
12-01-009-02 18 мм
12-01-009-03 25 мм
12-01-009-04 32 мм
12-01-009-05 38 мм
12-01-009-06 45 мм
12-01-009-07 57 мм
12-01-009-08 76 мм
12-01-009-09 89 мм
12-01-009-10 108 мм
12-01-009-11 133 мм
12-01-009-12 159 мм
12-01-009-13 219 мм
12-01-009-14 273 мм
12-01-009-15 325 мм
12-01-009-16 377 мм
12-01-009-17 426 мм
Код ресурса | Наименование элемента затрат | Ед. изм. | 12-01- | 12-01- | 12-01- | 12-01- | 12-01-
|  |  | 009-01 | 009-02 | 009-03 | 009-04 | 009-05
1 | Затраты труда рабочих | чел.-ч | 205 | 205 | 219 | 222 | 275
2019-01-01 | Средний разряд работы |  | 4 | 4 | 4 | 4 | 4
2 | Затраты труда машинистов | чел.-ч | 38.26 | 38.26 | 38.81 | 38.82 | 50.28
3 | МАШИНЫ И МЕХАНИЗМЫ
91.05.05-014 | Краны на автомобильном ходу, грузоподъемность 10 т | маш.-ч | 33.25 | 33.25 | 33.79 | 33.79 | 45.24
91.10.01-002 | Агрегаты наполнительно-опрессовочные: до 300 м3/ч | маш.-ч | 4.99 | 4.99 | 4.99 | 4.99 | 4.99
91.14.04-001 | Тягачи седельные, грузоподъемность: 12 т | маш.-ч | 0.02 | 0.02 | 0.03 | 0.04 | 0.05
91.14.05-011 | Полуприцепы общего назначения, грузоподъемность: 12 т | маш.-ч | 0.02 | 0.02 | 0.03 | 0.04 | 0.05
91.17.04-233 | Установки для сварки: ручной дуговой | маш.-ч | 40.33 | 40.33 | 51.23 | 54.5 | 61.04
(постоянного тока)
Код ресурса | Наименование элемента затрат | Ед. изм. | 12-01- | 12-01- | 12-01- | 12-01- | 12-01-
|  |  | 009-01 | 009-02 | 009-03 | 009-04 | 009-05
4 | МАТЕРИАЛЫ
01.3.02.03-0001 | Ацетилен газообразный технический | м3 | 0.84 | 1.1 | 1.5 | 2 | 2.4
01.3.02.08-0001 | Кислород технический: газообразный | м3 | 2.3 | 3 | 4.2 | 5.3 | 6.5
01.3.02.09-0022 | Пропан-бутан, смесь техническая | кг | 0.32 | 0.43 | 0.59 | 0.76 | 0.92
01.7.03.01-0002 | Вода водопроводная | м3 | 0.02 | 0.03 | 0.05 | 0.05 | 0.11
01.7.11.04-0071 | Проволока сварочная легированная диаметром: 2 мм | т | 0.0017 | 0.0022 | 0.0031 | 0.0039 | 0.0048
| Масса | кг | 120 | 160 | 220 | 280 | 340
Код ресурса | Наименование элемента затрат | Ед. изм. | 12-01- | 12-01- | 12-01- | 12-01- | 12-01-
|  |  | 009-06 | 009-07 | 009-08 | 009-09 | 009-10
1 | Затраты труда рабочих | чел.-ч | 275 | 314 | 347 | 347 | 402
2019-01-01 | Средний разряд работы |  | 4 | 4 | 4 | 4 | 4
2 | Затраты труда машинистов | чел.-ч | 50.3 | 51.39 | 56.97 | 61.89 | 70.66
3 | МАШИНЫ И МЕХАНИЗМЫ
91.05.05-014 | Краны на автомобильном ходу, грузоподъемность 10 т | маш.-ч | 45.24 | 46.33 | 50.69 | 55.59 | 64.31
91.10.01-002 | Агрегаты наполнительно-опрессовочные: до 300 м3/ч | маш.-ч | 4.99 | 4.99 | 6.15 | 6.15 | 6.15
91.14.04-001 | Тягачи седельные, грузоподъемность: 12 т | маш.-ч | 0.07 | 0.07 | 0.13 | 0.15 | 0.2
91.14.05-011 | Полуприцепы общего назначения, грузоподъемность: 12 т | маш.-ч | 0.07 | 0.07 | 0.13 | 0.15 | 0.2
91.17.04-233 | Установки для сварки: ручной дуговой (постоянного тока) | маш.-ч | 63.22 | 65.4 | 67.58 | 70.85 | 89.38
4 | МАТЕРИАЛЫ
01.3.02.03-0001 | Ацетилен газообразный технический | м3 | 2.9 | 3.6
01.3.02.06-0011 | Углекислый газ | т |  |  | 0.0045 | 0.0059 | 0.0082
01.3.02.08-0001 | Кислород технический: газообразный | м3 | 7.8 | 9.7 | 10 | 12.5 | 15.5
01.3.02.09-0022 | Пропан-бутан, смесь техническая | кг | 1.1 | 1.4 | 2.3 | 3.1 | 3.8
01.7.03.01-0002 | Вода водопроводная | м3 | 0.16 | 0.25 | 0.45 | 0.62 | 0.92
01.7.11.04-0071 | Проволока сварочная легированная диаметром: 2 мм | т | 0.0057 | 0.0071 | 0.0072 | 0.0074 | 0.0105
01.7.11.07-0041 | Электроды диаметром: 4 мм Э55 | т |  |  | 0.0105 | 0.014 | 0.018
| Масса | кг | 410 | 510 | 840 | 1020 | 1260
Код ресурса | Наименование элемента затрат | Ед. изм. | 12-01- | 12-01- | 12-01- | 12-01- | 12-01-
|  |  | 009-11 | 009-12 | 009-13 | 009-14 | 009-15
1 | Затраты труда рабочих | чел.-ч | 455 | 535 | 587 | 668 | 673
2019-01-01 | Средний разряд работы |  | 4 | 4 | 4 | 4 | 4
2 | Затраты труда машинистов | чел.-ч | 73.46 | 91.01 | 96.61 | 99.09 | 101.44
3 | МАШИНЫ И МЕХАНИЗМЫ
91.05.05-014 | Краны на автомобильном ходу, грузоподъемность 10 т | маш.-ч | 65.4 | 82.84 | 88.29 | 90.47 | 92.65
91.10.01-002 | Агрегаты наполнительно-опрессовочные: до 300 м3/ч | маш.-ч | 7.77 | 7.77 | 7.77 | 7.77 | 7.77
91.14.04-001 | Тягачи седельные, грузоподъемность: 12 т | маш.-ч | 0.29 | 0.4 | 0.55 | 0.85 | 1.02
91.14.05-011 | Полуприцепы общего назначения, грузоподъемность: 12 т | маш.-ч | 0.29 | 0.4 | 0.55 | 0.85 | 1.02
91.17.04-233 | Установки для сварки: ручной дуговой (постоянного тока) | маш.-ч | 140.61 | 149.33 | 163.5 | 207.1 | 210.37
4 | МАТЕРИАЛЫ
01.3.02.06-0011 | Углекислый газ | т | 0.0125 | 0.019 | 0.032 | 0.053 | 0.057
01.3.02.08-0001 | Кислород технический: газообразный | м3 | 23 | 33.5 | 50 | 84 | 95
01.3.02.09-0022 | Пропан-бутан, смесь техническая | кг | 5.9 | 8.7 | 12.5 | 19.4 | 22
01.7.03.01-0002 | Вода водопроводная | м3 | 1.4 | 2 | 3.8 | 5.9 | 8.3
01.7.11.04-0071 | Проволока сварочная легированная диаметром: 2 мм | т | 0.0155 | 0.024 | 0.04 | 0.068 | 0.071
01.7.11.07-0041 | Электроды диаметром: 4 мм Э55 | т | 0.027 | 0.0425 | 0.07 | 0.153 | 0.173
| Масса | кг | 1850 | 2560 | 3570 | 5560 | 6670
Код ресурса | Наименование элемента затрат | Ед. изм. | 12-01- | 12-01-
|  |  | 009-16 | 009-17
1 | Затраты труда рабочих | чел.-ч | 691 | 852
2019-01-01 | Средний разряд работы |  | 4 | 4
2 | Затраты труда машинистов | чел.-ч | 103.91 | 107.61
3 | МАШИНЫ И МЕХАНИЗМЫ
91.05.05-014 | Краны на автомобильном ходу, грузоподъемность 10 т | маш.-ч | 94.83 | 98.1
91.10.01-002 | Агрегаты наполнительно-опрессовочные: до 300 м3/ч | маш.-ч | 7.77 | 7.77
91.14.04-001 | Тягачи седельные, грузоподъемность: 12 т | маш.-ч | 1.31 | 1.74
91.14.05-011 | Полуприцепы общего назначения, грузоподъемность: 12 т | маш.-ч | 1.31 | 1.74
Код ресурса | Наименование элемента затрат | Ед. изм. | 12-01- | 12-01-
|  |  | 009-16 | 009-17
91.17.04-233 | Установки для сварки: ручной дуговой (постоянного тока) | маш.-ч | 210.37 | 259.42
4 | МАТЕРИАЛЫ
01.3.02.06-0011 | Углекислый газ | т | 0.064 | 0.065
01.3.02.08-0001 | Кислород технический: газообразный | м3 | 110 | 118
01.3.02.09-0022 | Пропан-бутан, смесь техническая | кг | 25 | 26
01.7.03.01-0002 | Вода водопроводная | м3 | 8.3 | 14
01.7.11.04-0071 | Проволока сварочная легированная диаметром: 2 мм | т | 0.08 | 0.084
01.7.11.07-0041 | Электроды диаметром: 4 мм Э55 | т | 0.203 | 0.229
| Масса | кг | 8330 | 11100
Таблица ГЭСНм 12-01-010 Трубопроводы кислородных установок из углеродистых и низколегированных сталей на условное давление 25 МПа
Измеритель: 100 м
Трубопровод кислородных установок из углеродистых и низколегированных сталей на номинальное давление 25 МПа, диаметр труб наружный
12-01-010-01 25 мм
12-01-010-02 35 мм
12-01-010-03 45 мм
12-01-010-04 57 мм
12-01-010-05 76 мм
12-01-010-06 89 мм
12-01-010-07 114 мм
12-01-010-08 159 мм
12-01-010-09 194 мм
Код ресурса | Наименование элемента затрат | Ед. изм. | 12-01- | 12-01- | 12-01- | 12-01- | 12-01-
|  |  | 010-01 | 010-02 | 010-03 | 010-04 | 010-05
1 | Затраты труда рабочих | чел.-ч | 115 | 115 | 228 | 228 | 353
2019-01-01 | Средний разряд работы |  | 4 | 4 | 4 | 4 | 4
2 | Затраты труда машинистов | чел.-ч | 5.95 | 8.37 | 11.11 | 15.47 | 23.24
3 | МАШИНЫ И МЕХАНИЗМЫ
91.05.05-014 | Краны на автомобильном ходу, грузоподъемность 10 т | маш.-ч | 0.57 | 0.85 | 1.41 | 2.14 | 3.56
91.06.03-055 | Лебедки электрические тяговым усилием: 19,62 кН (2 т) | маш.-ч | 2.67 | 4.76 | 5.45 | 7.08 | 7.66
91.14.02-001 | Автомобили бортовые, грузоподъемность: до | маш.-ч | 0.57 | 0.85 | 1.41 | 2.14 | 3.56
5 т
91.17.04-233 | Установки для сварки: ручной дуговой (постоянного тока) | маш.-ч | 4.35 | 4.35 | 4.35 | 4.35 | 4.35
91.19.08-007 | Насосы мощностью 7,2 м3/ч | маш.-ч | 1.6 | 1.82 | 2.69 | 2.77 | 2.77
91.21.19-033 | Станок: токарно-винторезный | маш.-ч | 2.9 | 4.06 | 4.64 | 5.8 | 8.12
91.21.19-035 | Станок: трубонарезной | маш.-ч | 1.91 | 2.61 | 3.65 | 5.39 | 8
4 | МАТЕРИАЛЫ
01.7.03.01-0002 | Вода водопроводная | м3 | 0.1 | 0.1 | 0.1 | 3.3 | 3.3
01.7.11.07-0041 | Электроды диаметром: 4 мм Э55 | т | 0.0019 | 0.0019 | 0.0019 | 0.0019 | 0.0019
Код ресурса | Наименование элемента затрат | Ед. изм. | 12-01- | 12-01- | 12-01- | 12-01-
|  |  | 010-06 | 010-07 | 010-08 | 010-09
1 | Затраты труда рабочих | чел.-ч | 351 | 464 | 585 | 696
2019-01-01 | Средний разряд работы |  | 4 | 4 | 4 | 4
2 | Затраты труда машинистов | чел.-ч | 28.01 | 40.35 | 62.07 | 82.22
3 | МАШИНЫ И МЕХАНИЗМЫ
91.05.05-014 | Краны на автомобильном ходу, грузоподъемность 10 т | маш.-ч | 5.13 | 7.72 | 14.82 | 20.93
91.06.03-055 | Лебедки электрические тяговым усилием: 19,62 кН (2 т) | маш.-ч | 8.24 | 9.51 | 12.53 | 18.33
91.14.02-001 | Автомобили бортовые, грузоподъемность: до 5 т | маш.-ч | 5.13 | 7.72 | 14.82 | 20.93
91.17.04-233 | Установки для сварки: ручной дуговой (постоянного тока) | маш.-ч | 4.35 | 6.73 | 6.73 | 6.73
91.19.08-007 | Насосы мощностью 7,2 м3/ч | маш.-ч | 2.77 | 3.03 | 3.66 | 3.51
91.21.19-014 | Станки трубогибочные для труб диаметром: 200-500 мм | маш.-ч |  | 6.96 | 12.53 | 15.31
91.21.19-033 | Станок: токарно-винторезный | маш.-ч | 9.86 | 9.74 | 9.74 | 9.74
91.21.19-035 | Станок: трубонарезной | маш.-ч | 7.89 | 8.21 | 10.16 | 15.31
4 | МАТЕРИАЛЫ
01.7.03.01-0002 | Вода водопроводная | м3 | 3.3 | 3.3 | 5.1 | 13.5
01.7.11.07-0041 | Электроды диаметром: 4 мм Э55 | т | 0.0019 | 0.00152 | 0.00152 | 0.00152
Таблица ГЭСНм 12-01-011 Трубопроводы из стальных труб с фланцевыми соединениями на резьбе с уплотнением на линзе или металлической прокладке или со сварными соединениями на условное давление свыше 10 до 50 МПа
Измеритель: 10 м
Трубопровод из стальных труб с фланцевыми соединениями на резьбе с уплотнением на линзе или металлической прокладке или со сварными соединениями на номинальное давление свыше 10 до 50 МПа, диаметр труб наружный и номинальный
12-01-011-01 15х6 - 25х10 мм
12-01-011-02 45х25 - 57х32 мм
12-01-011-03 68х40 мм
12-01-011-04 102х50 - 114х65 мм
12-01-011-05 140х80 - 159х100 мм
12-01-011-06 194х125 мм
12-01-011-07 245х150 мм
12-01-011-08 299х200 мм
12-01-011-09 560х400 мм
12-01-011-10 650х500 мм
Код ресурса | Наименование элемента затрат | Ед. изм. | 12-01- | 12-01- | 12-01- | 12-01- | 12-01-
|  |  | 011-01 | 011-02 | 011-03 | 011-04 | 011-05
1 | Затраты труда рабочих | чел.-ч | 11.2 | 11.2 | 11.2 | 22.5 | 44.7
2019-01-01 | Средний разряд работы |  | 4 | 4 | 4 | 4 | 4
2 | Затраты труда машинистов | чел.-ч | 0.04 | 0.48 | 0.68 | 1.88 | 2.7
3 | МАШИНЫ И МЕХАНИЗМЫ
91.05.05-014 | Краны на автомобильном ходу, грузоподъемность 10 т | маш.-ч | 0.02 | 0.24 | 0.34 | 0.94 | 1.35
91.06.03-055 | Лебедки электрические тяговым усилием: 19,62 кН (2 т) | маш.-ч | 0.81 | 1.66 | 1.66 | 2.47 | 3.48
91.14.02-001 | Автомобили бортовые, грузоподъемность: до | маш.-ч | 0.02 | 0.24 | 0.34 | 0.94 | 1.35
5 т
91.19.08-007 | Насосы мощностью 7,2 м3/ч | маш.-ч | 0.19 | 0.28 | 0.28 | 0.3 | 0.48
4 | МАТЕРИАЛЫ
01.7.03.01-0002 | Вода водопроводная | м3 | 0.075 | 0.33 | 0.33 | 0.33 | 0.51
Код ресурса | Наименование элемента затрат | Ед. изм. | 12-01- | 12-01- | 12-01- | 12-01- | 12-01-
|  |  | 011-06 | 011-07 | 011-08 | 011-09 | 011-10
1 | Затраты труда рабочих | чел.-ч | 56.7 | 89.4 | 112 | 225 | 258
2019-01-01 | Средний разряд работы |  | 4 | 4 | 4 | 4 | 4
2 | Затраты труда машинистов | чел.-ч | 5.22 | 8 | 11 | 19.14 | 29.86
3 | МАШИНЫ И МЕХАНИЗМЫ
91.05.05-014 | Краны на автомобильном ходу, грузоподъемность 10 т | маш.-ч | 2.61 | 4 | 5.5 | 9.57 | 14.93
91.06.03-055 | Лебедки электрические тяговым усилием: 19,62 кН (2 т) | маш.-ч | 5.42 | 6.53 | 7.97 | 7.97 | 7.97
91.14.02-001 | Автомобили бортовые, грузоподъемность: до | маш.-ч | 2.61 | 4 | 5.5 | 9.57 | 14.93
5 т
91.19.08-007 | Насосы мощностью 7,2 м3/ч | маш.-ч | 0.4 | 0.48 | 0.58 | 1.25 | 1.98
4 | МАТЕРИАЛЫ
01.7.03.01-0002 | Вода водопроводная | м3 | 1.35 | 2.19 | 2.7 | 5.25 | 9.21
Таблица ГЭСНм 12-01-012 Трубопроводы из стальных труб на условное давление свыше 10 до 50 МПа. Отводы, изготовленные на монтажной площадке
Измеритель: 1000 шт
Отвод, изготовленный на монтажной площадке, для трубопроводов из стальных труб на номинальное давление свыше 10 до 50 МПа, диаметр труб наружный и номинальный
12-01-012-01 15х6 - 25х10 мм
12-01-012-02 45х25 мм
12-01-012-03 57х32 - 68х40 мм
12-01-012-04 102х50- 114х65 мм
Код ресурса | Наименование элемента затрат | Ед. изм. | 12-01- | 12-01- | 12-01- | 12-01-
|  |  | 012-01 | 012-02 | 012-03 | 012-04
1 | Затраты труда рабочих | чел.-ч | 1160 | 1160 | 1160 | 1160
2019-01-01 | Средний разряд работы |  | 4 | 4 | 4 | 4
2 | Затраты труда машинистов | чел.-ч | 307.74 | 516.68 | 690.1 | 1214.66
3 | МАШИНЫ И МЕХАНИЗМЫ
91.05.04-008 | Краны мостовые электрические, грузоподъемность 20 т | маш.-ч | 71.4 | 83.3 | 95.2 | 261.8
91.05.05-014 | Краны на автомобильном ходу, грузоподъемность 10 т | маш.-ч | 0.92 | 6.98 | 21.8 | 73.03
91.14.02-001 | Автомобили бортовые, грузоподъемность: до 5 т | маш.-ч | 0.92 | 6.98 | 21.8 | 73.03
Код ресурса | Наименование элемента затрат | Ед. изм. | 12-01- | 12-01- | 12-01- | 12-01-
|  |  | 012-01 | 012-02 | 012-03 | 012-04
91.21.19-014 | Станки трубогибочные для труб диаметром: 200-500 мм | маш.-ч | 76.56 | 214.6 | 214.6 | 214.6
91.21.19-033 | Станок: токарно-винторезный | маш.-ч | 150.8 | 197.2 | 324.8 | 568.4
91.21.19-035 | Станок: трубонарезной | маш.-ч | 7.14 | 7.62 | 11.9 | 23.8
Таблица ГЭСНм 12-01-013 Трубопроводы из стальных труб на условное давление свыше 10 до 50 МПа. Фланцевые соединения на резьбе с уплотнением на линзе или металлической прокладке
Измеритель: 10 шт
Фланцевое соединение на резьбе с уплотнением на линзе или металлической прокладке трубопроводов из стальных труб на номинальное давление свыше 10 до 50 МПа, диаметр труб наружный и номинальный
12-01-013-01 15х6 - 25х10 мм
12-01-013-02 45х25 мм
12-01-013-03 57х32 - 68х40 мм
12-01-013-04 102х50 - 114х65 мм
12-01-013-05 140х80 - 159х100 мм
12-01-013-06 194х125 мм
12-01-013-07 245х150 - 299х200 мм
Код ресурса | Наименование элемента затрат | Ед. изм. | 12-01- | 12-01- | 12-01- | 12-01- | 12-01-
|  |  | 013-01 | 013-02 | 013-03 | 013-04 | 013-05
1 | Затраты труда рабочих | чел.-ч | 33.8 | 45.8 | 56.7 | 78.5 | 135
2019-01-01 | Средний разряд работы |  | 4 | 4 | 4 | 4 | 4
2 | Затраты труда машинистов | чел.-ч | 1.47 | 1.73 | 2.93 | 5.35 | 2.85
3 | МАШИНЫ И МЕХАНИЗМЫ
91.05.05-014 | Краны на автомобильном ходу, грузоподъемность 10 т | маш.-ч | 1.31 | 1.53 | 2.62 | 4.8 | 1.96
91.21.19-035 | Станок: трубонарезной | маш.-ч | 0.16 | 0.2 | 0.31 | 0.55 | 0.89
Код ресурса | Наименование элемента затрат | Ед. изм. | 12-01- | 12-01-
|  |  | 013-06 | 013-07
1 | Затраты труда рабочих | чел.-ч | 180 | 258
2019-01-01 | Средний разряд работы |  | 4 | 4
2 | Затраты труда машинистов | чел.-ч | 10.69 | 11.45
3 | МАШИНЫ И МЕХАНИЗМЫ
91.05.05-014 | Краны на автомобильном ходу, грузоподъемность 10 т | маш.-ч | 4.8 | 4.8
91.21.19-033 | Станок: токарно-винторезный | маш.-ч | 4.8 | 4.8
91.21.19-035 | Станок: трубонарезной | маш.-ч | 1.09 | 1.85
Таблица ГЭСНм 12-01-014 Трубопроводы из стальных труб на условное давление свыше 10 до 50 МПа. Сварные соединения
Измеритель: 10 шт
Сварное соединение трубопроводов из стальных труб на номинальное давление свыше 10 до 50 МПа, диаметр труб наружный и номинальный
12-01-014-01 15х6 мм
12-01-014-02 25х10 мм
12-01-014-03 45х25 мм
12-01-014-04 57х32 мм
12-01-014-05 68х40 мм
12-01-014-06 102х50 мм
12-01-014-07 114х65 мм
12-01-014-08 140х80 - 159х100 мм
12-01-014-09 194х125 мм
12-01-014-10 245х150 мм
12-01-014-11 299х200 мм
12-01-014-12 402х300 мм
12-01-014-13 465х350 мм
12-01-014-14 530х400 мм
Код ресурса | Наименование элемента затрат | Ед. изм. | 12-01- | 12-01- | 12-01- | 12-01- | 12-01-
|  |  | 014-01 | 014-02 | 014-03 | 014-04 | 014-05
1 | Затраты труда рабочих | чел.-ч | 20.6 | 31 | 31 | 41 | 52
2019-01-01 | Средний разряд работы |  | 4 | 4 | 4 | 4 | 4
3 | МАШИНЫ И МЕХАНИЗМЫ
91.17.04-233 | Установки для сварки: ручной дуговой (постоянного тока) | маш.-ч | 1.97 | 2.78 | 3.48 | 6.96 | 9.51
4 | МАТЕРИАЛЫ
01.3.02.03-0001 | Ацетилен газообразный технический | м3 | 0.016 | 0.021 | 0.027 | 0.027 | 0.077
Код ресурса | Наименование элемента затрат | Ед. изм. | 12-01- | 12-01- | 12-01- | 12-01- | 12-01-
|  |  | 014-01 | 014-02 | 014-03 | 014-04 | 014-05
01.3.02.08-0001 | Кислород технический: газообразный | м3 | 0.071 | 0.093 | 0.12 | 0.12 | 0.35
01.7.11.07-0041 | Электроды диаметром: 4 мм Э55 | т | 0.00067 | 0.0011 | 0.00155 | 0.0082 | 0.00665
Код ресурса | Наименование элемента затрат | Ед. изм. | 12-01- | 12-01- | 12-01- | 12-01- | 12-01-
|  |  | 014-06 | 014-07 | 014-08 | 014-09 | 014-10
1 | Затраты труда рабочих | чел.-ч | 82 | 93 | 124 | 144 | 185
2019-01-01 | Средний разряд работы |  | 4 | 4 | 4 | 4 | 4
3 | МАШИНЫ И МЕХАНИЗМЫ
91.17.04-233 | Установки для сварки: ручной дуговой | маш.-ч | 16.12 | 18.1 | 21 | 24.48 | 27.38
(постоянного тока)
4 | МАТЕРИАЛЫ
01.3.02.03-0001 | Ацетилен газообразный технический | м3 | 0.077 | 0.077 | 0.15 | 0.184 | 0.37
01.3.02.08-0001 | Кислород технический: газообразный | м3 | 0.35 | 0.35 | 0.68 | 1.19 | 2.39
01.7.11.07-0041 | Электроды диаметром: 4 мм Э55 | т | 0.0158 | 0.0177 | 0.0249 | 0.0301 | 0.0388
Код ресурса | Наименование элемента затрат | Ед. изм. | 12-01- | 12-01- | 12-01- | 12-01-
|  |  | 014-11 | 014-12 | 014-13 | 014-14
1 | Затраты труда рабочих | чел.-ч | 237 | 340 | 402 | 464
2019-01-01 | Средний разряд работы |  | 4 | 4 | 4 | 4
3 | МАШИНЫ И МЕХАНИЗМЫ
91.17.04-233 | Установки для сварки: ручной дуговой (постоянного тока) | маш.-ч | 29.12 | 42.8 | 48.02 | 56.84
4 | МАТЕРИАЛЫ
01.3.02.03-0001 | Ацетилен газообразный технический | м3 | 0.27 | 0.54 | 0.89 | 0.68
01.3.02.08-0001 | Кислород технический: газообразный | м3 | 1.43 | 3.48 | 6.43 | 4.36
01.7.11.07-0041 | Электроды диаметром: 4 мм Э55 | т | 0.0424 | 0.0662 | 0.0735 | 0.0813
Таблица ГЭСНм 12-01-015 Трубопроводы из стальных труб с фланцевыми соединениями на резьбе с уплотнением на линзе или со сварными соединениями на условное давление свыше 50 до 100 МПа
Измеритель: 100 м
Трубопровод из стальных труб с фланцевыми соединениями на резьбе с уплотнением на линзе или со сварными соединениями на номинальное давление свыше 50 до 100 МПа, диаметр труб наружный и номинальный
12-01-015-01 15х6 - 35х15 мм
12-01-015-02 50х25 - 68х32 мм
12-01-015-03 83х40 - 102х50 мм
12-01-015-04 127х65 - 159х100 мм
12-01-015-05 180х100 мм
12-01-015-06 219х125 мм
12-01-015-07 273х150 - 299х200 мм
Код ресурса | Наименование элемента затрат | Ед. изм. | 12-01- | 12-01- | 12-01- | 12-01- | 12-01-
|  |  | 015-01 | 015-02 | 015-03 | 015-04 | 015-05
1 | Затраты труда рабочих | чел.-ч | 112 | 112 | 225 | 561 | 786
2019-01-01 | Средний разряд работы |  | 4 | 4 | 4 | 4 | 4
2 | Затраты труда машинистов | чел.-ч | 2.1 | 7.42 | 15.98 | 39.68 | 75.42
3 | МАШИНЫ И МЕХАНИЗМЫ
91.05.05-014 | Краны на автомобильном ходу, грузоподъемность 10 т | маш.-ч | 1.05 | 3.71 | 7.99 | 19.84 | 37.71
91.06.03-055 | Лебедки электрические тяговым усилием: 19,62 кН (2 т) | маш.-ч | 8.93 | 16.59 | 23.2 | 43.73 | 69.25
91.14.02-001 | Автомобили бортовые, грузоподъемность: до | маш.-ч | 1.05 | 3.71 | 7.99 | 19.84 | 37.71
5 т
91.19.08-007 | Насосы мощностью 7,2 м3/ч | маш.-ч | 1.82 | 2.78 | 2.78 | 3.71 | 4.02
4 | МАТЕРИАЛЫ
01.7.03.01-0002 | Вода водопроводная | м3 | 0.75 | 3.3 | 3.3 | 5.1 | 13.5
Код ресурса | Наименование элемента затрат | Ед. изм. | 12-01- | 12-01-
|  |  | 015-06 | 015-07
1 | Затраты труда рабочих | чел.-ч | 786 | 1230
2019-01-01 | Средний разряд работы |  | 4 | 4
2 | Затраты труда машинистов | чел.-ч | 75.42 | 113.8
3 | МАШИНЫ И МЕХАНИЗМЫ
91.05.05-014 | Краны на автомобильном ходу, грузоподъемность 10 т | маш.-ч | 37.71 | 56.9
91.06.03-055 | Лебедки электрические тяговым усилием: 19,62 кН (2 т) | маш.-ч | 69.25 | 112.52
91.14.02-001 | Автомобили бортовые, грузоподъемность: до 5 т | маш.-ч | 37.71 | 56.9
91.19.08-007 | Насосы мощностью 7,2 м3/ч | маш.-ч | 4.02 | 5.87
Код ресурса | Наименование элемента затрат | Ед. изм. | 12-01- | 12-01-
|  |  | 015-06 | 015-07
4 | МАТЕРИАЛЫ
01.7.03.01-0002 | Вода водопроводная | м3 | 13.5 | 27
Таблица ГЭСНм 12-01-016 Трубопроводы из стальных труб на условное давление свыше 50 до 100 МПа. Отводы, изготовленные на монтажной площадке
Измеритель: 100 шт
Отвод, изготовленный на монтажной площадке, для трубопроводов из стальных труб на номинальное давление свыше 50 до 100 МПа, диаметр труб наружный и номинальный
12-01-016-01 15х6 - 35х15 мм
12-01-016-02 50х25 мм
12-01-016-03 68х32 мм
12-01-016-04 83х40 мм
12-01-016-05 102х50 мм
Код ресурса | Наименование элемента затрат | Ед. изм. | 12-01- | 12-01- | 12-01- | 12-01- | 12-01-
|  |  | 016-01 | 016-02 | 016-03 | 016-04 | 016-05
1 | Затраты труда рабочих | чел.-ч | 118 | 118 | 243 | 243 | 484
2019-01-01 | Средний разряд работы |  | 4 | 4 | 4 | 4 | 4
2 | Затраты труда машинистов | чел.-ч | 87.93 | 111.44 | 151.95 | 180.3 | 304.57
3 | МАШИНЫ И МЕХАНИЗМЫ
91.05.04-008 | Краны мостовые электрические, грузоподъемность 20 т | маш.-ч | 7.14 | 9.52 | 14.28 | 16.66 | 26.18
91.05.05-014 | Краны на автомобильном ходу, грузоподъемность 10 т | маш.-ч | 0.13 | 0.7 | 3.27 | 3.82 | 6.65
91.14.02-001 | Автомобили бортовые, грузоподъемность: до | маш.-ч | 0.13 | 0.7 | 3.27 | 3.82 | 6.65
5 т
91.19.08-007 | Насосы мощностью 7,2 м3/ч | маш.-ч | 5.15 | 9.27 | 14.42 | 20.6 | 20.6
91.21.19-033 | Станок: токарно-винторезный | маш.-ч | 15.08 | 24.36 | 37.12 | 41.76 | 56.84
91.21.19-035 | Станок: трубонарезной | маш.-ч | 65.45 | 76.16 | 94.01 | 114.24 | 208.25
Таблица ГЭСНм 12-01-017 Трубопроводы из стальных труб на условное давление свыше 50 до 100 МПа. Фланцевые соединения на резьбе с уплотнением на линзе
Измеритель: 10 шт
Фланцевое соединение на резьбе с уплотнением на линзе трубопроводов из стальных труб на номинальное давление свыше 50 до 100 МПа, диаметр труб наружный и номинальный
12-01-017-01 15х6 мм 12-01-017-02 25х10 - 35х15 мм
12-01-017-03 50х25 мм
12-01-017-04 68х32 мм
12-01-017-05 83х40 мм
12-01-017-06 102х50 мм
12-01-017-07 127х65 мм
12-01-017-08 159х80 мм
12-01-017-09 180х100 мм
12-01-017-10 219х125 мм
12-01-017-11 273х150 - 299х200 мм
Код ресурса | Наименование элемента затрат | Ед. изм. | 12-01- | 12-01- | 12-01- | 12-01- | 12-01-
|  |  | 017-01 | 017-02 | 017-03 | 017-04 | 017-05
1 | Затраты труда рабочих | чел.-ч | 36.9 | 48.8 | 61.9 | 73.8 | 85.7
2019-01-01 | Средний разряд работы |  | 4 | 4 | 4 | 4 | 4
2 | Затраты труда машинистов | чел.-ч | 3.05 | 3.05 | 3.05 | 5.99 | 6.99
3 | МАШИНЫ И МЕХАНИЗМЫ
91.05.04-008 | Краны мостовые электрические, грузоподъемность 20 т | маш.-ч | 1.43 | 1.43 | 1.43 | 2.86 | 3.33
91.21.19-033 | Станок: токарно-винторезный | маш.-ч | 1.43 | 1.43 | 1.43 | 2.86 | 3.33
91.21.19-035 | Станок: трубонарезной | маш.-ч | 0.19 | 0.19 | 0.19 | 0.27 | 0.33
Код ресурса | Наименование элемента затрат | Ед. изм. | 12-01- | 12-01- | 12-01- | 12-01-
|  |  | 017-06 | 017-07 | 017-08 | 017-09
1 | Затраты труда рабочих | чел.-ч | 97.6 | 123 | 159 | 184
2019-01-01 | Средний разряд работы |  | 4 | 4 | 4 | 4
2 | Затраты труда машинистов | чел.-ч | 9.16 | 11.24 | 11.46 | 11.46
3 | МАШИНЫ И МЕХАНИЗМЫ
91.05.04-008 | Краны мостовые электрические, грузоподъемность 20 т | маш.-ч | 4.28 | 5.24 | 5.24 | 5.24
91.21.19-033 | Станок: токарно-винторезный | маш.-ч | 4.28 | 5.24 | 5.24 | 5.24
91.21.19-035 | Станок: трубонарезной | маш.-ч | 0.6 | 0.76 | 0.98 | 0.98
Код ресурса | Наименование элемента затрат | Ед. изм. | 12-01- | 12-01-
|  |  | 017-10 | 017-11
1 | Затраты труда рабочих | чел.-ч | 184 | 245
2019-01-01 | Средний разряд работы |  | 4 | 4
2 | Затраты труда машинистов | чел.-ч | 11.72 | 11.99
3 | МАШИНЫ И МЕХАНИЗМЫ
91.05.04-008 | Краны мостовые электрические, грузоподъемность 20 т | маш.-ч | 5.24 | 5.24
91.21.19-033 | Станок: токарно-винторезный | маш.-ч | 5.24 | 5.24
91.21.19-035 | Станок: трубонарезной | маш.-ч | 1.24 | 1.51
Таблица ГЭСНм 12-01-018 Трубопроводы из стальных труб на условное давление свыше 50 до 100 МПа. Сварные соединения
Измеритель: 10 шт
Сварное соединение трубопроводов из стальных труб на номинальное давление свыше 50 до 100 МПа, диаметр труб наружный и номинальный
12-01-018-01 15х6 мм
12-01-018-02 25х10 мм
12-01-018-03 35х15 мм
12-01-018-04 50х25 мм
12-01-018-05 68х32 мм
12-01-018-06 83х40 - 102х50 мм
12-01-018-07 127х65 мм
12-01-018-08 159х80 мм
12-01-018-09 180х100 - 219х125 мм
12-01-018-10 273х150 - 299х200 мм
Код ресурса | Наименование элемента затрат | Ед. изм. | 12-01- | 12-01- | 12-01- | 12-01- | 12-01-
|  |  | 018-01 | 018-02 | 018-03 | 018-04 | 018-05
1 | Затраты труда рабочих | чел.-ч | 20.6 | 20.6 | 20.6 | 31 | 41
2019-01-01 | Средний разряд работы |  | 4 | 4 | 4 | 4 | 4
3 | МАШИНЫ И МЕХАНИЗМЫ
91.17.04-233 | Установки для сварки: ручной дуговой (постоянного тока) | маш.-ч | 2.04 | 2.73 | 3.42 | 6.67 | 10.38
4 | МАТЕРИАЛЫ
01.3.02.03-0001 | Ацетилен газообразный технический | м3 | 0.016 | 0.021 | 0.021 | 0.027 | 0.077
01.3.02.08-0001 | Кислород технический: газообразный | м3 | 0.071 | 0.093 | 0.093 | 0.12 | 0.35
01.7.11.07-0041 | Электроды диаметром: 4 мм Э55 | т | 0.00067 | 0.0011 | 0.00155 | 0.0082 | 0.00832
Код ресурса | Наименование элемента затрат | Ед. изм. | 12-01- | 12-01- | 12-01- | 12-01- | 12-01-
|  |  | 018-06 | 018-07 | 018-08 | 018-09 | 018-10
1 | Затраты труда рабочих | чел.-ч | 62 | 93 | 134 | 175 | 216
2019-01-01 | Средний разряд работы |  | 4 | 4 | 4 | 4 | 4
3 | МАШИНЫ И МЕХАНИЗМЫ
91.17.04-233 | Установки для сварки: ручной дуговой | маш.-ч | 13.57 | 18.1 | 21 | 26.22 | 29.12
(постоянного тока)
4 | МАТЕРИАЛЫ
01.3.02.03-0001 | Ацетилен газообразный технический | м3 | 0.077 | 0.15 | 0.15 | 0.22 | 0.27
01.3.02.08-0001 | Кислород технический: газообразный | м3 | 0.35 | 0.68 | 0.68 | 1.41 | 1.43
01.7.11.07-0041 | Электроды диаметром: 4 мм Э55 | т | 0.0112 | 0.0174 | 0.0249 | 0.0301 | 0.0424
Таблица ГЭСНм 12-01-019 Трубопроводы из стальных гуммированных или фаолитированных труб, монтируемые с применением готовых узлов
Измеритель: 100 м
Трубопровод из стальных гуммированных или фаолитированных труб, монтируемый с применением готовых узлов, диаметр труб наружный:
12-01-019-01 57 мм
12-01-019-02 76 мм
12-01-019-03 108 мм
12-01-019-04 159 мм
12-01-019-05 219-273 мм
12-01-019-06 325-377 мм
12-01-019-07 426 мм
12-01-019-08 530 мм
12-01-019-09 720 мм
Код ресурса | Наименование элемента затрат | Ед. изм. | 12-01- | 12-01- | 12-01- | 12-01- | 12-01-
|  |  | 019-01 | 019-02 | 019-03 | 019-04 | 019-05
1 | Затраты труда рабочих | чел.-ч | 436 | 545 | 589 | 698 | 883
2019-01-01 | Средний разряд работы |  | 4 | 4 | 4 | 4 | 4
2 | Затраты труда машинистов | чел.-ч | 2.66 | 3.72 | 6.1 | 9.82 | 19.4
3 | МАШИНЫ И МЕХАНИЗМЫ
91.05.05-014 | Краны на автомобильном ходу, грузоподъемность 10 т | маш.-ч | 1.33 | 1.86 | 3.05 | 4.91 | 9.7
91.06.03-055 | Лебедки электрические тяговым усилием: 19,62 кН (2 т) | маш.-ч | 12.88 | 17.75 | 12.99 | 27.61 | 37.35
91.14.02-001 | Автомобили бортовые, грузоподъемность: до | маш.-ч | 1.33 | 1.86 | 3.05 | 4.91 | 9.7
5 т
91.21.19-031 | Станок: сверлильный | маш.-ч | 1.74 | 1.74 | 2.2 | 2.67 | 3.36
4 | МАТЕРИАЛЫ
01.7.03.01-0002 | Вода водопроводная | м3 | 0.81 | 3.23 | 3.23 | 5.13 | 52.5
01.7.19.04-0031 | Прокладки резиновые (пластина техническая прессованная) | кг | 2.9 | 2.9 | 5 | 6.5 | 11
Код ресурса | Наименование элемента затрат | Ед. изм. | 12-01- | 12-01- | 12-01- | 12-01-
|  |  | 019-06 | 019-07 | 019-08 | 019-09
1 | Затраты труда рабочих | чел.-ч | 1050 | 1070 | 1180 | 1370
2019-01-01 | Средний разряд работы |  | 4 | 4 | 4 | 4
2 | Затраты труда машинистов | чел.-ч | 34.66 | 42.94 | 62.34 | 86.98
3 | МАШИНЫ И МЕХАНИЗМЫ
91.05.05-014 | Краны на автомобильном ходу, грузоподъемность 10 т | маш.-ч | 17.33 | 21.47 | 31.17 | 43.49
91.06.03-055 | Лебедки электрические тяговым усилием: 19,62 кН (2 т) | маш.-ч | 38.98 | 49.42 | 40.02 | 41.53
91.14.02-001 | Автомобили бортовые, грузоподъемность: до 5 т | маш.-ч | 17.33 | 21.47 | 31.17 | 43.49
91.21.19-031 | Станок: сверлильный | маш.-ч | 4.18 | 4.18 | 4.18 | 3.71
4 | МАТЕРИАЛЫ
01.7.03.01-0002 | Вода водопроводная | м3 | 52.5 | 92.1 | 92.1 | 152
01.7.19.04-0031 | Прокладки резиновые (пластина техническая прессованная) | кг | 17.8 | 20.3 | 22.9 | 26.3
Таблица ГЭСНм 12-01-020 Трубопроводы из стальных труб, футерованных полиэтиленом или винипластом, с применением готовых деталей
Измеритель: 100 м
Трубопровод из стальных труб, футерованных полиэтиленом или винипластом, с применением готовых деталей, диаметр труб номинальный и наружный
12-01-020-01 10х14 - 25х32 мм
12-01-020-02 32х38 - 50х57 мм
12-01-020-03 65х76 - 80х89 мм
12-01-020-04 100х108 - 125х133 мм
12-01-020-05 150х159 мм
12-01-020-06 200х219 мм
Код ресурса | Наименование элемента затрат | Ед. изм. | 12-01- | 12-01- | 12-01- | 12-01-
|  |  | 020-01 | 020-02 | 020-03 | 020-04
1 | Затраты труда рабочих | чел.-ч | 355 | 355 | 466 | 464
2019-01-01 | Средний разряд работы |  | 4 | 4 | 4 | 4
2 | Затраты труда машинистов | чел.-ч | 3.88 | 8.4 | 11.13 | 17.65
3 | МАШИНЫ И МЕХАНИЗМЫ
91.05.05-014 | Краны на автомобильном ходу, грузоподъемность 10 т | маш.-ч | 0.4 | 0.92 | 1.85 | 3.49
91.06.03-055 | Лебедки электрические тяговым усилием: 19,62 кН (2 т) | маш.-ч | 4.18 | 4.18 | 5.57 | 7.89
91.14.02-001 | Автомобили бортовые, грузоподъемность: до 5 т | маш.-ч | 0.4 | 0.92 | 1.85 | 3.49
91.21.19-031 | Станок: сверлильный | маш.-ч | 1.97 | 1.97 | 1.86 | 2.09
91.21.19-033 | Станок: токарно-винторезный | маш.-ч | 1.57 | 3.54 | 2.44 | 2.9
91.21.19-035 | Станок: трубонарезной | маш.-ч | 1.51 | 3.02 | 4.99 | 7.77
4 | МАТЕРИАЛЫ
01.1.02.08-0031 | Прокладки паронитовые | кг | 3.1 | 3.1 | 3 | 5
01.7.03.01-0002 | Вода водопроводная | м3 | 0.81 | 0.81 | 3.23 | 5.13
Код ресурса | Наименование элемента затрат | Ед. изм. | 12-01- | 12-01-
|  |  | 020-05 | 020-06
1 | Затраты труда рабочих | чел.-ч | 570 | 565
2019-01-01 | Средний разряд работы |  | 4 | 4
2 | Затраты труда машинистов | чел.-ч | 23.28 | 38.39
3 | МАШИНЫ И МЕХАНИЗМЫ
91.05.05-014 | Краны на автомобильном ходу, грузоподъемность 10 т | маш.-ч | 4.91 | 10.9
91.06.03-055 | Лебедки электрические тяговым усилием: 19,62 кН (2 т) | маш.-ч | 8.58 | 10.9
91.14.02-001 | Автомобили бортовые, грузоподъемность: до 5 т | маш.-ч | 4.91 | 10.9
Код ресурса | Наименование элемента затрат | Ед. изм. | 12-01- | 12-01-
|  |  | 020-05 | 020-06
91.21.19-031 | Станок: сверлильный | маш.-ч | 2.44 | 2.9
91.21.19-033 | Станок: токарно-винторезный | маш.-ч | 4.06 | 4.06
91.21.19-035 | Станок: трубонарезной | маш.-ч | 9.4 | 12.53
4 | МАТЕРИАЛЫ
01.1.02.08-0031 | Прокладки паронитовые | кг | 10 | 10
01.7.03.01-0002 | Вода водопроводная | м3 | 5.13 | 8.8
Таблица ГЭСНм 12-01-021 Трубопроводы из стальных эмалированных труб и готовых деталей на рабочее давление до 0,6 МПа
Измеритель: 10 м
Трубопровод из стальных эмалированных труб и готовых деталей на рабочее давление до 0,6 МПа, диаметр труб номинальный
12-01-021-01 50 мм
12-01-021-02 80 мм
12-01-021-03 150 мм
Код ресурса | Наименование элемента затрат | Ед. изм. | 12-01- | 12-01- | 12-01-
|  |  | 021-01 | 021-02 | 021-03
1 | Затраты труда рабочих | чел.-ч | 33.8 | 44.7 | 44.7
2019-01-01 | Средний разряд работы |  | 4 | 4 | 4
2 | Затраты труда машинистов | чел.-ч | 0.34 | 0.48 | 0.94
3 | МАШИНЫ И МЕХАНИЗМЫ
91.05.05-014 | Краны на автомобильном ходу, грузоподъемность 10 т | маш.-ч | 0.17 | 0.24 | 0.47
91.06.03-055 | Лебедки электрические тяговым усилием: 19,62 кН (2 т) | маш.-ч | 0.56 | 0.56 | 0.86
91.14.02-001 | Автомобили бортовые, грузоподъемность: до 5 т | маш.-ч | 0.17 | 0.24 | 0.47
91.19.08-007 | Насосы мощностью 7,2 м3/ч | маш.-ч | 0.15 | 0.15 | 0.16
91.21.19-031 | Станок: сверлильный | маш.-ч | 0.16 | 0.16 | 0.21
4 | МАТЕРИАЛЫ
01.1.02.08-0031 | Прокладки паронитовые | кг | 0.2 | 0.2 | 0.4
01.7.03.01-0002 | Вода водопроводная | м3 | 0.324 | 0.324 | 0.514
01.7.19.04-0031 | Прокладки резиновые (пластина техническая прессованная) | кг | 0.113 | 0.113 | 0.244
Таблица ГЭСНм 12-01-022 Трубопроводы из стальных труб, футерованных фторопластом с применением готовых деталей на рабочее давление до 0,5 МПа
Измеритель: 10 м
Трубопровод из стальных труб, футерованных фторопластом с применением готовых деталей на рабочее давление до 0,5 МПа, диаметр труб номинальный и наружный
12-01-022-01 25х32 мм
12-01-022-02 40х45 - 50х57 мм
12-01-022-03 65х76 - 100х108 мм
12-01-022-04 125х133 мм
12-01-022-05 150х159 мм
12-01-022-06 200х219 мм
12-01-022-07 300х325 мм
12-01-022-08 400х426 мм
Код ресурса | Наименование элемента затрат | Ед. изм. | 12-01- | 12-01- | 12-01- | 12-01- | 12-01-
|  |  | 022-01 | 022-02 | 022-03 | 022-04 | 022-05
1 | Затраты труда рабочих | чел.-ч | 33.8 | 33.8 | 44.7 | 56.1 | 56.1
2019-01-01 | Средний разряд работы |  | 4 | 4 | 4 | 4 | 4
2 | Затраты труда машинистов | чел.-ч | 0.1 | 0.2 | 0.5 | 0.7 | 0.98
3 | МАШИНЫ И МЕХАНИЗМЫ
91.05.05-014 | Краны на автомобильном ходу, грузоподъемность 10 т | маш.-ч | 0.05 | 0.1 | 0.25 | 0.35 | 0.49
91.06.03-055 | Лебедки электрические тяговым усилием: 19,62 кН (2 т) | маш.-ч | 0.38 | 1.32 | 1.3 | 2.45 | 2.71
91.14.02-001 | Автомобили бортовые, грузоподъемность: до | маш.-ч | 0.05 | 0.1 | 0.25 | 0.35 | 0.49
5 т
91.21.19-031 | Станок: сверлильный | маш.-ч | 0.13 | 0.13 | 0.15 | 0.17 | 0.2
4 | МАТЕРИАЛЫ
01.7.03.01-0002 | Вода водопроводная | м3 | 0.081 | 0.081 | 0.323 | 0.513 | 0.513
01.7.19.04-0031 | Прокладки резиновые (пластина техническая прессованная) | кг | 0.2 | 0.2 | 0.35 | 0.43 | 0.47
Код ресурса | Наименование элемента затрат | Ед. изм. | 12-01- | 12-01- | 12-01-
|  |  | 022-06 | 022-07 | 022-08
1 | Затраты труда рабочих | чел.-ч | 67.6 | 78.5 | 112
2019-01-01 | Средний разряд работы |  | 4 | 4 | 4
2 | Затраты труда машинистов | чел.-ч | 1.38 | 1.96 | 4.18
3 | МАШИНЫ И МЕХАНИЗМЫ
91.05.05-014 | Краны на автомобильном ходу, грузоподъемность 10 т | маш.-ч | 0.69 | 0.98 | 2.09
91.06.03-055 | Лебедки электрические тяговым усилием: 19,62 кН (2 т) | маш.-ч | 3.5 | 3.74 | 4.94
91.14.02-001 | Автомобили бортовые, грузоподъемность: до 5 т | маш.-ч | 0.69 | 0.98 | 2.09
91.21.19-031 | Станок: сверлильный | маш.-ч | 0.23 | 0.28 | 0.46
4 | МАТЕРИАЛЫ
01.7.03.01-0002 | Вода водопроводная | м3 | 2.19 | 2.19 | 18.5
01.7.19.04-0031 | Прокладки резиновые (пластина техническая прессованная) | кг | 0.71 | 0.89 | 2.22
Раздел 2. ТРУБОПРОВОДЫ ИЗ ТРУБ ЛЕГИРОВАННЫХ И ВЫСОКОЛЕГИРОВАННЫХ СТАЛЕЙ
Таблица ГЭСНм 12-01-048 Трубопроводы в помещениях или на открытых площадках в пределах цехов из труб легированных сталей, монтируемые из готовых узлов, на условное давление не более 2,5 МПа
Измеритель: 100 м
Трубопровод в помещениях или на открытых площадках в пределах цехов из труб легированных сталей, монтируемый из готовых узлов, на номинальное давление не более 2,5 МПа, диаметр трубопровода наружный
12-01-048-01 45 мм
12-01-048-02 57 мм
12-01-048-03 76 мм
12-01-048-04 89 мм
12-01-048-05 108 мм
12-01-048-06 133 мм
12-01-048-07 159 мм
12-01-048-08 219 мм
12-01-048-09 273 мм
12-01-048-10 325 мм
12-01-048-11 377 мм
12-01-048-12 426 мм
12-01-048-13 530 мм
Код ресурса | Наименование элемента затрат | Ед. изм. | 12-01- | 12-01- | 12-01- | 12-01- | 12-01-
|  |  | 048-01 | 048-02 | 048-03 | 048-04 | 048-05
1 | Затраты труда рабочих | чел.-ч | 84.6 | 86.8 | 99.2 | 101.4 | 108
2019-01-01 | Средний разряд работы |  | 4 | 4 | 4 | 4 | 4
2 | Затраты труда машинистов | чел.-ч | 14.83 | 14.84 | 16.79 | 17.04 | 18.3
3 | МАШИНЫ И МЕХАНИЗМЫ
91.05.05-014 | Краны на автомобильном ходу, грузоподъемность 10 т | маш.-ч | 9.81 | 9.81 | 10.57 | 10.79 | 11.99
91.10.01-002 | Агрегаты наполнительно-опрессовочные: до 300 м3/ч | маш.-ч | 4.99 | 4.99 | 6.15 | 6.15 | 6.15
91.14.04-001 | Тягачи седельные, грузоподъемность: 12 т | маш.-ч | 0.03 | 0.04 | 0.07 | 0.1 | 0.16
91.14.05-011 | Полуприцепы общего назначения, грузоподъемность: 12 т | маш.-ч | 0.03 | 0.04 | 0.07 | 0.1 | 0.16
91.17.04-233 | Установки для сварки: ручной дуговой (постоянного тока) | маш.-ч | 9.81 | 10.36 | 10.9 | 14.17 | 19.62
4 | МАТЕРИАЛЫ
01.7.03.01-0002 | Вода водопроводная | м3 | 0.16 | 0.25 | 0.45 | 0.62 | 0.92
01.7.11.07-0041 | Электроды диаметром: 4 мм Э55 | т | 0.00071 | 0.001 | 0.0016 | 0.0025 | 0.0042
| Масса | кг | 210 | 300 | 450 | 670 | 1100
Код ресурса | Наименование элемента затрат | Ед. изм. | 12-01- | 12-01- | 12-01- | 12-01- | 12-01-
|  |  | 048-06 | 048-07 | 048-08 | 048-09 | 048-10
1 | Затраты труда рабочих | чел.-ч | 117 | 136 | 155 | 191 | 210
2019-01-01 | Средний разряд работы |  | 4 | 4 | 4 | 4 | 4
2 | Затраты труда машинистов | чел.-ч | 20.54 | 21.67 | 21.92 | 23.25 | 24.6
3 | МАШИНЫ И МЕХАНИЗМЫ
91.05.05-014 | Краны на автомобильном ходу, грузоподъемность 10 т | маш.-ч | 12.54 | 13.63 | 13.63 | 14.72 | 15.81
91.10.01-002 | Агрегаты наполнительно-опрессовочные: до 300 м3/ч | маш.-ч | 7.77 | 7.77 | 7.77 | 7.77 | 7.77
91.14.04-001 | Тягачи седельные, грузоподъемность: 12 т | маш.-ч | 0.23 | 0.27 | 0.52 | 0.76 | 1.02
Код ресурса | Наименование элемента затрат | Ед. изм. | 12-01- | 12-01- | 12-01- | 12-01- | 12-01-
|  |  | 048-06 | 048-07 | 048-08 | 048-09 | 048-10
91.14.05-011 | Полуприцепы общего назначения, грузоподъемность: 12 т | маш.-ч | 0.23 | 0.27 | 0.52 | 0.76 | 1.02
91.17.04-233 | Установки для сварки: ручной дуговой | маш.-ч | 21.8 | 23.98 | 46.87 | 62.13 | 67.58
(постоянного тока)
4 | МАТЕРИАЛЫ
01.7.03.01-0002 | Вода водопроводная | м3 | 1.4 | 2 | 3.8 | 5.9 | 8.3
01.7.11.07-0041 | Электроды диаметром: 4 мм Э55 | т | 0.0063 | 0.0091 | 0.028 | 0.046 | 0.065
| Масса | кг | 1490 | 1750 | 3450 | 5000 | 6670
Код ресурса | Наименование элемента затрат | Ед. изм. | 12-01- | 12-01- | 12-01-
|  |  | 048-11 | 048-12 | 048-13
1 | Затраты труда рабочих | чел.-ч | 241 | 251 | 300
2019-01-01 | Средний разряд работы |  | 4 | 4 | 4
2 | Затраты труда машинистов | чел.-ч | 27.29 | 27.83 | 30
3 | МАШИНЫ И МЕХАНИЗМЫ
91.05.05-014 | Краны на автомобильном ходу, грузоподъемность 10 т | маш.-ч | 17.99 | 18.53 | 19.08
91.10.01-002 | Агрегаты наполнительно-опрессовочные: до 300 м3/ч | маш.-ч | 7.77 | 7.77 | 9.28
91.14.04-001 | Тягачи седельные, грузоподъемность: 12 т | маш.-ч | 1.53 | 1.53 | 1.64
91.14.05-011 | Полуприцепы общего назначения, грузоподъемность: 12 т | маш.-ч | 1.53 | 1.53 | 1.64
91.17.04-233 | Установки для сварки: ручной дуговой (постоянного тока) | маш.-ч | 75.21 | 83.93 | 91.56
4 | МАТЕРИАЛЫ
01.7.03.01-0002 | Вода водопроводная | м3 | 8.3 | 14 | 22
01.7.11.07-0041 | Электроды диаметром: 4 мм Э55 | т | 0.095 | 0.095 | 0.102
| Масса | кг | 10000 | 10000 | 11100
Таблица ГЭСНм 12-01-049 Трубопроводы в помещениях или на открытых площадках в пределах цехов из труб легированных сталей, монтируемые из готовых узлов, на условное давление не более 4 МПа
Измеритель: 100 м
Трубопровод в помещениях или на открытых площадках в пределах цехов из труб легированных сталей, монтируемый из готовых узлов, на номинальное давление не более 4 МПа, диаметр трубопровода наружный
12-01-049-01 45 мм
12-01-049-02 57 мм
12-01-049-03 76 мм
12-01-049-04 89 мм
12-01-049-05 108 мм
12-01-049-06 133 мм
12-01-049-07 159 мм
12-01-049-08 219 мм
12-01-049-09 273 мм
12-01-049-10 325 мм
12-01-049-11 377 мм
12-01-049-12 426 мм
Код ресурса | Наименование элемента затрат | Ед. изм. | 12-01- | 12-01- | 12-01- | 12-01- | 12-01-
|  |  | 049-01 | 049-02 | 049-03 | 049-04 | 049-05
1 | Затраты труда рабочих | чел.-ч | 87.8 | 88.9 | 103 | 103 | 112
2019-01-01 | Средний разряд работы |  | 4 | 4 | 4 | 4 | 4
2 | Затраты труда машинистов | чел.-ч | 15.93 | 15.94 | 18.24 | 18.26 | 19.39
3 | МАШИНЫ И МЕХАНИЗМЫ
91.05.05-014 | Краны на автомобильном ходу, грузоподъемность 10 т | маш.-ч | 10.9 | 10.9 | 11.99 | 11.99 | 13.08
91.10.01-002 | Агрегаты наполнительно-опрессовочные: до 300 м3/ч | маш.-ч | 4.99 | 4.99 | 6.15 | 6.15 | 6.15
91.14.04-001 | Тягачи седельные, грузоподъемность: 12 т | маш.-ч | 0.04 | 0.05 | 0.1 | 0.12 | 0.16
91.14.05-011 | Полуприцепы общего назначения, грузоподъемность: 12 т | маш.-ч | 0.04 | 0.05 | 0.1 | 0.12 | 0.16
91.17.04-233 | Установки для сварки: ручной дуговой (постоянного тока) | маш.-ч | 10.36 | 10.68 | 11.45 | 15.26 | 20.71
4 | МАТЕРИАЛЫ
01.7.03.01-0002 | Вода водопроводная | м3 | 0.16 | 0.25 | 0.45 | 0.62 | 0.92
01.7.11.07-0041 | Электроды диаметром: 4 мм Э55 | т | 0.00092 | 0.0013 | 0.0022 | 0.0029 | 0.0042
| Масса | кг | 270 | 370 | 640 | 780 | 1100
Код ресурса | Наименование элемента затрат | Ед. изм. | 12-01- | 12-01- | 12-01- | 12-01- | 12-01-
|  |  | 049-06 | 049-07 | 049-08 | 049-09 | 049-10
1 | Затраты труда рабочих | чел.-ч | 126 | 152 | 171 | 209 | 231
2019-01-01 | Средний разряд работы |  | 4 | 4 | 4 | 4 | 4
2 | Затраты труда машинистов | чел.-ч | 21.63 | 22.76 | 23.55 | 24.88 | 26.23
3 | МАШИНЫ И МЕХАНИЗМЫ
91.05.05-014 | Краны на автомобильном ходу, грузоподъемность 10 т | маш.-ч | 13.63 | 14.72 | 15.26 | 16.35 | 17.44
91.10.01-002 | Агрегаты наполнительно-опрессовочные: до 300 м3/ч | маш.-ч | 7.77 | 7.77 | 7.77 | 7.77 | 7.77
91.14.04-001 | Тягачи седельные, грузоподъемность: 12 т | маш.-ч | 0.23 | 0.27 | 0.52 | 0.76 | 1.02
91.14.05-011 | Полуприцепы общего назначения, грузоподъемность: 12 т | маш.-ч | 0.23 | 0.27 | 0.52 | 0.76 | 1.02
91.17.04-233 | Установки для сварки: ручной дуговой (постоянного тока) | маш.-ч | 22.89 | 25.07 | 48.51 | 70.85 | 71.94
4 | МАТЕРИАЛЫ
01.7.03.01-0002 | Вода водопроводная | м3 | 1.4 | 2 | 3.8 | 5.9 | 8.3
01.7.11.07-0041 | Электроды диаметром: 4 мм Э55 | т | 0.0063 | 0.0091 | 0.028 | 0.046 | 0.065
| Масса | кг | 1490 | 1750 | 3450 | 5000 | 6670
Код ресурса | Наименование элемента затрат | Ед. изм. | 12-01- | 12-01-
|  |  | 049-11 | 049-12
1 | Затраты труда рабочих | чел.-ч | 265 | 276
2019-01-01 | Средний разряд работы |  | 4 | 4
2 | Затраты труда машинистов | чел.-ч | 30.01 | 30.12
3 | МАШИНЫ И МЕХАНИЗМЫ
91.05.05-014 | Краны на автомобильном ходу, грузоподъемность 10 т | маш.-ч | 20.71 | 20.71
91.10.01-002 | Агрегаты наполнительно-опрессовочные: до 300 м3/ч | маш.-ч | 7.77 | 7.77
91.14.04-001 | Тягачи седельные, грузоподъемность: 12 т | маш.-ч | 1.53 | 1.64
91.14.05-011 | Полуприцепы общего назначения, грузоподъемность: 12 т | маш.-ч | 1.53 | 1.64
91.17.04-233 | Установки для сварки: ручной дуговой (постоянного тока) | маш.-ч | 79.57 | 88.29
4 | МАТЕРИАЛЫ
01.7.03.01-0002 | Вода водопроводная | м3 | 8.3 | 14
01.7.11.07-0041 | Электроды диаметром: 4 мм Э55 | т | 0.095 | 0.095
| Масса | кг | 10000 | 11100
Таблица ГЭСНм 12-01-050 Трубопроводы в помещениях или на открытых площадках в пределах цехов из труб легированных сталей, монтируемые из готовых узлов, на условное давление не более 10 МПа
Измеритель: 100 м
Трубопровод в помещениях или на открытых площадках в пределах цехов из труб легированных сталей, монтируемый из готовых узлов, на номинальное давление не более 10 МПа, диаметр трубопровода наружный
12-01-050-01 45 мм
12-01-050-02 57 мм
12-01-050-03 76 мм
12-01-050-04 89 мм
12-01-050-05 108 мм
12-01-050-06 133 мм
12-01-050-07 159 мм
12-01-050-08 219 мм
12-01-050-09 273 мм
12-01-050-10 325 мм
12-01-050-11 377 мм
12-01-050-12 426 мм
Код ресурса | Наименование элемента затрат | Ед. изм. | 12-01- | 12-01- | 12-01- | 12-01- | 12-01-
|  |  | 050-01 | 050-02 | 050-03 | 050-04 | 050-05
1 | Затраты труда рабочих | чел.-ч | 92.1 | 93.2 | 117 | 122 | 139
2019-01-01 | Средний разряд работы |  | 4 | 4 | 4 | 4 | 4
2 | Затраты труда машинистов | чел.-ч | 17.02 | 17.05 | 19.9 | 19.91 | 21.1
3 | МАШИНЫ И МЕХАНИЗМЫ
91.05.05-014 | Краны на автомобильном ходу, грузоподъемность 10 т | маш.-ч | 11.99 | 11.99 | 13.63 | 13.63 | 14.72
91.10.01-002 | Агрегаты наполнительно-опрессовочные: до 300 м3/ч | маш.-ч | 4.99 | 4.99 | 6.15 | 6.15 | 6.15
91.14.04-001 | Тягачи седельные, грузоподъемность: 12 т | маш.-ч | 0.04 | 0.07 | 0.12 | 0.13 | 0.23
91.14.05-011 | Полуприцепы общего назначения, грузоподъемность: 12 т | маш.-ч | 0.04 | 0.07 | 0.12 | 0.13 | 0.23
91.17.04-233 | Установки для сварки: ручной дуговой (постоянного тока) | маш.-ч | 10.36 | 11.45 | 14.17 | 15.26 | 25.07
Код ресурса | Наименование элемента затрат | Ед. изм. | 12-01- | 12-01- | 12-01- | 12-01- | 12-01-
|  |  | 050-01 | 050-02 | 050-03 | 050-04 | 050-05
4 | МАТЕРИАЛЫ
01.7.03.01-0002 | Вода водопроводная | м3 | 0.16 | 0.25 | 0.45 | 0.62 | 0.92
01.7.11.07-0041 | Электроды диаметром: 4 мм Э55 | т | 0.0011 | 0.0015 | 0.0025 | 0.0032 | 0.0056
| Масса | кг | 320 | 430 | 720 | 880 | 1470
Код ресурса | Наименование элемента затрат | Ед. изм. | 12-01- | 12-01- | 12-01- | 12-01- | 12-01-
|  |  | 050-06 | 050-07 | 050-08 | 050-09 | 050-10
1 | Затраты труда рабочих | чел.-ч | 152 | 170 | 214 | 249 | 307
2019-01-01 | Средний разряд работы |  | 4 | 4 | 4 | 4 | 4
2 | Затраты труда машинистов | чел.-ч | 23.85 | 25.59 | 28.77 | 29.5 | 30.01
3 | МАШИНЫ И МЕХАНИЗМЫ
91.05.05-014 | Краны на автомобильном ходу, грузоподъемность 10 т | маш.-ч | 15.81 | 17.44 | 20.17 | 20.71 | 20.71
91.10.01-002 | Агрегаты наполнительно-опрессовочные: до 300 м3/ч | маш.-ч | 7.77 | 7.77 | 7.77 | 7.77 | 7.77
91.14.04-001 | Тягачи седельные, грузоподъемность: 12 т | маш.-ч | 0.27 | 0.38 | 0.83 | 1.02 | 1.53
91.14.05-011 | Полуприцепы общего назначения, грузоподъемность: 12 т | маш.-ч | 0.27 | 0.38 | 0.83 | 1.02 | 1.53
91.17.04-233 | Установки для сварки: ручной дуговой (постоянного тока) | маш.-ч | 35.97 | 38.15 | 57.77 | 73.03 | 91.56
4 | МАТЕРИАЛЫ
01.7.03.01-0002 | Вода водопроводная | м3 | 1.4 | 2 | 3.8 | 5.9 | 8.3
01.7.11.07-0041 | Электроды диаметром: 4 мм Э55 | т | 0.0075 | 0.013 | 0.0445 | 0.071 | 0.097
| Масса | кг | 1790 | 2500 | 4540 | 6670 | 10000
Код ресурса | Наименование элемента затрат | Ед. изм. | 12-01- | 12-01-
|  |  | 050-11 | 050-12
1 | Затраты труда рабочих | чел.-ч | 336 | 348
2019-01-01 | Средний разряд работы |  | 4 | 4
2 | Затраты труда машинистов | чел.-ч | 34.26 | 35.79
3 | МАШИНЫ И МЕХАНИЗМЫ
91.05.05-014 | Краны на автомобильном ходу, грузоподъемность 10 т | маш.-ч | 24.53 | 25.62
91.10.01-002 | Агрегаты наполнительно-опрессовочные: до 300 м3/ч | маш.-ч | 7.77 | 7.77
91.14.04-001 | Тягачи седельные, грузоподъемность: 12 т | маш.-ч | 1.96 | 2.4
91.14.05-011 | Полуприцепы общего назначения, грузоподъемность: 12 т | маш.-ч | 1.96 | 2.4
91.17.04-233 | Установки для сварки: ручной дуговой (постоянного тока) | маш.-ч | 91.56 | 105.73
4 | МАТЕРИАЛЫ
01.7.03.01-0002 | Вода водопроводная | м3 | 8.3 | 14
01.7.11.07-0041 | Электроды диаметром: 4 мм Э55 | т | 0.119 | 0.132
| Масса | кг | 12500 | 16700
Таблица ГЭСНм 12-01-051 Трубопроводы в помещениях или на открытых площадках в пределах цехов из труб легированных сталей, монтируемые из труб и готовых деталей, на условное давление не более 10 МПа наружным диаметром 14-38 мм
Измеритель: 100 м
Трубопровод в помещениях или на открытых площадках в пределах цехов из труб легированных сталей, монтируемый из труб и готовых деталей, на номинальное давление не более 10 МПа, диаметр трубопровода наружный
12-01-051-01 14 мм
12-01-051-02 25 мм
12-01-051-03 38 мм
Код ресурса | Наименование элемента затрат | Ед. изм. | 12-01- | 12-01- | 12-01-
|  |  | 051-01 | 051-02 | 051-03
1 | Затраты труда рабочих | чел.-ч | 150 | 154 | 194
2019-01-01 | Средний разряд работы |  | 4 | 4 | 4
2 | Затраты труда машинистов | чел.-ч | 26.81 | 26.82 | 32.29
3 | МАШИНЫ И МЕХАНИЗМЫ
91.05.05-014 | Краны на автомобильном ходу, грузоподъемность 10 т | маш.-ч | 21.8 | 21.8 | 27.25
91.10.01-002 | Агрегаты наполнительно-опрессовочные: до 300 м3/ч | маш.-ч | 4.99 | 4.99 | 4.99
91.14.04-001 | Тягачи седельные, грузоподъемность: 12 т | маш.-ч | 0.02 | 0.03 | 0.05
91.14.05-011 | Полуприцепы общего назначения, грузоподъемность: 12 т | маш.-ч | 0.02 | 0.03 | 0.05
91.17.04-233 | Установки для сварки: ручной дуговой (постоянного тока) | маш.-ч | 24.53 | 24.53 | 24.53
4 | МАТЕРИАЛЫ
01.7.03.01-0002 | Вода водопроводная | м3 | 0.02 | 0.05 | 0.11
01.7.11.07-0041 | Электроды диаметром: 4 мм Э55 | т | 0.002 | 0.003 | 0.0046
| Масса | кг | 140 | 220 | 320
Таблица ГЭСНм 12-01-052 Трубопроводы в помещениях или на открытых площадках в пределах цехов из труб легированных сталей, монтируемые из труб и готовых деталей, на условное давление не более 2,5 МПа
Измеритель: 100 м
Трубопровод в помещениях или на открытых площадках в пределах цехов из труб легированных сталей, монтируемый из труб и готовых деталей, на номинальное давление не более 2,5 МПа, диаметр трубопровода наружный
12-01-052-01 45 мм
12-01-052-02 57 мм
12-01-052-03 76 мм
12-01-052-04 89 мм
12-01-052-05 108 мм
12-01-052-06 133 мм
12-01-052-07 159 мм
12-01-052-08 219 мм
12-01-052-09 273 мм
12-01-052-10 325 мм
12-01-052-11 377 мм
12-01-052-12 426 мм
12-01-052-13 530 мм
Код ресурса | Наименование элемента затрат | Ед. изм. | 12-01- | 12-01- | 12-01- | 12-01- | 12-01-
|  |  | 052-01 | 052-02 | 052-03 | 052-04 | 052-05
1 | Затраты труда рабочих | чел.-ч | 171 | 178 | 212 | 221 | 237
2019-01-01 | Средний разряд работы |  | 4 | 4 | 4 | 4 | 4
2 | Затраты труда машинистов | чел.-ч | 25.19 | 25.2 | 29.66 | 29.69 | 35.2
3 | МАШИНЫ И МЕХАНИЗМЫ
91.05.05-014 | Краны на автомобильном ходу, грузоподъемность 10 т | маш.-ч | 20.17 | 20.17 | 23.44 | 23.44 | 28.89
91.10.01-002 | Агрегаты наполнительно-опрессовочные: до 300 м3/ч | маш.-ч | 4.99 | 4.99 | 6.15 | 6.15 | 6.15
91.14.04-001 | Тягачи седельные, грузоподъемность: 12 т | маш.-ч | 0.03 | 0.04 | 0.07 | 0.1 | 0.16
91.14.05-011 | Полуприцепы общего назначения, грузоподъемность: 12 т | маш.-ч | 0.03 | 0.04 | 0.07 | 0.1 | 0.16
91.17.04-233 | Установки для сварки: ручной дуговой (постоянного тока) | маш.-ч | 38.15 | 47.96 | 50.69 | 63.22 | 78.48
4 | МАТЕРИАЛЫ
01.7.03.01-0002 | Вода водопроводная | м3 | 0.16 | 0.25 | 0.45 | 0.62 | 0.92
01.7.11.07-0041 | Электроды диаметром: 4 мм Э55 | т | 0.003 | 0.0055 | 0.0092 | 0.016 | 0.027
| Масса | кг | 210 | 300 | 450 | 670 | 1100
Код ресурса | Наименование элемента затрат | Ед. изм. | 12-01- | 12-01- | 12-01- | 12-01- | 12-01-
|  |  | 052-06 | 052-07 | 052-08 | 052-09 | 052-10
1 | Затраты труда рабочих | чел.-ч | 248 | 259 | 325 | 368 | 406
2019-01-01 | Средний разряд работы |  | 4 | 4 | 4 | 4 | 4
2 | Затраты труда машинистов | чел.-ч | 40.16 | 42.36 | 43.68 | 45 | 45.81
3 | МАШИНЫ И МЕХАНИЗМЫ
91.05.05-014 | Краны на автомобильном ходу, грузоподъемность 10 т | маш.-ч | 32.16 | 34.34 | 35.43 | 36.52 | 37.06
91.10.01-002 | Агрегаты наполнительно-опрессовочные: до 300 м3/ч | маш.-ч | 7.77 | 7.77 | 7.77 | 7.77 | 7.77
91.14.04-001 | Тягачи седельные, грузоподъемность: 12 т | маш.-ч | 0.23 | 0.25 | 0.48 | 0.71 | 0.98
91.14.05-011 | Полуприцепы общего назначения, грузоподъемность: 12 т | маш.-ч | 0.23 | 0.25 | 0.48 | 0.71 | 0.98
91.17.04-233 | Установки для сварки: ручной дуговой (постоянного тока) | маш.-ч | 81.75 | 86.11 | 136.25 | 183.12 | 191.84
4 | МАТЕРИАЛЫ
01.7.03.01-0002 | Вода водопроводная | м3 | 1.4 | 2 | 3.8 | 5.9 | 8.3
01.7.11.07-0041 | Электроды диаметром: 4 мм Э55 | т | 0.037 | 0.044 | 0.088 | 0.129 | 0.159
| Масса | кг | 1490 | 1750 | 3450 | 5000 | 6670
Код ресурса | Наименование элемента затрат | Ед. изм. | 12-01- | 12-01- | 12-01-
|  |  | 052-11 | 052-12 | 052-13
1 | Затраты труда рабочих | чел.-ч | 439 | 492 | 524
2019-01-01 | Средний разряд работы |  | 4 | 4 | 4
2 | Затраты труда машинистов | чел.-ч | 50.61 | 53.45 | 57.68
3 | МАШИНЫ И МЕХАНИЗМЫ
91.05.05-014 | Краны на автомобильном ходу, грузоподъемность 10 т | маш.-ч | 41.42 | 44.15 | 46.87
91.10.01-002 | Агрегаты наполнительно-опрессовочные: до 300 м3/ч | маш.-ч | 7.77 | 7.77 | 9.28
91.14.04-001 | Тягачи седельные, грузоподъемность: 12 т | маш.-ч | 1.42 | 1.53 | 1.53
91.14.05-011 | Полуприцепы общего назначения, грузоподъемность: 12 т | маш.-ч | 1.42 | 1.53 | 1.53
91.17.04-233 | Установки для сварки: ручной дуговой (постоянного тока) | маш.-ч | 201.65 | 213.64 | 221.27
4 | МАТЕРИАЛЫ
01.7.03.01-0002 | Вода водопроводная | м3 | 8.3 | 14 | 22
01.7.11.07-0041 | Электроды диаметром: 4 мм Э55 | т | 0.229 | 0.229 | 0.232
| Масса | кг | 10000 | 10000 | 10000
Таблица ГЭСНм 12-01-053 Трубопроводы в помещениях или на открытых площадках в пределах цехов из труб легированных сталей, монтируемые из труб и готовых деталей, на условное давление не более 4 МПа
Измеритель: 100 м
Трубопровод в помещениях или на открытых площадках в пределах цехов из труб легированных сталей, монтируемый из труб и готовых деталей, на номинальное давление не более 4 МПа, диаметр трубопровода наружный
12-01-053-01 45 мм
12-01-053-02 57 мм
12-01-053-03 76 мм
12-01-053-04 89 мм
12-01-053-05 108 мм
12-01-053-06 133 мм
12-01-053-07 159 мм
12-01-053-08 219 мм
12-01-053-09 273 мм
12-01-053-10 325 мм
12-01-053-11 377 мм
12-01-053-12 426 мм
Код ресурса | Наименование элемента затрат | Ед. изм. | 12-01- | 12-01- | 12-01- | 12-01- | 12-01-
|  |  | 053-01 | 053-02 | 053-03 | 053-04 | 053-05
1 | Затраты труда рабочих | чел.-ч | 183 | 188 | 224 | 230 | 254
2019-01-01 | Средний разряд работы |  | 4 | 4 | 4 | 4 | 4
2 | Затраты труда машинистов | чел.-ч | 29.56 | 29.57 | 35.46 | 35.7 | 36.83
3 | МАШИНЫ И МЕХАНИЗМЫ
91.05.05-014 | Краны на автомобильном ходу, грузоподъемность 10 т | маш.-ч | 24.53 | 24.53 | 29.21 | 29.43 | 30.52
91.10.01-002 | Агрегаты наполнительно-опрессовочные: до 300 м3/ч | маш.-ч | 4.99 | 4.99 | 6.15 | 6.15 | 6.15
91.14.04-001 | Тягачи седельные, грузоподъемность: 12 т | маш.-ч | 0.04 | 0.05 | 0.1 | 0.12 | 0.16
91.14.05-011 | Полуприцепы общего назначения, грузоподъемность: 12 т | маш.-ч | 0.04 | 0.05 | 0.1 | 0.12 | 0.16
91.17.04-233 | Установки для сварки: ручной дуговой | маш.-ч | 38.15 | 47.96 | 50.69 | 63.22 | 78.48
(постоянного тока)
4 | МАТЕРИАЛЫ
01.7.03.01-0002 | Вода водопроводная | м3 | 0.16 | 0.25 | 0.45 | 0.62 | 0.92
01.7.11.07-0041 | Электроды диаметром: 4 мм Э55 | т | 0.0039 | 0.007 | 0.013 | 0.019 | 0.027
| Масса | кг | 270 | 370 | 640 | 780 | 1100
Код ресурса | Наименование элемента затрат | Ед. изм. | 12-01- | 12-01- | 12-01- | 12-01- | 12-01-
|  |  | 053-06 | 053-07 | 053-08 | 053-09 | 053-10
1 | Затраты труда рабочих | чел.-ч | 281 | 286 | 387 | 439 | 487
2019-01-01 | Средний разряд работы |  | 4 | 4 | 4 | 4 | 4
2 | Затраты труда машинистов | чел.-ч | 42.34 | 44.01 | 44.81 | 46.14 | 46.94
3 | МАШИНЫ И МЕХАНИЗМЫ
91.05.05-014 | Краны на автомобильном ходу, грузоподъемность 10 т | маш.-ч | 34.34 | 35.97 | 36.52 | 37.61 | 38.15
91.10.01-002 | Агрегаты наполнительно-опрессовочные: до 300 м3/ч | маш.-ч | 7.77 | 7.77 | 7.77 | 7.77 | 7.77
91.14.04-001 | Тягачи седельные, грузоподъемность: 12 т | маш.-ч | 0.23 | 0.27 | 0.52 | 0.76 | 1.02
91.14.05-011 | Полуприцепы общего назначения, грузоподъемность: 12 т | маш.-ч | 0.23 | 0.27 | 0.52 | 0.76 | 1.02
Код ресурса | Наименование элемента затрат | Ед. изм. | 12-01- | 12-01- | 12-01- | 12-01- | 12-01-
|  |  | 053-06 | 053-07 | 053-08 | 053-09 | 053-10
91.17.04-233 | Установки для сварки: ручной дуговой (постоянного тока) | маш.-ч | 81.75 | 86.11 | 142.79 | 194.02 | 201.65
4 | МАТЕРИАЛЫ
01.7.03.01-0002 | Вода водопроводная | м3 | 1.4 | 2 | 3.8 | 5.9 | 8.3
01.7.11.07-0041 | Электроды диаметром: 4 мм Э55 | т | 0.037 | 0.044 | 0.088 | 0.129 | 0.159
| Масса | кг | 1490 | 1750 | 3450 | 5000 | 6670
Код ресурса | Наименование элемента затрат | Ед. изм. | 12-01- | 12-01-
|  |  | 053-11 | 053-12
1 | Затраты труда рабочих | чел.-ч | 521 | 580
2019-01-01 | Средний разряд работы |  | 4 | 4
2 | Затраты труда машинистов | чел.-ч | 55.08 | 55.29
3 | МАШИНЫ И МЕХАНИЗМЫ
91.05.05-014 | Краны на автомобильном ходу, грузоподъемность 10 т | маш.-ч | 45.78 | 45.78
91.10.01-002 | Агрегаты наполнительно-опрессовочные: до 300 м3/ч | маш.-ч | 7.77 | 7.77
91.14.04-001 | Тягачи седельные, грузоподъемность: 12 т | маш.-ч | 1.53 | 1.74
91.14.05-011 | Полуприцепы общего назначения, грузоподъемность: 12 т | маш.-ч | 1.53 | 1.74
91.17.04-233 | Установки для сварки: ручной дуговой (постоянного тока) | маш.-ч | 218 | 238.71
4 | МАТЕРИАЛЫ
01.7.03.01-0002 | Вода водопроводная | м3 | 8.3 | 14
01.7.11.07-0041 | Электроды диаметром: 4 мм Э55 | т | 0.229 | 0.229
| Масса | кг | 10000 | 11100
Таблица ГЭСНм 12-01-054 Трубопроводы в помещениях или на открытых площадках в пределах цехов из труб легированных сталей, монтируемые из труб и готовых деталей, на условное давление не более 10 МПа
Измеритель: 100 м
Трубопровод в помещениях или на открытых площадках в пределах цехов из труб легированных сталей, монтируемый из труб и готовых деталей, на номинальное давление не более 10 МПа, диаметр трубопровода наружный
12-01-054-01 45 мм
12-01-054-02 57 мм
12-01-054-03 76 мм
12-01-054-04 89 мм
12-01-054-05 108 мм
12-01-054-06 133 мм
12-01-054-07 159 мм
12-01-054-08 219 мм
12-01-054-09 273 мм
12-01-054-10 325 мм
12-01-054-11 377 мм
12-01-054-12 426 мм
Код ресурса | Наименование элемента затрат | Ед. изм. | 12-01- | 12-01- | 12-01- | 12-01- | 12-01-
|  |  | 054-01 | 054-02 | 054-03 | 054-04 | 054-05
1 | Затраты труда рабочих | чел.-ч | 195 | 198 | 236 | 254 | 327
2019-01-01 | Средний разряд работы |  | 4 | 4 | 4 | 4 | 4
2 | Затраты труда машинистов | чел.-ч | 32.29 | 32.31 | 41.58 | 41.6 | 43.77
3 | МАШИНЫ И МЕХАНИЗМЫ
91.05.05-014 | Краны на автомобильном ходу, грузоподъемность 10 т | маш.-ч | 27.25 | 27.25 | 35.32 | 35.32 | 37.39
91.10.01-002 | Агрегаты наполнительно-опрессовочные: до 300 м3/ч | маш.-ч | 4.99 | 4.99 | 6.15 | 6.15 | 6.15
91.14.04-001 | Тягачи седельные, грузоподъемность: 12 т | маш.-ч | 0.05 | 0.07 | 0.11 | 0.13 | 0.23
91.14.05-011 | Полуприцепы общего назначения, грузоподъемность: 12 т | маш.-ч | 0.05 | 0.07 | 0.11 | 0.13 | 0.23
91.17.04-233 | Установки для сварки: ручной дуговой | маш.-ч | 38.15 | 47.96 | 58.86 | 63.22 | 122.08
(постоянного тока)
4 | МАТЕРИАЛЫ
01.7.03.01-0002 | Вода водопроводная | м3 | 0.16 | 0.25 | 0.45 | 0.62 | 0.92
01.7.11.07-0041 | Электроды диаметром: 4 мм Э55 | т | 0.005 | 0.0081 | 0.0145 | 0.021 | 0.0365
| Масса | кг | 320 | 430 | 720 | 880 | 1470
Код ресурса | Наименование элемента затрат | Ед. изм. | 12-01- | 12-01- | 12-01- | 12-01- | 12-01-
|  |  | 054-06 | 054-07 | 054-08 | 054-09 | 054-10
1 | Затраты труда рабочих | чел.-ч | 362 | 385 | 477 | 528 | 620
2019-01-01 | Средний разряд работы |  | 4 | 4 | 4 | 4 | 4
2 | Затраты труда машинистов | чел.-ч | 50.55 | 48.7 | 49.23 | 50.76 | 58.35
3 | МАШИНЫ И МЕХАНИЗМЫ
91.05.05-014 | Краны на автомобильном ходу, грузоподъемность 10 т | маш.-ч | 42.51 | 40.55 | 40.77 | 41.97 | 49.05
91.10.01-002 | Агрегаты наполнительно-опрессовочные: до 300 м3/ч | маш.-ч | 7.77 | 7.77 | 7.77 | 7.77 | 7.77
91.14.04-001 | Тягачи седельные, грузоподъемность: 12 т | маш.-ч | 0.27 | 0.38 | 0.69 | 1.02 | 1.53
91.14.05-011 | Полуприцепы общего назначения, грузоподъемность: 12 т | маш.-ч | 0.27 | 0.38 | 0.69 | 1.02 | 1.53
91.17.04-233 | Установки для сварки: ручной дуговой (постоянного тока) | маш.-ч | 127.53 | 131.89 | 182.03 | 209.28 | 255.06
4 | МАТЕРИАЛЫ
01.7.03.01-0002 | Вода водопроводная | м3 | 1.4 | 2 | 3.8 | 5.9 | 8.3
01.7.11.07-0041 | Электроды диаметром: 4 мм Э55 | т | 0.045 | 0.062 | 0.116 | 0.172 | 0.239
| Масса | кг | 1790 | 2500 | 4540 | 6670 | 10000
Код ресурса | Наименование элемента затрат | Ед. изм. | 12-01- | 12-01-
|  |  | 054-11 | 054-12
1 | Затраты труда рабочих | чел.-ч | 653 | 717
2019-01-01 | Средний разряд работы |  | 4 | 4
2 | Затраты труда машинистов | чел.-ч | 67.18 | 69.14
3 | МАШИНЫ И МЕХАНИЗМЫ
91.05.05-014 | Краны на автомобильном ходу, грузоподъемность 10 т | маш.-ч | 57.77 | 58.86
91.10.01-002 | Агрегаты наполнительно-опрессовочные: до 300 м3/ч | маш.-ч | 7.77 | 7.77
91.14.04-001 | Тягачи седельные, грузоподъемность: 12 т | маш.-ч | 1.64 | 2.51
91.14.05-011 | Полуприцепы общего назначения, грузоподъемность: 12 т | маш.-ч | 1.64 | 2.51
91.17.04-233 | Установки для сварки: ручной дуговой (постоянного тока) | маш.-ч | 260.51 | 292.12
4 | МАТЕРИАЛЫ
01.7.03.01-0002 | Вода водопроводная | м3 | 8.3 | 14
01.7.11.07-0041 | Электроды диаметром: 4 мм Э55 | т | 0.261 | 0.337
| Масса | кг | 12500 | 16700
Таблица ГЭСНм 12-01-055 Трубопроводы в дизельных, насосно-компрессорных, парокотельных и т.п. из труб легированных сталей, монтируемые из готовых узлов, на условное давление не более 2,5 МПа
Измеритель: 100 м
Трубопровод в дизельных, насосно-компрессорных, парокотельных и т.п. из труб легированных сталей, монтируемый из готовых узлов, на номинальное давление не более 2,5 МПа, диаметр трубопровода наружный
12-01-055-01 45 мм
12-01-055-02 57 мм
12-01-055-03 76 мм
12-01-055-04 89 мм
12-01-055-05 108 мм
12-01-055-06 133 мм
12-01-055-07 159 мм
12-01-055-08 219 мм
12-01-055-09 273 мм
12-01-055-10 325 мм
12-01-055-11 377 мм
12-01-055-12 426 мм
12-01-055-13 530 мм
Код ресурса | Наименование элемента затрат | Ед. изм. | 12-01- | 12-01- | 12-01- | 12-01- | 12-01-
|  |  | 055-01 | 055-02 | 055-03 | 055-04 | 055-05
1 | Затраты труда рабочих | чел.-ч | 104 | 107 | 127 | 130 | 148
2019-01-01 | Средний разряд работы |  | 4 | 4 | 4 | 4 | 4
2 | Затраты труда машинистов | чел.-ч | 15.92 | 15.93 | 18.21 | 18.25 | 19.96
3 | МАШИНЫ И МЕХАНИЗМЫ
91.05.05-014 | Краны на автомобильном ходу, грузоподъемность 10 т | маш.-ч | 10.9 | 10.9 | 11.99 | 11.99 | 13.63
91.10.01-002 | Агрегаты наполнительно-опрессовочные: до 300 м3/ч | маш.-ч | 4.99 | 4.99 | 6.15 | 6.15 | 6.15
91.14.04-001 | Тягачи седельные, грузоподъемность: 12 т | маш.-ч | 0.03 | 0.04 | 0.07 | 0.11 | 0.18
91.14.05-011 | Полуприцепы общего назначения, грузоподъемность: 12 т | маш.-ч | 0.03 | 0.04 | 0.07 | 0.11 | 0.18
Код ресурса | Наименование элемента затрат | Ед. изм. | 12-01- | 12-01- | 12-01- | 12-01- | 12-01-
|  |  | 055-01 | 055-02 | 055-03 | 055-04 | 055-05
91.17.04-233 | Установки для сварки: ручной дуговой (постоянного тока) | маш.-ч | 12.54 | 16.35 | 16.9 | 22.35 | 29.43
4 | МАТЕРИАЛЫ
01.7.03.01-0002 | Вода водопроводная | м3 | 0.16 | 0.25 | 0.45 | 0.62 | 0.92
01.7.11.07-0041 | Электроды диаметром: 4 мм Э55 | т | 0.001 | 0.0013 | 0.002 | 0.0031 | 0.005
| Масса | кг | 250 | 310 | 490 | 700 | 1140
Код ресурса | Наименование элемента затрат | Ед. изм. | 12-01- | 12-01- | 12-01- | 12-01- | 12-01-
|  |  | 055-06 | 055-07 | 055-08 | 055-09 | 055-10
1 | Затраты труда рабочих | чел.-ч | 162 | 176 | 260 | 310 | 352
2019-01-01 | Средний разряд работы |  | 4 | 4 | 4 | 4 | 4
2 | Затраты труда машинистов | чел.-ч | 21.63 | 22.21 | 22.49 | 22.65 | 22.81
3 | МАШИНЫ И МЕХАНИЗМЫ
91.05.05-014 | Краны на автомобильном ходу, грузоподъемность 10 т | маш.-ч | 13.63 | 14.17 | 14.17 | 14.17 | 14.17
91.10.01-002 | Агрегаты наполнительно-опрессовочные: до 300 м3/ч | маш.-ч | 7.77 | 7.77 | 7.77 | 7.77 | 7.77
91.14.04-001 | Тягачи седельные, грузоподъемность: 12 т | маш.-ч | 0.23 | 0.27 | 0.55 | 0.71 | 0.87
91.14.05-011 | Полуприцепы общего назначения, грузоподъемность: 12 т | маш.-ч | 0.23 | 0.27 | 0.55 | 0.71 | 0.87
91.17.04-233 | Установки для сварки: ручной дуговой (постоянного тока) | маш.-ч | 31.07 | 32.7 | 59.95 | 74.12 | 87.2
4 | МАТЕРИАЛЫ
01.7.03.01-0002 | Вода водопроводная | м3 | 1.4 | 2 | 3.8 | 5.9 | 8.3
01.7.11.07-0041 | Электроды диаметром: 4 мм Э55 | т | 0.0078 | 0.0115 | 0.042 | 0.064 | 0.077
| Масса | кг | 1540 | 1820 | 3570 | 5000 | 6670
Код ресурса | Наименование элемента затрат | Ед. изм. | 12-01- | 12-01- | 12-01-
|  |  | 055-11 | 055-12 | 055-13
1 | Затраты труда рабочих | чел.-ч | 364 | 376 | 391
2019-01-01 | Средний разряд работы |  | 4 | 4 | 4
2 | Затраты труда машинистов | чел.-ч | 23.14 | 25.76 | 27.16
3 | МАШИНЫ И МЕХАНИЗМЫ
91.05.05-014 | Краны на автомобильном ходу, грузоподъемность 10 т | маш.-ч | 14.17 | 16.35 | 16.35
91.10.01-002 | Агрегаты наполнительно-опрессовочные: до 300 м3/ч | маш.-ч | 7.77 | 7.77 | 9.28
91.14.04-001 | Тягачи седельные, грузоподъемность: 12 т | маш.-ч | 1.2 | 1.64 | 1.53
91.14.05-011 | Полуприцепы общего назначения, грузоподъемность: 12 т | маш.-ч | 1.2 | 1.64 | 1.53
91.17.04-233 | Установки для сварки: ручной дуговой (постоянного тока) | маш.-ч | 91.56 | 93.74 | 98.1
4 | МАТЕРИАЛЫ
01.7.03.01-0002 | Вода водопроводная | м3 | 8.3 | 14 | 22
01.7.11.07-0041 | Электроды диаметром: 4 мм Э55 | т | 0.095 | 0.095 | 0.102
| Масса | кг | 7690 | 10000 | 10000
Таблица ГЭСНм 12-01-056 Трубопроводы в дизельных, насосно-компрессорных, парокотельных и т.п. из труб легированных сталей, монтируемые из готовых узлов, на условное давление не более 4 МПа
Измеритель: 100 м
Трубопровод в дизельных, насосно-компрессорных, парокотельных и т.п. из труб легированных сталей, монтируемый из готовых узлов, на номинальное давление не более 4 МПа, диаметр трубопровода наружный
12-01-056-01 45 мм
12-01-056-02 57 мм
12-01-056-03 76 мм
12-01-056-04 89 мм
12-01-056-05 108 мм
12-01-056-06 133 мм
12-01-056-07 159 мм
12-01-056-08 219 мм
12-01-056-09 273 мм
12-01-056-10 325 мм
12-01-056-11 377 мм
12-01-056-12 426 мм
Код ресурса | Наименование элемента затрат | Ед. изм. | 12-01- | 12-01- | 12-01- | 12-01- | 12-01-
|  |  | 056-01 | 056-02 | 056-03 | 056-04 | 056-05
1 | Затраты труда рабочих | чел.-ч | 115 | 116 | 142 | 143 | 172
2019-01-01 | Средний разряд работы |  | 4 | 4 | 4 | 4 | 4
2 | Затраты труда машинистов | чел.-ч | 18.11 | 18.67 | 20.98 | 20.99 | 22.24
3 | МАШИНЫ И МЕХАНИЗМЫ
91.05.05-014 | Краны на автомобильном ходу, грузоподъемность 10 т | маш.-ч | 13.08 | 13.63 | 14.72 | 14.72 | 15.91
91.10.01-002 | Агрегаты наполнительно-опрессовочные: до 300 м3/ч | маш.-ч | 4.99 | 4.99 | 6.15 | 6.15 | 6.15
91.14.04-001 | Тягачи седельные, грузоподъемность: 12 т | маш.-ч | 0.04 | 0.05 | 0.11 | 0.12 | 0.18
91.14.05-011 | Полуприцепы общего назначения, грузоподъемность: 12 т | маш.-ч | 0.04 | 0.05 | 0.11 | 0.12 | 0.18
91.17.04-233 | Установки для сварки: ручной дуговой (постоянного тока) | маш.-ч | 12.54 | 16.35 | 16.9 | 22.35 | 29.43
4 | МАТЕРИАЛЫ
01.7.03.01-0002 | Вода водопроводная | м3 | 0.16 | 0.25 | 0.45 | 0.62 | 0.92
01.7.11.07-0041 | Электроды диаметром: 4 мм Э55 | т | 0.0013 | 0.0016 | 0.0028 | 0.0037 | 0.0052
| Масса | кг | 310 | 380 | 670 | 820 | 1140
Код ресурса | Наименование элемента затрат | Ед. изм. | 12-01- | 12-01- | 12-01- | 12-01- | 12-01-
|  |  | 056-06 | 056-07 | 056-08 | 056-09 | 056-10
1 | Затраты труда рабочих | чел.-ч | 184 | 200 | 271 | 313 | 366
2019-01-01 | Средний разряд работы |  | 4 | 4 | 4 | 4 | 4
2 | Затраты труда машинистов | чел.-ч | 25.45 | 25.54 | 26.85 | 28.15 | 28.41
3 | МАШИНЫ И МЕХАНИЗМЫ
91.05.05-014 | Краны на автомобильном ходу, грузоподъемность 10 т | маш.-ч | 17.44 | 17.44 | 18.53 | 19.62 | 19.62
91.10.01-002 | Агрегаты наполнительно-опрессовочные: до 300 м3/ч | маш.-ч | 7.77 | 7.77 | 7.77 | 7.77 | 7.77
91.14.04-001 | Тягачи седельные, грузоподъемность: 12 т | маш.-ч | 0.24 | 0.33 | 0.55 | 0.76 | 1.02
91.14.05-011 | Полуприцепы общего назначения, грузоподъемность: 12 т | маш.-ч | 0.24 | 0.33 | 0.55 | 0.76 | 1.02
91.17.04-233 | Установки для сварки: ручной дуговой (постоянного тока) | маш.-ч | 31.07 | 35.43 | 64.31 | 89.38 | 93.74
4 | МАТЕРИАЛЫ
01.7.03.01-0002 | Вода водопроводная | м3 | 1.4 | 2 | 3.8 | 5.9 | 8.3
01.7.11.07-0041 | Электроды диаметром: 4 мм Э55 | т | 0.008 | 0.0115 | 0.042 | 0.064 | 0.077
| Масса | кг | 1540 | 1820 | 3570 | 5000 | 6670
Код ресурса | Наименование элемента затрат | Ед. изм. | 12-01- | 12-01-
|  |  | 056-11 | 056-12
1 | Затраты труда рабочих | чел.-ч | 400 | 475
2019-01-01 | Средний разряд работы |  | 4 | 4
2 | Затраты труда машинистов | чел.-ч | 32.19 | 35.13
3 | МАШИНЫ И МЕХАНИЗМЫ
91.05.05-014 | Краны на автомобильном ходу, грузоподъемность 10 т | маш.-ч | 22.89 | 25.62
91.10.01-002 | Агрегаты наполнительно-опрессовочные: до 300 м3/ч | маш.-ч | 7.77 | 7.77
91.14.04-001 | Тягачи седельные, грузоподъемность: 12 т | маш.-ч | 1.53 | 1.74
91.14.05-011 | Полуприцепы общего назначения, грузоподъемность: 12 т | маш.-ч | 1.53 | 1.74
91.17.04-233 | Установки для сварки: ручной дуговой (постоянного тока) | маш.-ч | 105.73 | 120.99
4 | МАТЕРИАЛЫ
01.7.03.01-0002 | Вода водопроводная | м3 | 8.3 | 14
01.7.11.07-0041 | Электроды диаметром: 4 мм Э55 | т | 0.095 | 0.095
| Масса | кг | 10000 | 11100
Таблица ГЭСНм 12-01-057 Трубопроводы в дизельных, насосно-компрессорных, парокотельных и т.п. из труб легированных сталей, монтируемые из готовых узлов, на условное давление не более 10 МПа
Измеритель: 100 м
Трубопровод в дизельных, насосно-компрессорных, парокотельных и т.п. из труб легированных сталей, монтируемый из готовых узлов, на номинальное давление не более 10 МПа, диаметр трубопровода наружный
12-01-057-01 45 мм
12-01-057-02 57 мм
12-01-057-03 76 мм
12-01-057-04 89 мм
12-01-057-05 108 мм
12-01-057-06 133 мм
12-01-057-07 159 мм
12-01-057-08 219 мм
12-01-057-09 273 мм
12-01-057-10 325 мм
12-01-057-11 377 мм
12-01-057-12 426 мм
Код ресурса | Наименование элемента затрат | Ед. изм. | 12-01- | 12-01- | 12-01- | 12-01- | 12-01-
|  |  | 057-01 | 057-02 | 057-03 | 057-04 | 057-05
1 | Затраты труда рабочих | чел.-ч | 125 | 126 | 161 | 161 | 198
2019-01-01 | Средний разряд работы |  | 4 | 4 | 4 | 4 | 4
2 | Затраты труда машинистов | чел.-ч | 20.3 | 22.01 | 24.26 | 24.28 | 26
3 | МАШИНЫ И МЕХАНИЗМЫ
91.05.05-014 | Краны на автомобильном ходу, грузоподъемность 10 т | маш.-ч | 15.26 | 16.9 | 17.99 | 17.99 | 19.62
91.10.01-002 | Агрегаты наполнительно-опрессовочные: до 300 м3/ч | маш.-ч | 4.99 | 4.99 | 6.15 | 6.15 | 6.15
91.14.04-001 | Тягачи седельные, грузоподъемность: 12 т | маш.-ч | 0.05 | 0.12 | 0.12 | 0.14 | 0.23
91.14.05-011 | Полуприцепы общего назначения, грузоподъемность: 12 т | маш.-ч | 0.05 | 0.12 | 0.12 | 0.14 | 0.23
91.17.04-233 | Установки для сварки: ручной дуговой (постоянного тока) | маш.-ч | 12.54 | 16.35 | 20.17 | 22.35 | 44.69
4 | МАТЕРИАЛЫ
01.7.03.01-0002 | Вода водопроводная | м3 | 0.16 | 0.25 | 0.45 | 0.62 | 0.92
01.7.11.07-0041 | Электроды диаметром: 4 мм Э55 | т | 0.0015 | 0.0018 | 0.0032 | 0.0041 | 0.0069
| Масса | кг | 360 | 450 | 760 | 920 | 1490
Код ресурса | Наименование элемента затрат | Ед. изм. | 12-01- | 12-01- | 12-01- | 12-01- | 12-01-
|  |  | 057-06 | 057-07 | 057-08 | 057-09 | 057-10
1 | Затраты труда рабочих | чел.-ч | 223 | 251 | 316 | 378 | 430
2019-01-01 | Средний разряд работы |  | 4 | 4 | 4 | 4 | 4
2 | Затраты труда машинистов | чел.-ч | 30.41 | 32.7 | 33.53 | 34.48 | 36.01
3 | МАШИНЫ И МЕХАНИЗМЫ
91.05.05-014 | Краны на автомобильном ходу, грузоподъемность 10 т | маш.-ч | 22.35 | 24.53 | 25.07 | 25.62 | 26.71
91.10.01-002 | Агрегаты наполнительно-опрессовочные: до 300 м3/ч | маш.-ч | 7.77 | 7.77 | 7.77 | 7.77 | 7.77
91.14.04-001 | Тягачи седельные, грузоподъемность: 12 т | маш.-ч | 0.29 | 0.4 | 0.69 | 1.09 | 1.53
91.14.05-011 | Полуприцепы общего назначения, грузоподъемность: 12 т | маш.-ч | 0.29 | 0.4 | 0.69 | 1.09 | 1.53
91.17.04-233 | Установки для сварки: ручной дуговой (постоянного тока) | маш.-ч | 48.51 | 53.96 | 80.66 | 101.37 | 118.81
4 | МАТЕРИАЛЫ
01.7.03.01-0002 | Вода водопроводная | м3 | 1.4 | 2 | 3.8 | 5.9 | 8.3
01.7.11.07-0041 | Электроды диаметром: 4 мм Э55 | т | 0.0095 | 0.016 | 0.054 | 0.091 | 0.116
| Масса | кг | 1850 | 2560 | 4540 | 7140 | 10000
Код ресурса | Наименование элемента затрат | Ед. изм. | 12-01- | 12-01-
|  |  | 057-11 | 057-12
1 | Затраты труда рабочих | чел.-ч | 464 | 536
2019-01-01 | Средний разряд работы |  | 4 | 4
2 | Затраты труда машинистов | чел.-ч | 36.87 | 41.24
3 | МАШИНЫ И МЕХАНИЗМЫ
91.05.05-014 | Краны на автомобильном ходу, грузоподъемность 10 т | маш.-ч | 27.25 | 31.07
91.10.01-002 | Агрегаты наполнительно-опрессовочные: до 300 м3/ч | маш.-ч | 7.77 | 7.77
91.14.04-001 | Тягачи седельные, грузоподъемность: 12 т | маш.-ч | 1.85 | 2.4
91.14.05-011 | Полуприцепы общего назначения, грузоподъемность: 12 т | маш.-ч | 1.85 | 2.4
91.17.04-233 | Установки для сварки: ручной дуговой (постоянного тока) | маш.-ч | 120.99 | 147.15
4 | МАТЕРИАЛЫ
01.7.03.01-0002 | Вода водопроводная | м3 | 8.3 | 14
01.7.11.07-0041 | Электроды диаметром: 4 мм Э55 | т | 0.142 | 0.158
| Масса | кг | 12500 | 16700
Таблица ГЭСНм 12-01-058 Трубопроводы в дизельных, насосно-компрессорных, парокотельных и т.п. из труб легированных сталей, монтируемые из труб и готовых деталей, на условное давление не более 10 МПа наружным диаметром 14-38 мм
Измеритель: 100 м
Трубопровод в дизельных, насосно-компрессорных, парокотельных и т.п. из труб легированных сталей, монтируемый из труб и готовых деталей, на номинальное давление не более 10 МПа, диаметр трубопровода наружный
12-01-058-01 14 мм
12-01-058-02 25 мм
12-01-058-03 38 мм
Код ресурса | Наименование элемента затрат | Ед. изм. | 12-01- | 12-01- | 12-01-
|  |  | 058-01 | 058-02 | 058-03
1 | Затраты труда рабочих | чел.-ч | 227 | 227 | 277
2019-01-01 | Средний разряд работы |  | 4 | 4 | 4
2 | Затраты труда машинистов | чел.-ч | 38.8 | 38.81 | 49.73
3 | МАШИНЫ И МЕХАНИЗМЫ
91.05.05-014 | Краны на автомобильном ходу, грузоподъемность 10 т | маш.-ч | 33.79 | 33.79 | 44.69
91.10.01-002 | Агрегаты наполнительно-опрессовочные: до 300 м3/ч | маш.-ч | 4.99 | 4.99 | 4.99
91.14.04-001 | Тягачи седельные, грузоподъемность: 12 т | маш.-ч | 0.02 | 0.03 | 0.05
91.14.05-011 | Полуприцепы общего назначения, грузоподъемность: 12 т | маш.-ч | 0.02 | 0.03 | 0.05
91.17.04-233 | Установки для сварки: ручной дуговой (постоянного тока) | маш.-ч | 34.88 | 34.88 | 34.88
4 | МАТЕРИАЛЫ
01.7.03.01-0002 | Вода водопроводная | м3 | 0.02 | 0.05 | 0.11
01.7.11.07-0041 | Электроды диаметром: 4 мм Э55 | т | 0.0022 | 0.004 | 0.0062
| Масса | кг | 120 | 220 | 340
Таблица ГЭСНм 12-01-059 Трубопроводы в дизельных, насосно-компрессорных, парокотельных и т.п. из труб легированных сталей, монтируемые из труб и готовых деталей, на условное давление не более 2,5 МПа
Измеритель: 100 м
Трубопровод в дизельных, насосно-компрессорных, парокотельных и т.п. из труб легированных сталей, монтируемый из труб и готовых деталей, на номинальное давление не более 2,5 МПа, диаметр трубопровода наружный
12-01-059-01 45 мм
12-01-059-02 57 мм
12-01-059-03 76 мм
12-01-059-04 89 мм
12-01-059-05 108 мм
12-01-059-06 133 мм
12-01-059-07 159 мм
12-01-059-08 219 мм
12-01-059-09 273 мм
12-01-059-10 325 мм
12-01-059-11 377 мм
12-01-059-12 426 мм
12-01-059-13 530 мм
Код ресурса | Наименование элемента затрат | Ед. изм. | 12-01- | 12-01- | 12-01- | 12-01- | 12-01-
|  |  | 059-01 | 059-02 | 059-03 | 059-04 | 059-05
1 | Затраты труда рабочих | чел.-ч | 242 | 253 | 309 | 320 | 368
2019-01-01 | Средний разряд работы |  | 4 | 4 | 4 | 4 | 4
2 | Затраты труда машинистов | чел.-ч | 36.1 | 36.1 | 45.46 | 45.5 | 54.29
3 | МАШИНЫ И МЕХАНИЗМЫ
91.05.05-014 | Краны на автомобильном ходу, грузоподъемность 10 т | маш.-ч | 31.07 | 31.07 | 39.24 | 39.24 | 47.96
91.10.01-002 | Агрегаты наполнительно-опрессовочные: до 300 м3/ч | маш.-ч | 4.99 | 4.99 | 6.15 | 6.15 | 6.15
91.14.04-001 | Тягачи седельные, грузоподъемность: 12 т | маш.-ч | 0.04 | 0.04 | 0.07 | 0.11 | 0.18
91.14.05-011 | Полуприцепы общего назначения, грузоподъемность: 12 т | маш.-ч | 0.04 | 0.04 | 0.07 | 0.11 | 0.18
91.17.04-233 | Установки для сварки: ручной дуговой | маш.-ч | 43.6 | 57.77 | 59.95 | 77.39 | 97.01
(постоянного тока)
4 | МАТЕРИАЛЫ
01.7.03.01-0002 | Вода водопроводная | м3 | 0.16 | 0.25 | 0.45 | 0.62 | 0.92
01.7.11.07-0041 | Электроды диаметром: 4 мм Э55 | т | 0.0045 | 0.0075 | 0.013 | 0.022 | 0.036
| Масса | кг | 250 | 310 | 490 | 700 | 1140
Код ресурса | Наименование элемента затрат | Ед. изм. | 12-01- | 12-01- | 12-01- | 12-01- | 12-01-
|  |  | 059-06 | 059-07 | 059-08 | 059-09 | 059-10
1 | Затраты труда рабочих | чел.-ч | 398 | 417 | 533 | 579 | 608
2019-01-01 | Средний разряд работы |  | 4 | 4 | 4 | 4 | 4
2 | Затраты труда машинистов | чел.-ч | 60.33 | 67.99 | 75.9 | 79.27 | 82.87
3 | МАШИНЫ И МЕХАНИЗМЫ
91.05.05-014 | Краны на автомобильном ходу, грузоподъемность 10 т | маш.-ч | 52.32 | 59.95 | 67.58 | 70.85 | 74.12
91.10.01-002 | Агрегаты наполнительно-опрессовочные: до 300 м3/ч | маш.-ч | 7.77 | 7.77 | 7.77 | 7.77 | 7.77
Код ресурса | Наименование элемента затрат | Ед. изм. | 12-01- | 12-01- | 12-01- | 12-01- | 12-01-
|  |  | 059-06 | 059-07 | 059-08 | 059-09 | 059-10
91.14.04-001 | Тягачи седельные, грузоподъемность: 12 т | маш.-ч | 0.24 | 0.27 | 0.55 | 0.65 | 0.98
91.14.05-011 | Полуприцепы общего назначения, грузоподъемность: 12 т | маш.-ч | 0.24 | 0.27 | 0.55 | 0.65 | 0.98
91.17.04-233 | Установки для сварки: ручной дуговой (постоянного тока) | маш.-ч | 100.28 | 103.55 | 166.77 | 197.29 | 206.01
4 | МАТЕРИАЛЫ
01.7.03.01-0002 | Вода водопроводная | м3 | 1.4 | 2 | 3.8 | 5.9 | 8.3
01.7.11.07-0041 | Электроды диаметром: 4 мм Э55 | т | 0.049 | 0.059 | 0.119 | 0.166 | 0.207
| Масса | кг | 1540 | 1820 | 3570 | 5000 | 6670
Код ресурса | Наименование элемента затрат | Ед. изм. | 12-01- | 12-01- | 12-01-
|  |  | 059-11 | 059-12 | 059-13
1 | Затраты труда рабочих | чел.-ч | 636 | 756 | 834
2019-01-01 | Средний разряд работы |  | 4 | 4 | 4
2 | Затраты труда машинистов | чел.-ч | 85.49 | 95.41 | 112.29
3 | МАШИНЫ И МЕХАНИЗМЫ
91.05.05-014 | Краны на автомобильном ходу, грузоподъемность 10 т | маш.-ч | 76.3 | 86.11 | 101.37
91.10.01-002 | Агрегаты наполнительно-опрессовочные: до 300 м3/ч | маш.-ч | 7.77 | 7.77 | 9.28
91.14.04-001 | Тягачи седельные, грузоподъемность: 12 т | маш.-ч | 1.42 | 1.53 | 1.64
91.14.05-011 | Полуприцепы общего назначения, грузоподъемность: 12 т | маш.-ч | 1.42 | 1.53 | 1.64
91.17.04-233 | Установки для сварки: ручной дуговой (постоянного тока) | маш.-ч | 228.9 | 253.97 | 283.4
4 | МАТЕРИАЛЫ
01.7.03.01-0002 | Вода водопроводная | м3 | 8.3 | 14 | 22
01.7.11.07-0041 | Электроды диаметром: 4 мм Э55 | т | 0.263 | 0.263 | 0.264
| Масса | кг | 10000 | 10000 | 11100
Таблица ГЭСНм 12-01-060 Трубопроводы в дизельных, насосно-компрессорных, парокотельных и т.п. из труб легированных сталей, монтируемые из труб и готовых деталей, на условное давление не более 4 МПа
Измеритель: 100 м
Трубопровод в дизельных, насосно-компрессорных, парокотельных и т.п. из труб легированных сталей, монтируемый из труб и готовых деталей, на номинальное давление не более 4 МПа, диаметр трубопровода наружный
12-01-060-01 45 мм
12-01-060-02 57 мм
12-01-060-03 76 мм
12-01-060-04 89 мм
12-01-060-05 108 мм
12-01-060-06 133 мм
12-01-060-07 159 мм
12-01-060-08 219 мм
12-01-060-09 273 мм
12-01-060-10 325 мм
12-01-060-11 377 мм
12-01-060-12 426 мм
Код ресурса | Наименование элемента затрат | Ед. изм. | 12-01- | 12-01- | 12-01- | 12-01- | 12-01-
|  |  | 060-01 | 060-02 | 060-03 | 060-04 | 060-05
1 | Затраты труда рабочих | чел.-ч | 256 | 265 | 328 | 336 | 381
2019-01-01 | Средний разряд работы |  | 4 | 4 | 4 | 4 | 4
2 | Затраты труда машинистов | чел.-ч | 41.55 | 41.56 | 52.03 | 52.05 | 56.47
3 | МАШИНЫ И МЕХАНИЗМЫ
91.05.05-014 | Краны на автомобильном ходу, грузоподъемность 10 т | маш.-ч | 36.52 | 36.52 | 45.78 | 45.78 | 50.14
91.10.01-002 | Агрегаты наполнительно-опрессовочные: до 300 м3/ч | маш.-ч | 4.99 | 4.99 | 6.15 | 6.15 | 6.15
91.14.04-001 | Тягачи седельные, грузоподъемность: 12 т | маш.-ч | 0.04 | 0.05 | 0.1 | 0.12 | 0.18
91.14.05-011 | Полуприцепы общего назначения, грузоподъемность: 12 т | маш.-ч | 0.04 | 0.05 | 0.1 | 0.12 | 0.18
91.17.04-233 | Установки для сварки: ручной дуговой (постоянного тока) | маш.-ч | 46.33 | 61.04 | 63.22 | 80.66 | 101.37
4 | МАТЕРИАЛЫ
01.7.03.01-0002 | Вода водопроводная | м3 | 0.16 | 0.25 | 0.45 | 0.62 | 0.92
01.7.11.07-0041 | Электроды диаметром: 4 мм Э55 | т | 0.0056 | 0.009 | 0.0175 | 0.0255 | 0.036
| Масса | кг | 310 | 380 | 670 | 820 | 1140
Код ресурса | Наименование элемента затрат | Ед. изм. | 12-01- | 12-01- | 12-01- | 12-01- | 12-01-
|  |  | 060-06 | 060-07 | 060-08 | 060-09 | 060-10
1 | Затраты труда рабочих | чел.-ч | 414 | 432 | 582 | 629 | 658
2019-01-01 | Средний разряд работы |  | 4 | 4 | 4 | 4 | 4
2 | Затраты труда машинистов | чел.-ч | 64.69 | 70.17 | 80.26 | 81.56 | 84
3 | МАШИНЫ И МЕХАНИЗМЫ
91.05.05-014 | Краны на автомобильном ходу, грузоподъемность 10 т | маш.-ч | 56.68 | 62.13 | 71.94 | 73.03 | 75.21
91.10.01-002 | Агрегаты наполнительно-опрессовочные: до 300 м3/ч | маш.-ч | 7.77 | 7.77 | 7.77 | 7.77 | 7.77
91.14.04-001 | Тягачи седельные, грузоподъемность: 12 т | маш.-ч | 0.24 | 0.27 | 0.55 | 0.76 | 1.02
91.14.05-011 | Полуприцепы общего назначения, грузоподъемность: 12 т | маш.-ч | 0.24 | 0.27 | 0.55 | 0.76 | 1.02
91.17.04-233 | Установки для сварки: ручной дуговой (постоянного тока) | маш.-ч | 104.64 | 112.27 | 186.39 | 227.81 | 232.17
4 | МАТЕРИАЛЫ
01.7.03.01-0002 | Вода водопроводная | м3 | 1.4 | 2 | 3.8 | 5.9 | 8.3
01.7.11.07-0041 | Электроды диаметром: 4 мм Э55 | т | 0.049 | 0.059 | 0.119 | 0.166 | 0.207
| Масса | кг | 1540 | 1820 | 3570 | 5000 | 6670
Код ресурса | Наименование элемента затрат | Ед. изм. | 12-01- | 12-01-
|  |  | 060-11 | 060-12
1 | Затраты труда рабочих | чел.-ч | 759 | 879
2019-01-01 | Средний разряд работы |  | 4 | 4
2 | Затраты труда машинистов | чел.-ч | 86.69 | 102.61
3 | МАШИНЫ И МЕХАНИЗМЫ
91.05.05-014 | Краны на автомобильном ходу, грузоподъемность 10 т | маш.-ч | 77.39 | 93.2
91.10.01-002 | Агрегаты наполнительно-опрессовочные: до 300 м3/ч | маш.-ч | 7.77 | 7.77
91.14.04-001 | Тягачи седельные, грузоподъемность: 12 т | маш.-ч | 1.53 | 1.64
91.14.05-011 | Полуприцепы общего назначения, грузоподъемность: 12 т | маш.-ч | 1.53 | 1.64
91.17.04-233 | Установки для сварки: ручной дуговой (постоянного тока) | маш.-ч | 259.42 | 295.39
4 | МАТЕРИАЛЫ
01.7.03.01-0002 | Вода водопроводная | м3 | 8.3 | 14
01.7.11.07-0041 | Электроды диаметром: 4 мм Э55 | т | 0.263 | 0.263
| Масса | кг | 10000 | 11100
Таблица ГЭСНм 12-01-061 Трубопроводы в дизельных, насосно-компрессорных, парокотельных и т.п. из труб легированных сталей, монтируемые из труб и готовых деталей, на условное давление не более 10 МПа
Измеритель: 100 м
Трубопровод в дизельных, насосно-компрессорных, парокотельных и т.п. из труб легированных сталей, монтируемый из труб и готовых деталей, на номинальное давление не более 10 МПа, диаметр трубопровода наружный
12-01-061-01 45 мм
12-01-061-02 57 мм
12-01-061-03 76 мм
12-01-061-04 89 мм
12-01-061-05 108 мм
12-01-061-06 133 мм
12-01-061-07 159 мм
12-01-061-08 219 мм
12-01-061-09 273 мм
12-01-061-10 325 мм
12-01-061-11 377 мм
12-01-061-12 426 мм
Код ресурса | Наименование элемента затрат | Ед. изм. | 12-01- | 12-01- | 12-01- | 12-01- | 12-01-
|  |  | 061-01 | 061-02 | 061-03 | 061-04 | 061-05
1 | Затраты труда рабочих | чел.-ч | 283 | 291 | 382 | 400 | 483
2019-01-01 | Средний разряд работы |  | 4 | 4 | 4 | 4 | 4
2 | Затраты труда машинистов | чел.-ч | 50.28 | 50.3 | 64.04 | 64.06 | 64.15
3 | МАШИНЫ И МЕХАНИЗМЫ
91.05.05-014 | Краны на автомобильном ходу, грузоподъемность 10 т | маш.-ч | 45.24 | 45.24 | 57.77 | 57.77 | 57.77
91.10.01-002 | Агрегаты наполнительно-опрессовочные: до 300 м3/ч | маш.-ч | 4.99 | 4.99 | 6.15 | 6.15 | 6.15
91.14.04-001 | Тягачи седельные, грузоподъемность: 12 т | маш.-ч | 0.05 | 0.07 | 0.12 | 0.14 | 0.23
91.14.05-011 | Полуприцепы общего назначения, грузоподъемность: 12 т | маш.-ч | 0.05 | 0.07 | 0.12 | 0.14 | 0.23
Код ресурса | Наименование элемента затрат | Ед. изм. | 12-01- | 12-01- | 12-01- | 12-01- | 12-01-
|  |  | 061-01 | 061-02 | 061-03 | 061-04 | 061-05
91.17.04-233 | Установки для сварки: ручной дуговой (постоянного тока) | маш.-ч | 48.51 | 66.49 | 74.12 | 85.02 | 153.69
4 | МАТЕРИАЛЫ
01.7.03.01-0002 | Вода водопроводная | м3 | 0.16 | 0.25 | 0.45 | 0.62 | 0.92
01.7.11.07-0041 | Электроды диаметром: 4 мм Э55 | т | 0.0065 | 0.0105 | 0.02 | 0.028 | 0.047
| Масса | кг | 360 | 450 | 760 | 920 | 1490
Код ресурса | Наименование элемента затрат | Ед. изм. | 12-01- | 12-01- | 12-01- | 12-01- | 12-01-
|  |  | 061-06 | 061-07 | 061-08 | 061-09 | 061-10
1 | Затраты труда рабочих | чел.-ч | 532 | 579 | 693 | 765 | 847
2019-01-01 | Средний разряд работы |  | 4 | 4 | 4 | 4 | 4
2 | Затраты труда машинистов | чел.-ч | 78.91 | 88.83 | 90.21 | 91.7 | 93.23
3 | МАШИНЫ И МЕХАНИЗМЫ
91.05.05-014 | Краны на автомобильном ходу, грузоподъемность 10 т | маш.-ч | 70.85 | 80.66 | 81.75 | 82.84 | 83.93
91.10.01-002 | Агрегаты наполнительно-опрессовочные: до 300 м3/ч | маш.-ч | 7.77 | 7.77 | 7.77 | 7.77 | 7.77
91.14.04-001 | Тягачи седельные, грузоподъемность: 12 т | маш.-ч | 0.29 | 0.4 | 0.69 | 1.09 | 1.53
91.14.05-011 | Полуприцепы общего назначения, грузоподъемность: 12 т | маш.-ч | 0.29 | 0.4 | 0.69 | 1.09 | 1.53
91.17.04-233 | Установки для сварки: ручной дуговой (постоянного тока) | маш.-ч | 162.41 | 171.13 | 231.08 | 259.42 | 297.57
4 | МАТЕРИАЛЫ
01.7.03.01-0002 | Вода водопроводная | м3 | 1.4 | 2 | 3.8 | 5.9 | 8.3
01.7.11.07-0041 | Электроды диаметром: 4 мм Э55 | т | 0.059 | 0.084 | 0.151 | 0.237 | 0.31
| Масса | кг | 1850 | 2560 | 4540 | 7140 | 10000
Код ресурса | Наименование элемента затрат | Ед. изм. | 12-01- | 12-01-
|  |  | 061-11 | 061-12
1 | Затраты труда рабочих | чел.-ч | 885 | 1022
2019-01-01 | Средний разряд работы |  | 4 | 4
2 | Затраты труда машинистов | чел.-ч | 94.64 | 105.87
3 | МАШИНЫ И МЕХАНИЗМЫ
91.05.05-014 | Краны на автомобильном ходу, грузоподъемность 10 т | маш.-ч | 85.02 | 95.92
91.10.01-002 | Агрегаты наполнительно-опрессовочные: до 300 м3/ч | маш.-ч | 7.77 | 7.77
91.14.04-001 | Тягачи седельные, грузоподъемность: 12 т | маш.-ч | 1.85 | 2.18
91.14.05-011 | Полуприцепы общего назначения, грузоподъемность: 12 т | маш.-ч | 1.85 | 2.18
91.17.04-233 | Установки для сварки: ручной дуговой (постоянного тока) | маш.-ч | 300.84 | 360.79
4 | МАТЕРИАЛЫ
01.7.03.01-0002 | Вода водопроводная | м3 | 8.3 | 14
01.7.11.07-0041 | Электроды диаметром: 4 мм Э55 | т | 0.375 | 0.438
| Масса | кг | 12500 | 16700
Таблица ГЭСНм 12-01-062 Трубопроводы в помещениях или на открытых площадках в пределах цехов из труб высоколегированных сталей, монтируемые из готовых узлов, на условное давление не более 2,5 МПа
Измеритель: 100 м
Трубопровод в помещениях или на открытых площадках в пределах цехов из труб высоколегированных сталей, монтируемый из готовых узлов, на номинальное давление не более 2,5 МПа, диаметр трубопровода наружный
12-01-062-01 45 мм
12-01-062-02 57 мм
12-01-062-03 76 мм
12-01-062-04 89 мм
12-01-062-05 108 мм
12-01-062-06 133 мм
12-01-062-07 159 мм
12-01-062-08 219 мм
12-01-062-09 273 мм
12-01-062-10 325 мм
Код ресурса | Наименование элемента затрат | Ед. изм. | 12-01- | 12-01- | 12-01- | 12-01- | 12-01-
|  |  | 062-01 | 062-02 | 062-03 | 062-04 | 062-05
1 | Затраты труда рабочих | чел.-ч | 94.6 | 94.6 | 123 | 124 | 127
2019-01-01 | Средний разряд работы |  | 4 | 4 | 4 | 4 | 4
2 | Затраты труда машинистов | чел.-ч | 14.72 | 14.73 | 16.47 | 16.61 | 16.67
3 | МАШИНЫ И МЕХАНИЗМЫ
91.05.05-014 | Краны на автомобильном ходу, грузоподъемность 10 т | маш.-ч | 9.7 | 9.7 | 10.25 | 10.36 | 10.36
91.10.01-002 | Агрегаты наполнительно-опрессовочные: до 300 м3/ч | маш.-ч | 4.99 | 4.99 | 6.15 | 6.15 | 6.15
91.14.04-001 | Тягачи седельные, грузоподъемность: 12 т | маш.-ч | 0.03 | 0.04 | 0.07 | 0.1 | 0.16
91.14.05-011 | Полуприцепы общего назначения, грузоподъемность: 12 т | маш.-ч | 0.03 | 0.04 | 0.07 | 0.1 | 0.16
91.17.04-232 | Установки для сварки: аргонодуговой | маш.-ч | 14.72 | 15.81 | 22.35 | 23.98 | 27.25
4 | МАТЕРИАЛЫ
01.3.02.02-0001 | Аргон газообразный, сорт: I | м3 | 0.59 | 0.84 | 1.3 | 2 | 4
01.3.05.38-0051 | Вольфрамовый электрод | кг | 0.0053 | 0.0075 | 0.0115 | 0.0185 | 0.029
01.7.03.01-0002 | Вода водопроводная | м3 | 0.16 | 0.25 | 0.45 | 0.62 | 0.92
01.7.11.04-0071 | Проволока сварочная легированная диаметром: 2 мм | т | 0.00027 | 0.00039 | 0.00063 | 0.00094 | 0.0019
| Масса | кг | 210 | 300 | 450 | 670 | 1100
Код ресурса | Наименование элемента затрат | Ед. изм. | 12-01- | 12-01- | 12-01- | 12-01- | 12-01-
|  |  | 062-06 | 062-07 | 062-08 | 062-09 | 062-10
1 | Затраты труда рабочих | чел.-ч | 140 | 152 | 170 | 186 | 202
2019-01-01 | Средний разряд работы |  | 4 | 4 | 4 | 4 | 4
2 | Затраты труда машинистов | чел.-ч | 19.99 | 21.12 | 23.55 | 23.86 | 25.1
3 | МАШИНЫ И МЕХАНИЗМЫ
91.05.05-014 | Краны на автомобильном ходу, грузоподъемность 10 т | маш.-ч | 11.99 | 13.08 | 15.26 | 15.26 | 16.35
91.10.01-002 | Агрегаты наполнительно-опрессовочные: до 300 м3/ч | маш.-ч | 7.77 | 7.77 | 7.77 | 7.77 | 7.77
91.14.04-001 | Тягачи седельные, грузоподъемность: 12 т | маш.-ч | 0.23 | 0.27 | 0.52 | 0.83 | 0.98
91.14.05-011 | Полуприцепы общего назначения, грузоподъемность: 12 т | маш.-ч | 0.23 | 0.27 | 0.52 | 0.83 | 0.98
91.17.04-232 | Установки для сварки: аргонодуговой | маш.-ч | 28.34 | 45.78 | 68.67 | 80.66 | 91.56
4 | МАТЕРИАЛЫ
01.3.02.02-0001 | Аргон газообразный, сорт: I | м3 | 4.3 | 1.8 | 5.9 | 9.5 | 12.5
01.3.05.38-0051 | Вольфрамовый электрод | кг | 0.032 | 0.0081 | 0.028 | 0.046 | 0.061
01.7.03.01-0002 | Вода водопроводная | м3 | 1.4 | 2 | 3.8 | 5.9 | 8.3
01.7.11.04-0071 | Проволока сварочная легированная диаметром: 2 мм | т | 0.0021 | 0.00053 | 0.0017 | 0.003 | 0.004
01.7.11.07-0041 | Электроды диаметром: 4 мм Э55 | т |  | 0.0079 | 0.027 | 0.045 | 0.057
| Масса | кг | 1490 | 1750 | 3450 | 5000 | 6670
Таблица ГЭСНм 12-01-063 Трубопроводы в помещениях или на открытых площадках в пределах цехов из труб высоколегированных сталей, монтируемые из готовых узлов, на условное давление не более 4 МПа
Измеритель: 100 м
Трубопровод в помещениях или на открытых площадках в пределах цехов из труб высоколегированных сталей, монтируемый из готовых узлов, на номинальное давление не более 4 МПа, диаметр трубопровода наружный
12-01-063-01 45 мм
12-01-063-02 57 мм
12-01-063-03 76 мм
12-01-063-04 89 мм
12-01-063-05 108 мм
12-01-063-06 133 мм
12-01-063-07 159 мм
12-01-063-08 219 мм
12-01-063-09 273 мм
12-01-063-10 325 мм
Код ресурса | Наименование элемента затрат | Ед. изм. | 12-01- | 12-01- | 12-01- | 12-01- | 12-01-
|  |  | 063-01 | 063-02 | 063-03 | 063-04 | 063-05
1 | Затраты труда рабочих | чел.-ч | 96.7 | 96.7 | 126 | 127 | 134
2019-01-01 | Средний разряд работы |  | 4 | 4 | 4 | 4 | 4
2 | Затраты труда машинистов | чел.-ч | 15.93 | 15.94 | 18.24 | 18.81 | 19.39
3 | МАШИНЫ И МЕХАНИЗМЫ
91.05.05-014 | Краны на автомобильном ходу, грузоподъемность 10 т | маш.-ч | 10.9 | 10.9 | 11.99 | 12.54 | 13.08
91.10.01-002 | Агрегаты наполнительно-опрессовочные: до 300 м3/ч | маш.-ч | 4.99 | 4.99 | 6.15 | 6.15 | 6.15
91.14.04-001 | Тягачи седельные, грузоподъемность: 12 т | маш.-ч | 0.04 | 0.05 | 0.1 | 0.12 | 0.16
91.14.05-011 | Полуприцепы общего назначения, грузоподъемность: 12 т | маш.-ч | 0.04 | 0.05 | 0.1 | 0.12 | 0.16
91.17.04-232 | Установки для сварки: аргонодуговой | маш.-ч | 16.35 | 17.44 | 24.53 | 26.16 | 29.43
4 | МАТЕРИАЛЫ
01.3.02.02-0001 | Аргон газообразный, сорт: I | м3 | 0.76 | 1 | 1.9 | 2.3 | 4
01.3.05.38-0051 | Вольфрамовый электрод | кг | 0.0068 | 0.0093 | 0.0165 | 0.0215 | 0.0295
01.7.03.01-0002 | Вода водопроводная | м3 | 0.16 | 0.25 | 0.45 | 0.62 | 0.92
01.7.11.04-0071 | Проволока сварочная легированная диаметром: 2 мм | т | 0.00035 | 0.00048 | 0.0009 | 0.0011 | 0.0019
| Масса | кг | 270 | 370 | 640 | 780 | 1100
Код ресурса | Наименование элемента затрат | Ед. изм. | 12-01- | 12-01- | 12-01- | 12-01- | 12-01-
|  |  | 063-06 | 063-07 | 063-08 | 063-09 | 063-10
1 | Затраты труда рабочих | чел.-ч | 150 | 164 | 208 | 234 | 265
2019-01-01 | Средний разряд работы |  | 4 | 4 | 4 | 4 | 4
2 | Затраты труда машинистов | чел.-ч | 22.17 | 22.76 | 24.64 | 24.88 | 26.23
3 | МАШИНЫ И МЕХАНИЗМЫ
91.05.05-014 | Краны на автомобильном ходу, грузоподъемность 10 т | маш.-ч | 14.17 | 14.72 | 16.35 | 16.35 | 17.44
91.10.01-002 | Агрегаты наполнительно-опрессовочные: до 300 м3/ч | маш.-ч | 7.77 | 7.77 | 7.77 | 7.77 | 7.77
91.14.04-001 | Тягачи седельные, грузоподъемность: 12 т | маш.-ч | 0.23 | 0.27 | 0.52 | 0.76 | 1.02
91.14.05-011 | Полуприцепы общего назначения, грузоподъемность: 12 т | маш.-ч | 0.23 | 0.27 | 0.52 | 0.76 | 1.02
91.17.04-232 | Установки для сварки: аргонодуговой | маш.-ч | 31.61 | 54.5 | 77.39 | 89.38 | 100.28
4 | МАТЕРИАЛЫ
01.3.02.02-0001 | Аргон газообразный, сорт: I | м3 | 4.3 | 1.8 | 5.9 | 12.5 | 12.5
01.3.05.38-0051 | Вольфрамовый электрод | кг | 0.032 | 0.0081 | 0.028 | 0.046 | 0.061
01.7.03.01-0002 | Вода водопроводная | м3 | 1.4 | 2 | 3.8 | 5.9 | 8.3
01.7.11.04-0071 | Проволока сварочная легированная диаметром: 2 мм | т | 0.0021 | 0.0006 | 0.0017 | 0.003 | 0.004
01.7.11.07-0041 | Электроды диаметром: 4 мм Э55 | т |  | 0.0079 | 0.027 | 0.045 | 0.057
| Масса | кг | 1490 | 1750 | 3450 | 5000 | 6670
Таблица ГЭСНм 12-01-064 Трубопроводы в помещениях или на открытых площадках в пределах цехов из труб высоколегированных сталей, монтируемые из готовых узлов, на условное давление не более 10 МПа
Измеритель: 100 м
Трубопровод в помещениях или на открытых площадках в пределах цехов из труб высоколегированных сталей, монтируемый из готовых узлов, на номинальное давление не более 10 МПа, диаметр трубопровода наружный
12-01-064-01 45 мм
12-01-064-02 57 мм
12-01-064-03 76 мм
12-01-064-04 89 мм
12-01-064-05 108 мм
12-01-064-06 133 мм
12-01-064-07 159 мм
12-01-064-08 219 мм
12-01-064-09 273 мм
12-01-064-10 325 мм
Код ресурса | Наименование элемента затрат | Ед. изм. | 12-01- | 12-01- | 12-01- | 12-01- | 12-01-
|  |  | 064-01 | 064-02 | 064-03 | 064-04 | 064-05
1 | Затраты труда рабочих | чел.-ч | 103 | 103 | 129 | 138 | 149
2019-01-01 | Средний разряд работы |  | 4 | 4 | 4 | 4 | 4
2 | Затраты труда машинистов | чел.-ч | 17.02 | 17.6 | 18.76 | 19.36 | 21.09
3 | МАШИНЫ И МЕХАНИЗМЫ
91.05.05-014 | Краны на автомобильном ходу, грузоподъемность 10 т | маш.-ч | 11.99 | 12.54 | 12.54 | 13.08 | 14.72
91.10.01-002 | Агрегаты наполнительно-опрессовочные: до 300 м3/ч | маш.-ч | 4.99 | 4.99 | 6.15 | 6.15 | 6.15
91.14.04-001 | Тягачи седельные, грузоподъемность: 12 т | маш.-ч | 0.04 | 0.07 | 0.07 | 0.13 | 0.22
91.14.05-011 | Полуприцепы общего назначения, грузоподъемность: 12 т | маш.-ч | 0.04 | 0.07 | 0.07 | 0.13 | 0.22
91.17.04-232 | Установки для сварки: аргонодуговой | маш.-ч | 17.99 | 17.99 | 28.34 | 35.43 | 39.79
4 | МАТЕРИАЛЫ
01.3.02.02-0001 | Аргон газообразный, сорт: I | м3 | 0.9 | 1.2 | 1.2 | 2.5 | 5.3
01.3.05.38-0051 | Вольфрамовый электрод | кг | 0.008 | 0.0105 | 0.011 | 0.024 | 0.039
01.7.03.01-0002 | Вода водопроводная | м3 | 0.16 | 0.25 | 0.45 | 0.62 | 0.92
01.7.11.04-0071 | Проволока сварочная легированная диаметром: 2 мм | т | 0.00042 | 0.00056 | 0.0008 | 0.0012 | 0.0025
| Масса | кг | 320 | 430 | 420 | 880 | 1470
Код ресурса | Наименование элемента затрат | Ед. изм. | 12-01- | 12-01- | 12-01- | 12-01- | 12-01-
|  |  | 064-06 | 064-07 | 064-08 | 064-09 | 064-10
1 | Затраты труда рабочих | чел.-ч | 169 | 191 | 242 | 281 | 343
2019-01-01 | Средний разряд работы |  | 4 | 4 | 4 | 4 | 4
2 | Затраты труда машинистов | чел.-ч | 24.41 | 25.59 | 28.63 | 28.96 | 30.01
3 | МАШИНЫ И МЕХАНИЗМЫ
91.05.05-014 | Краны на автомобильном ходу, грузоподъемность 10 т | маш.-ч | 16.35 | 17.44 | 20.17 | 20.17 | 20.71
91.10.01-002 | Агрегаты наполнительно-опрессовочные: до 300 м3/ч | маш.-ч | 7.77 | 7.77 | 7.77 | 7.77 | 7.77
91.14.04-001 | Тягачи седельные, грузоподъемность: 12 т | маш.-ч | 0.29 | 0.38 | 0.69 | 1.02 | 1.53
91.14.05-011 | Полуприцепы общего назначения, грузоподъемность: 12 т | маш.-ч | 0.29 | 0.38 | 0.69 | 1.02 | 1.53
91.17.04-232 | Установки для сварки: аргонодуговой | маш.-ч | 43.06 | 55.59 | 80.66 | 100.28 | 123.17
4 | МАТЕРИАЛЫ
01.3.02.02-0001 | Аргон газообразный, сорт: I | м3 | 5.3 | 2.5 | 7.7 | 12.5 | 19
01.3.05.38-0051 | Вольфрамовый электрод | кг | 0.039 | 0.0115 | 0.037 | 0.061 | 0.092
01.7.03.01-0002 | Вода водопроводная | м3 | 1.4 | 2 | 3.8 | 5.9 | 8.3
01.7.11.04-0071 | Проволока сварочная легированная диаметром: 2 мм | т | 0.0026 | 0.00075 | 0.0025 | 0.004 | 0.006
01.7.11.07-0041 | Электроды диаметром: 4 мм Э55 | т |  | 0.011 | 0.036 | 0.06 | 0.086
| Масса | кг | 1820 | 2500 | 4540 | 6670 | 10000
Таблица ГЭСНм 12-01-065 Трубопроводы в помещениях или на открытых площадках в пределах цехов из труб высоколегированных сталей, монтируемые из труб и готовых деталей, на условное давление не более 10 МПа наружным диаметром 14-38 мм
Измеритель: 100 м
Трубопровод в помещениях или на открытых площадках в пределах цехов из труб высоколегированных сталей, монтируемый из труб и готовых деталей, на номинальное давление не более 10 МПа, диаметр трубопровода наружный
12-01-065-01 14 мм
12-01-065-02 25 мм
12-01-065-03 38 мм
Код ресурса | Наименование элемента затрат | Ед. изм. | 12-01- | 12-01- | 12-01-
|  |  | 065-01 | 065-02 | 065-03
1 | Затраты труда рабочих | чел.-ч | 158 | 177 | 224
2019-01-01 | Средний разряд работы |  | 4 | 4 | 4
2 | Затраты труда машинистов | чел.-ч | 26.81 | 35.54 | 35.55
3 | МАШИНЫ И МЕХАНИЗМЫ
91.05.05-014 | Краны на автомобильном ходу, грузоподъемность 10 т | маш.-ч | 21.8 | 30.52 | 30.52
91.10.01-002 | Агрегаты наполнительно-опрессовочные: до 300 м3/ч | маш.-ч | 4.99 | 4.99 | 4.99
91.14.04-001 | Тягачи седельные, грузоподъемность: 12 т | маш.-ч | 0.02 | 0.03 | 0.04
91.14.05-011 | Полуприцепы общего назначения, грузоподъемность: 12 т | маш.-ч | 0.02 | 0.03 | 0.04
91.17.04-232 | Установки для сварки: аргонодуговой | маш.-ч | 30.52 | 45.78 | 64.31
4 | МАТЕРИАЛЫ
01.3.02.02-0001 | Аргон газообразный, сорт: I | м3 | 1.2 | 1.9 | 2.7
Код ресурса | Наименование элемента затрат | Ед. изм. | 12-01- | 12-01- | 12-01-
|  |  | 065-01 | 065-02 | 065-03
01.3.05.38-0051 | Вольфрамовый электрод | кг | 0.0145 | 0.023 | 0.0335
01.7.03.01-0002 | Вода водопроводная | м3 | 0.02 | 0.05 | 0.11
01.7.11.04-0071 | Проволока сварочная легированная диаметром: 2 мм | т | 0.00057 | 0.0009 | 0.0013
| Масса | кг | 140 | 220 | 320
Таблица ГЭСНм 12-01-066 Трубопроводы в помещениях или на открытых площадках в пределах цехов из труб высоколегированных сталей, монтируемые из труб и готовых деталей, на условное давление не более 2,5 МПа
Измеритель: 100 м
Трубопровод в помещениях или на открытых площадках в пределах цехов из труб высоколегированных сталей, монтируемый из труб и готовых деталей, на номинальное давление не более 2,5 МПа, диаметр трубопровода наружный
12-01-066-01 45 мм
12-01-066-02 57 мм
12-01-066-03 76 мм
12-01-066-04 89 мм
12-01-066-05 108 мм
12-01-066-06 133 мм
12-01-066-07 159 мм
12-01-066-08 219 мм
12-01-066-09 273 мм
12-01-066-10 325 мм
Код ресурса | Наименование элемента затрат | Ед. изм. | 12-01- | 12-01- | 12-01- | 12-01- | 12-01-
|  |  | 066-01 | 066-02 | 066-03 | 066-04 | 066-05
1 | Затраты труда рабочих | чел.-ч | 209 | 209 | 307 | 312 | 327
2019-01-01 | Средний разряд работы |  | 4 | 4 | 4 | 4 | 4
2 | Затраты труда машинистов | чел.-ч | 25.19 | 25.2 | 29.66 | 29.69 | 35.74
3 | МАШИНЫ И МЕХАНИЗМЫ
91.05.05-014 | Краны на автомобильном ходу, грузоподъемность 10 т | маш.-ч | 20.17 | 20.17 | 23.44 | 23.44 | 29.43
91.10.01-002 | Агрегаты наполнительно-опрессовочные: до 300 м3/ч | маш.-ч | 4.99 | 4.99 | 6.15 | 6.15 | 6.15
91.14.04-001 | Тягачи седельные, грузоподъемность: 12 т | маш.-ч | 0.03 | 0.04 | 0.07 | 0.1 | 0.16
91.14.05-011 | Полуприцепы общего назначения, грузоподъемность: 12 т | маш.-ч | 0.03 | 0.04 | 0.07 | 0.1 | 0.16
91.17.04-232 | Установки для сварки: аргонодуговой | маш.-ч | 65.4 | 67.58 | 122.08 | 129.71 | 137.34
4 | МАТЕРИАЛЫ
01.3.02.02-0001 | Аргон газообразный, сорт: I | м3 | 1.8 | 4.4 | 7.5 | 12 | 21
01.3.05.38-0051 | Вольфрамовый электрод | кг | 0.022 | 0.038 | 0.06 | 0.099 | 0.164
01.7.03.01-0002 | Вода водопроводная | м3 | 0.16 | 0.25 | 0.45 | 0.62 | 0.92
01.7.11.04-0071 | Проволока сварочная легированная диаметром: 2 мм | т | 0.00086 | 0.0022 | 0.0036 | 0.0059 | 0.01
| Масса | кг | 210 | 300 | 450 | 670 | 1100
Код ресурса | Наименование элемента затрат | Ед. изм. | 12-01- | 12-01- | 12-01- | 12-01- | 12-01-
|  |  | 066-06 | 066-07 | 066-08 | 066-09 | 066-10
1 | Затраты труда рабочих | чел.-ч | 358 | 392 | 487 | 499 | 563
2019-01-01 | Средний разряд работы |  | 4 | 4 | 4 | 4 | 4
2 | Затраты труда машинистов | чел.-ч | 41.25 | 43.47 | 48.08 | 48.86 | 49.63
3 | МАШИНЫ И МЕХАНИЗМЫ
91.05.05-014 | Краны на автомобильном ходу, грузоподъемность 10 т | маш.-ч | 33.25 | 35.43 | 39.79 | 40.33 | 40.88
91.10.01-002 | Агрегаты наполнительно-опрессовочные: до 300 м3/ч | маш.-ч | 7.77 | 7.77 | 7.77 | 7.77 | 7.77
91.14.04-001 | Тягачи седельные, грузоподъемность: 12 т | маш.-ч | 0.23 | 0.27 | 0.52 | 0.76 | 0.98
91.14.05-011 | Полуприцепы общего назначения, грузоподъемность: 12 т | маш.-ч | 0.23 | 0.27 | 0.52 | 0.76 | 0.98
91.17.04-232 | Установки для сварки: аргонодуговой | маш.-ч | 147.15 | 177.67 | 234.35 | 234.35 | 268.14
4 | МАТЕРИАЛЫ
01.3.02.02-0001 | Аргон газообразный, сорт: I | м3 | 25 | 8.4 | 18 | 26.5 | 35.5
01.3.05.38-0051 | Вольфрамовый электрод | кг | 0.197 | 0.0405 | 0.088 | 0.13 | 0.169
01.7.03.01-0002 | Вода водопроводная | м3 | 1.4 | 2 | 3.8 | 5.9 | 8.3
01.7.11.04-0071 | Проволока сварочная легированная диаметром: 2 мм | т | 0.0125 | 0.003 | 0.0055 | 0.008 | 0.0105
01.7.11.07-0041 | Электроды диаметром: 4 мм Э55 | т |  | 0.034 | 0.087 | 0.13 | 0.165
| Масса | кг | 1490 | 1750 | 3450 | 5000 | 6670
Таблица ГЭСНм 12-01-067 Трубопроводы в помещениях или на открытых площадках в пределах цехов из труб высоколегированных сталей, монтируемые из труб и готовых деталей, на условное давление не более 4 МПа
Измеритель: 100 м
Трубопровод в помещениях или на открытых площадках в пределах цехов из труб высоколегированных сталей, монтируемый из труб и готовых деталей, на номинальное давление не более 4 МПа, диаметр трубопровода наружный
12-01-067-01 45 мм
12-01-067-02 57 мм
12-01-067-03 76 мм
12-01-067-04 89 мм
12-01-067-05 108 мм
12-01-067-06 133 мм
12-01-067-07 159 мм
12-01-067-08 219 мм
12-01-067-09 273 мм
12-01-067-10 325 мм
Код ресурса | Наименование элемента затрат | Ед. изм. | 12-01- | 12-01- | 12-01- | 12-01- | 12-01-
|  |  | 067-01 | 067-02 | 067-03 | 067-04 | 067-05
1 | Затраты труда рабочих | чел.-ч | 217 | 217 | 310 | 312 | 328
2019-01-01 | Средний разряд работы |  | 4 | 4 | 4 | 4 | 4
2 | Затраты труда машинистов | чел.-ч | 29.01 | 29.02 | 35.14 | 35.16 | 36.83
3 | МАШИНЫ И МЕХАНИЗМЫ
91.05.05-014 | Краны на автомобильном ходу, грузоподъемность 10 т | маш.-ч | 23.98 | 23.98 | 28.89 | 28.89 | 30.52
91.10.01-002 | Агрегаты наполнительно-опрессовочные: до 300 м3/ч | маш.-ч | 4.99 | 4.99 | 6.15 | 6.15 | 6.15
91.14.04-001 | Тягачи седельные, грузоподъемность: 12 т | маш.-ч | 0.04 | 0.05 | 0.1 | 0.12 | 0.16
91.14.05-011 | Полуприцепы общего назначения, грузоподъемность: 12 т | маш.-ч | 0.04 | 0.05 | 0.1 | 0.12 | 0.16
91.17.04-232 | Установки для сварки: аргонодуговой | маш.-ч | 67.58 | 69.76 | 129.71 | 137.34 | 144.97
4 | МАТЕРИАЛЫ
01.3.02.02-0001 | Аргон газообразный, сорт: I | м3 | 2.3 | 5.4 | 10.5 | 14 | 21
01.3.05.38-0051 | Вольфрамовый электрод | кг | 0.028 | 0.047 | 0.085 | 0.115 | 0.164
01.7.03.01-0002 | Вода водопроводная | м3 | 0.16 | 0.25 | 0.45 | 0.62 | 0.92
01.7.11.04-0071 | Проволока сварочная легированная диаметром: 2 мм | т | 0.0011 | 0.0027 | 0.0051 | 0.0069 | 0.01
| Масса | кг | 270 | 370 | 640 | 780 | 1100
Код ресурса | Наименование элемента затрат | Ед. изм. | 12-01- | 12-01- | 12-01- | 12-01- | 12-01-
|  |  | 067-06 | 067-07 | 067-08 | 067-09 | 067-10
1 | Затраты труда рабочих | чел.-ч | 362 | 396 | 495 | 506 | 571
2019-01-01 | Средний разряд работы |  | 4 | 4 | 4 | 4 | 4
2 | Затраты труда машинистов | чел.-ч | 41.78 | 44.01 | 48.62 | 48.86 | 50.76
3 | МАШИНЫ И МЕХАНИЗМЫ
91.05.05-014 | Краны на автомобильном ходу, грузоподъемность 10 т | маш.-ч | 33.79 | 35.97 | 40.33 | 40.33 | 41.97
91.10.01-002 | Агрегаты наполнительно-опрессовочные: до 300 м3/ч | маш.-ч | 7.77 | 7.77 | 7.77 | 7.77 | 7.77
91.14.04-001 | Тягачи седельные, грузоподъемность: 12 т | маш.-ч | 0.22 | 0.27 | 0.52 | 0.76 | 1.02
91.14.05-011 | Полуприцепы общего назначения, грузоподъемность: 12 т | маш.-ч | 0.22 | 0.27 | 0.52 | 0.76 | 1.02
91.17.04-232 | Установки для сварки: аргонодуговой | маш.-ч | 154.78 | 184.21 | 240.89 | 240.89 | 274.68
4 | МАТЕРИАЛЫ
01.3.02.02-0001 | Аргон газообразный, сорт: I | м3 | 25 | 8.4 | 18 | 26.5 | 35.5
01.3.05.38-0051 | Вольфрамовый электрод | кг | 0.197 | 0.0405 | 0.088 | 0.13 | 0.169
01.7.03.01-0002 | Вода водопроводная | м3 | 1.4 | 2 | 3.8 | 5.9 | 8.3
01.7.11.04-0071 | Проволока сварочная легированная диаметром: 2 мм | т | 0.0125 | 0.003 | 0.0055 | 0.008 | 0.0105
01.7.11.07-0041 | Электроды диаметром: 4 мм Э55 | т |  | 0.034 | 0.087 | 0.13 | 0.165
| Масса | кг | 1490 | 1750 | 3450 | 5000 | 6670
Таблица ГЭСНм 12-01-068 Трубопроводы в помещениях или на открытых площадках в пределах цехов из труб высоколегированных сталей, монтируемые из труб и готовых деталей, на условное давление не более 10 МПа
Измеритель: 100 м
Трубопровод в помещениях или на открытых площадках в пределах цехов из труб высоколегированных сталей, монтируемый из труб и готовых деталей, на номинальное давление не более 10 МПа, диаметр трубопровода наружный
12-01-068-01 45 мм
12-01-068-02 57 мм
12-01-068-03 76 мм
12-01-068-04 89 мм
12-01-068-05 108 мм
12-01-068-06 133 мм
12-01-068-07 159 мм
12-01-068-08 219 мм
12-01-068-09 273 мм
12-01-068-10 325 мм
Код ресурса | Наименование элемента затрат | Ед. изм. | 12-01- | 12-01- | 12-01- | 12-01- | 12-01-
|  |  | 068-01 | 068-02 | 068-03 | 068-04 | 068-05
1 | Затраты труда рабочих | чел.-ч | 234 | 234 | 332 | 336 | 367
2019-01-01 | Средний разряд работы |  | 4 | 4 | 4 | 4 | 4
2 | Затраты труда машинистов | чел.-ч | 32.28 | 32.31 | 39.47 | 39.53 | 43.98
3 | МАШИНЫ И МЕХАНИЗМЫ
91.05.05-014 | Краны на автомобильном ходу, грузоподъемность 10 т | маш.-ч | 27.25 | 27.25 | 33.25 | 33.25 | 37.61
91.10.01-002 | Агрегаты наполнительно-опрессовочные: до 300 м3/ч | маш.-ч | 4.99 | 4.99 | 6.15 | 6.15 | 6.15
91.14.04-001 | Тягачи седельные, грузоподъемность: 12 т | маш.-ч | 0.04 | 0.07 | 0.07 | 0.13 | 0.22
91.14.05-011 | Полуприцепы общего назначения, грузоподъемность: 12 т | маш.-ч | 0.04 | 0.07 | 0.07 | 0.13 | 0.22
91.17.04-232 | Установки для сварки: аргонодуговой | маш.-ч | 73.03 | 75.21 | 131.89 | 139.52 | 146.06
4 | МАТЕРИАЛЫ
01.3.02.02-0001 | Аргон газообразный, сорт: I | м3 | 2.8 | 6.3 | 6.8 | 16 | 28
01.3.05.38-0051 | Вольфрамовый электрод | кг | 0.0335 | 0.054 | 0.056 | 0.129 | 0.219
01.7.03.01-0002 | Вода водопроводная | м3 | 0.16 | 0.25 | 0.45 | 0.62 | 0.92
01.7.11.04-0071 | Проволока сварочная легированная диаметром: 2 мм | т | 0.0013 | 0.0032 | 0.0034 | 0.0077 | 0.0135
| Масса | кг | 320 | 430 | 650 | 880 | 1470
Код ресурса | Наименование элемента затрат | Ед. изм. | 12-01- | 12-01- | 12-01- | 12-01- | 12-01-
|  |  | 068-06 | 068-07 | 068-08 | 068-09 | 068-10
1 | Затраты труда рабочих | чел.-ч | 406 | 454 | 560 | 597 | 734
2019-01-01 | Средний разряд работы |  | 4 | 4 | 4 | 4 | 4
2 | Затраты труда машинистов | чел.-ч | 50.55 | 55.02 | 60.24 | 60.57 | 61.62
3 | МАШИНЫ И МЕХАНИЗМЫ
91.05.05-014 | Краны на автомобильном ходу, грузоподъемность 10 т | маш.-ч | 42.51 | 46.87 | 51.78 | 51.78 | 52.32
91.10.01-002 | Агрегаты наполнительно-опрессовочные: до 300 м3/ч | маш.-ч | 7.77 | 7.77 | 7.77 | 7.77 | 7.77
91.14.04-001 | Тягачи седельные, грузоподъемность: 12 т | маш.-ч | 0.27 | 0.38 | 0.69 | 1.02 | 1.53
91.14.05-011 | Полуприцепы общего назначения, грузоподъемность: 12 т | маш.-ч | 0.27 | 0.38 | 0.69 | 1.02 | 1.53
91.17.04-232 | Установки для сварки: аргонодуговой | маш.-ч | 159.14 | 187.48 | 248.52 | 272.5 | 336.81
4 | МАТЕРИАЛЫ
01.3.02.02-0001 | Аргон газообразный, сорт: I | м3 | 30.5 | 12 | 23.5 | 35.5 | 53
01.3.05.38-0051 | Вольфрамовый электрод | кг | 0.24 | 0.058 | 0.116 | 0.173 | 0.253
01.7.03.01-0002 | Вода водопроводная | м3 | 1.4 | 2 | 3.8 | 5.9 | 8.3
01.7.11.04-0071 | Проволока сварочная легированная диаметром: 2 мм | т | 0.0155 | 0.0043 | 0.0073 | 0.0105 | 0.016
01.7.11.07-0041 | Электроды диаметром: 4 мм Э55 | т |  | 0.0485 | 0.115 | 0.173 | 0.247
| Масса | кг | 1820 | 2500 | 4540 | 6670 | 1000
Таблица ГЭСНм 12-01-069 Трубопроводы в дизельных, насосно-компрессорных, парокотельных и т.п. из труб высоколегированных сталей, монтируемые из готовых узлов, на условное давление не более 2,5 МПа
Измеритель: 100 м
Трубопровод в дизельных, насосно-компрессорных, парокотельных и т.п. из труб высоколегированных сталей, монтируемый из готовых узлов, на номинальное давление не более 2,5 МПа, диаметр трубопровода наружный
12-01-069-01 45 мм
12-01-069-02 57 мм
12-01-069-03 76 мм
12-01-069-04 89 мм
12-01-069-05 108 мм
12-01-069-06 133 мм
12-01-069-07 159 мм
12-01-069-08 219 мм
12-01-069-09 273 мм
12-01-069-10 325 мм
Код ресурса | Наименование элемента затрат | Ед. изм. | 12-01- | 12-01- | 12-01- | 12-01- | 12-01-
|  |  | 069-01 | 069-02 | 069-03 | 069-04 | 069-05
1 | Затраты труда рабочих | чел.-ч | 117 | 117 | 159 | 161 | 180
2019-01-01 | Средний разряд работы |  | 4 | 4 | 4 | 4 | 4
2 | Затраты труда машинистов | чел.-ч | 15.92 | 15.93 | 18.21 | 18.25 | 19.96
3 | МАШИНЫ И МЕХАНИЗМЫ
91.05.05-014 | Краны на автомобильном ходу, грузоподъемность 10 т | маш.-ч | 10.9 | 10.9 | 11.99 | 11.99 | 13.63
91.10.01-002 | Агрегаты наполнительно-опрессовочные: до 300 м3/ч | маш.-ч | 4.99 | 4.99 | 6.15 | 6.15 | 6.15
91.14.04-001 | Тягачи седельные, грузоподъемность: 12 т | маш.-ч | 0.03 | 0.04 | 0.07 | 0.11 | 0.18
91.14.05-011 | Полуприцепы общего назначения, грузоподъемность: 12 т | маш.-ч | 0.03 | 0.04 | 0.07 | 0.11 | 0.18
91.17.04-232 | Установки для сварки: аргонодуговой | маш.-ч | 23.98 | 24.53 | 47.96 | 52.32 | 56.68
4 | МАТЕРИАЛЫ
01.3.02.02-0001 | Аргон газообразный, сорт: I | м3 | 0.85 | 1 | 1.7 | 2.4 | 4.9
01.3.05.38-0051 | Вольфрамовый электрод | кг | 0.0075 | 0.0093 | 0.0155 | 0.023 | 0.0365
01.7.03.01-0002 | Вода водопроводная | м3 | 0.16 | 0.25 | 0.45 | 0.62 | 0.92
01.7.11.04-0071 | Проволока сварочная легированная диаметром: 2 мм | т | 0.0004 | 0.00049 | 0.00083 | 0.0012 | 0.0023
| Масса | кг | 250 | 310 | 490 | 700 | 1150
Код ресурса | Наименование элемента затрат | Ед. изм. | 12-01- | 12-01- | 12-01- | 12-01- | 12-01-
|  |  | 069-06 | 069-07 | 069-08 | 069-09 | 069-10
1 | Затраты труда рабочих | чел.-ч | 203 | 230 | 308 | 342 | 368
2019-01-01 | Средний разряд работы |  | 4 | 4 | 4 | 4 | 4
2 | Затраты труда машинистов | чел.-ч | 23.81 | 24.94 | 29.58 | 30.33 | 30.59
3 | МАШИНЫ И МЕХАНИЗМЫ
91.05.05-014 | Краны на автомобильном ходу, грузоподъемность 10 т | маш.-ч | 15.81 | 16.9 | 21.26 | 21.8 | 21.8
91.10.01-002 | Агрегаты наполнительно-опрессовочные: до 300 м3/ч | маш.-ч | 7.77 | 7.77 | 7.77 | 7.77 | 7.77
91.14.04-001 | Тягачи седельные, грузоподъемность: 12 т | маш.-ч | 0.23 | 0.27 | 0.55 | 0.76 | 1.02
91.14.05-011 | Полуприцепы общего назначения, грузоподъемность: 12 т | маш.-ч | 0.23 | 0.27 | 0.55 | 0.76 | 1.02
91.17.04-232 | Установки для сварки: аргонодуговой | маш.-ч | 62.13 | 74.12 | 112.27 | 126.44 | 128.62
4 | МАТЕРИАЛЫ
01.3.02.02-0001 | Аргон газообразный, сорт: I | м3 | 5.4 | 2.2 | 7.1 | 11.5 | 15.5
01.3.05.38-0051 | Вольфрамовый электрод | кг | 0.0395 | 0.01 | 0.0345 | 0.055 | 0.073
01.7.03.01-0002 | Вода водопроводная | м3 | 1.4 | 2 | 3.8 | 5.9 | 8.3
01.7.11.04-0071 | Проволока сварочная легированная диаметром: 2 мм | т | 0.0026 | 0.0007 | 0.0021 | 0.0035 | 0.0047
01.7.11.07-0041 | Электроды диаметром: 4 мм Э55 | т |  | 0.0098 | 0.034 | 0.054 | 0.069
| Масса | кг | 1550 | 1820 | 3570 | 5000 | 6670
Таблица ГЭСНм 12-01-070 Трубопроводы в дизельных, насосно-компрессорных, парокотельных и т.п. из труб высоколегированных сталей, монтируемые из готовых узлов, на условное давление не более 4 МПа
Измеритель: 100 м
Трубопровод в дизельных, насосно-компрессорных, парокотельных и т.п. из труб высоколегированных сталей, монтируемый из готовых узлов, на номинальное давление не более 4 МПа, диаметр наружный
12-01-070-01 45 мм
12-01-070-02 57 мм
12-01-070-03 76 мм
12-01-070-04 89 мм
12-01-070-05 108 мм
12-01-070-06 133 мм
12-01-070-07 159 мм
12-01-070-08 219 мм
12-01-070-09 273 мм
12-01-070-10 325 мм
Код ресурса | Наименование элемента затрат | Ед. изм. | 12-01- | 12-01- | 12-01- | 12-01- | 12-01-
|  |  | 070-01 | 070-02 | 070-03 | 070-04 | 070-05
1 | Затраты труда рабочих | чел.-ч | 127 | 127 | 173 | 174 | 192
2019-01-01 | Средний разряд работы |  | 4 | 4 | 4 | 4 | 4
2 | Затраты труда машинистов | чел.-ч | 18.11 | 18.12 | 21.51 | 21.54 | 22.14
3 | МАШИНЫ И МЕХАНИЗМЫ
91.05.05-014 | Краны на автомобильном ходу, грузоподъемность 10 т | маш.-ч | 13.08 | 13.08 | 15.26 | 15.26 | 15.81
91.10.01-002 | Агрегаты наполнительно-опрессовочные: до 300 м3/ч | маш.-ч | 4.99 | 4.99 | 6.15 | 6.15 | 6.15
91.14.04-001 | Тягачи седельные, грузоподъемность: 12 т | маш.-ч | 0.04 | 0.05 | 0.1 | 0.13 | 0.18
91.14.05-011 | Полуприцепы общего назначения, грузоподъемность: 12 т | маш.-ч | 0.04 | 0.05 | 0.1 | 0.13 | 0.18
91.17.04-232 | Установки для сварки: аргонодуговой | маш.-ч | 23.98 | 24.53 | 47.96 | 52.32 | 56.68
4 | МАТЕРИАЛЫ
01.3.02.02-0001 | Аргон газообразный, сорт: I | м3 | 1.1 | 1.3 | 2.3 | 2.9 | 4.9
01.3.05.38-0051 | Вольфрамовый электрод | кг | 0.0093 | 0.0115 | 0.021 | 0.027 | 0.0365
01.7.03.01-0002 | Вода водопроводная | м3 | 0.16 | 0.25 | 0.45 | 0.62 | 0.92
01.7.11.04-0071 | Проволока сварочная легированная диаметром: 2 мм | т | 0.0005 | 0.00061 | 0.0011 | 0.0014 | 0.0023
| Масса | кг | 310 | 380 | 670 | 820 | 1140
Код ресурса | Наименование элемента затрат | Ед. изм. | 12-01- | 12-01- | 12-01- | 12-01- | 12-01-
|  |  | 070-06 | 070-07 | 070-08 | 070-09 | 070-10
1 | Затраты труда рабочих | чел.-ч | 215 | 242 | 320 | 354 | 380
2019-01-01 | Средний разряд работы |  | 4 | 4 | 4 | 4 | 4
2 | Затраты труда машинистов | чел.-ч | 26.54 | 27.66 | 32.3 | 32.51 | 32.77
3 | МАШИНЫ И МЕХАНИЗМЫ
91.05.05-014 | Краны на автомобильном ходу, грузоподъемность 10 т | маш.-ч | 18.53 | 19.62 | 23.98 | 23.98 | 23.98
91.10.01-002 | Агрегаты наполнительно-опрессовочные: до 300 м3/ч | маш.-ч | 7.77 | 7.77 | 7.77 | 7.77 | 7.77
91.14.04-001 | Тягачи седельные, грузоподъемность: 12 т | маш.-ч | 0.24 | 0.27 | 0.55 | 0.76 | 1.02
91.14.05-011 | Полуприцепы общего назначения, грузоподъемность: 12 т | маш.-ч | 0.24 | 0.27 | 0.55 | 0.76 | 1.02
91.17.04-232 | Установки для сварки: аргонодуговой | маш.-ч | 62.13 | 75.21 | 113.36 | 129.71 | 130.8
4 | МАТЕРИАЛЫ
01.3.02.02-0001 | Аргон газообразный, сорт: I | м3 | 5.4 | 2.2 | 7.1 | 11.5 | 15.5
01.3.05.38-0051 | Вольфрамовый электрод | кг | 0.0395 | 0.01 | 0.0345 | 0.055 | 0.073
01.7.03.01-0002 | Вода водопроводная | м3 | 1.4 | 2 | 3.8 | 5.9 | 8.3
01.7.11.04-0071 | Проволока сварочная легированная диаметром: 2 мм | т | 0.0026 | 0.0007 | 0.0021 | 0.0035 | 0.0047
01.7.11.07-0041 | Электроды диаметром: 4 мм Э55 | т |  | 0.0098 | 0.034 | 0.054 | 0.068
| Масса | кг | 1540 | 1820 | 3570 | 5000 | 6670
Таблица ГЭСНм 12-01-071 Трубопроводы в дизельных, насосно-компрессорных, парокотельных и т.п. из труб высоколегированных сталей, монтируемые из готовых узлов, на условное давление не более 10 МПа
Измеритель: 100 м
Трубопровод в дизельных, насосно-компрессорных, парокотельных и т.п. из труб высоколегированных сталей, монтируемый из готовых узлов, на номинальное давление не более 10 МПа, диаметр трубопровода наружный
12-01-071-01 45 мм
12-01-071-02 57 мм
12-01-071-03 76 мм
12-01-071-04 89 мм
12-01-071-05 108 мм
12-01-071-06 133 мм
12-01-071-07 159 мм
12-01-071-08 219 мм
12-01-071-09 273 мм
12-01-071-10 325 мм
Код ресурса | Наименование элемента затрат | Ед. изм. | 12-01- | 12-01- | 12-01- | 12-01- | 12-01-
|  |  | 071-01 | 071-02 | 071-03 | 071-04 | 071-05
1 | Затраты труда рабочих | чел.-ч | 139 | 139 | 188 | 189 | 210
2019-01-01 | Средний разряд работы |  | 4 | 4 | 4 | 4 | 4
2 | Затраты труда машинистов | чел.-ч | 20.3 | 20.32 | 24.26 | 24.28 | 26
3 | МАШИНЫ И МЕХАНИЗМЫ
91.05.05-014 | Краны на автомобильном ходу, грузоподъемность 10 т | маш.-ч | 15.26 | 15.26 | 17.99 | 17.99 | 19.62
Код ресурса | Наименование элемента затрат | Ед. изм. | 12-01- | 12-01- | 12-01- | 12-01- | 12-01-
|  |  | 071-01 | 071-02 | 071-03 | 071-04 | 071-05
91.10.01-002 | Агрегаты наполнительно-опрессовочные: до 300 м3/ч | маш.-ч | 4.99 | 4.99 | 6.15 | 6.15 | 6.15
91.14.04-001 | Тягачи седельные, грузоподъемность: 12 т | маш.-ч | 0.05 | 0.07 | 0.12 | 0.14 | 0.23
91.14.05-011 | Полуприцепы общего назначения, грузоподъемность: 12 т | маш.-ч | 0.05 | 0.07 | 0.12 | 0.14 | 0.23
91.17.04-232 | Установки для сварки: аргонодуговой | маш.-ч | 26.16 | 26.16 | 47.96 | 52.32 | 56.68
4 | МАТЕРИАЛЫ
01.3.02.02-0001 | Аргон газообразный, сорт: I | м3 | 1.2 | 1.5 | 1.6 | 3.2 | 6.4
01.3.05.38-0051 | Вольфрамовый электрод | кг | 0.011 | 0.0135 | 0.0235 | 0.03 | 0.048
01.7.03.01-0002 | Вода водопроводная | м3 | 0.16 | 0.25 | 0.45 | 0.62 | 0.92
01.7.11.04-0071 | Проволока сварочная легированная диаметром: 2 мм | т | 0.00058 | 0.00072 | 0.0013 | 0.0015 | 0.003
| Масса | кг | 360 | 450 | 760 | 920 | 1490
Код ресурса | Наименование элемента затрат | Ед. изм. | 12-01- | 12-01- | 12-01- | 12-01- | 12-01-
|  |  | 071-06 | 071-07 | 071-08 | 071-09 | 071-10
1 | Затраты труда рабочих | чел.-ч | 237 | 274 | 347 | 436 | 472
2019-01-01 | Средний разряд работы |  | 4 | 4 | 4 | 4 | 4
2 | Затраты труда машинистов | чел.-ч | 30.41 | 34.48 | 37.21 | 37.75 | 38.3
3 | МАШИНЫ И МЕХАНИЗМЫ
91.05.05-014 | Краны на автомобильном ходу, грузоподъемность 10 т | маш.-ч | 22.35 | 26.16 | 28.89 | 28.89 | 28.89
91.10.01-002 | Агрегаты наполнительно-опрессовочные: до 300 м3/ч | маш.-ч | 7.77 | 7.77 | 7.77 | 7.77 | 7.77
91.14.04-001 | Тягачи седельные, грузоподъемность: 12 т | маш.-ч | 0.29 | 0.55 | 0.55 | 1.09 | 1.64
91.14.05-011 | Полуприцепы общего назначения, грузоподъемность: 12 т | маш.-ч | 0.29 | 0.55 | 0.55 | 1.09 | 1.64
91.17.04-232 | Установки для сварки: аргонодуговой | маш.-ч | 62.13 | 76.3 | 111.18 | 159.14 | 160.23
4 | МАТЕРИАЛЫ
01.3.02.02-0001 | Аргон газообразный, сорт: I | м3 | 6.5 | 3.1 | 9.1 | 16.5 | 23
01.3.05.38-0051 | Вольфрамовый электрод | кг | 0.048 | 0.014 | 0.044 | 0.079 | 0.11
01.7.03.01-0002 | Вода водопроводная | м3 | 1.4 | 2 | 3.8 | 5.9 | 8.3
01.7.11.04-0071 | Проволока сварочная легированная диаметром: 2 мм | т | 0.0032 | 0.001 | 0.0027 | 0.005 | 0.007
01.7.11.07-0041 | Электроды диаметром: 4 мм Э55 | т |  | 0.014 | 0.043 | 0.077 | 0.103
| Масса | кг | 1850 | 2560 | 4540 | 7140 | 10000
Таблица ГЭСНм 12-01-072 Трубопроводы в дизельных, насосно-компрессорных, парокотельных и т.п. из труб высоколегированных сталей, монтируемые из труб и готовых деталей, на условное давление не более 10 МПа наружным диаметром 14-38 мм
Измеритель: 100 м
Трубопровод в дизельных, насосно-компрессорных, парокотельных и т.п. из труб высоколегированных сталей, монтируемый из труб и готовых деталей, на номинальное давление не более 10 МПа, диаметр трубопровода наружный
12-01-072-01 14 мм
12-01-072-02 25 мм
12-01-072-03 38 мм
Код ресурса | Наименование элемента затрат | Ед. изм. | 12-01- | 12-01- | 12-01-
|  |  | 072-01 | 072-02 | 072-03
1 | Затраты труда рабочих | чел.-ч | 229 | 247 | 317
2019-01-01 | Средний разряд работы |  | 4 | 4 | 4
2 | Затраты труда машинистов | чел.-ч | 38.26 | 38.27 | 51.37
3 | МАШИНЫ И МЕХАНИЗМЫ
91.05.05-014 | Краны на автомобильном ходу, грузоподъемность 10 т | маш.-ч | 33.25 | 33.25 | 46.33
91.10.01-002 | Агрегаты наполнительно-опрессовочные: до 300 м3/ч | маш.-ч | 4.99 | 4.99 | 4.99
91.14.04-001 | Тягачи седельные, грузоподъемность: 12 т | маш.-ч | 0.02 | 0.03 | 0.05
91.14.05-011 | Полуприцепы общего назначения, грузоподъемность: 12 т | маш.-ч | 0.02 | 0.03 | 0.05
91.17.04-232 | Установки для сварки: аргонодуговой | маш.-ч | 41.97 | 61.04 | 82.84
4 | МАТЕРИАЛЫ
01.3.02.02-0001 | Аргон газообразный, сорт: I | м3 | 1.2 | 2.4 | 3.6
01.3.05.38-0051 | Вольфрамовый электрод | кг | 0.016 | 0.029 | 0.0445
01.7.03.01-0002 | Вода водопроводная | м3 | 0.02 | 0.05 | 0.11
01.7.11.04-0071 | Проволока сварочная легированная диаметром: 2 мм | т | 0.0006 | 0.0011 | 0.0017
| Масса | кг | 120 | 220 | 340
Таблица ГЭСНм 12-01-073 Трубопроводы в дизельных, насосно-компрессорных, парокотельных и т.п. из труб высоколегированных сталей, монтируемые из труб и готовых деталей, на условное давление не более 2,5 МПа
Измеритель: 100 м
Трубопровод в дизельных, насосно-компрессорных, парокотельных и т.п. из труб высоколегированных сталей, монтируемый из труб и готовых деталей, на номинальное давление не более 2,5 МПа, диаметр трубопровода наружный
12-01-073-01 45 мм
12-01-073-02 57 мм
12-01-073-03 76 мм
12-01-073-04 89 мм
12-01-073-05 108 мм
12-01-073-06 133 мм
12-01-073-07 159 мм
12-01-073-08 219 мм
12-01-073-09 273 мм
12-01-073-10 325 мм
Код ресурса | Наименование элемента затрат | Ед. изм. | 12-01- | 12-01- | 12-01- | 12-01- | 12-01-
|  |  | 073-01 | 073-02 | 073-03 | 073-04 | 073-05
1 | Затраты труда рабочих | чел.-ч | 274 | 275 | 408 | 413 | 445
2019-01-01 | Средний разряд работы |  | 4 | 4 | 4 | 4 | 4
2 | Затраты труда машинистов | чел.-ч | 36.64 | 36.64 | 45.46 | 45.5 | 56.47
3 | МАШИНЫ И МЕХАНИЗМЫ
91.05.05-014 | Краны на автомобильном ходу, грузоподъемность 10 т | маш.-ч | 31.61 | 31.61 | 39.24 | 39.24 | 50.14
91.10.01-002 | Агрегаты наполнительно-опрессовочные: до 300 м3/ч | маш.-ч | 4.99 | 4.99 | 6.15 | 6.15 | 6.15
91.14.04-001 | Тягачи седельные, грузоподъемность: 12 т | маш.-ч | 0.04 | 0.04 | 0.07 | 0.11 | 0.18
91.14.05-011 | Полуприцепы общего назначения, грузоподъемность: 12 т | маш.-ч | 0.04 | 0.04 | 0.07 | 0.11 | 0.18
91.17.04-232 | Установки для сварки: аргонодуговой | маш.-ч | 71.94 | 77.39 | 136.25 | 146.06 | 178.76
4 | МАТЕРИАЛЫ
01.3.02.02-0001 | Аргон газообразный, сорт: I | м3 | 2.7 | 5.8 | 10 | 16 | 27
01.3.05.38-0051 | Вольфрамовый электрод | кг | 0.033 | 0.05 | 0.084 | 0.132 | 0.218
01.7.03.01-0002 | Вода водопроводная | м3 | 0.16 | 0.25 | 0.45 | 0.62 | 0.92
01.7.11.04-0071 | Проволока сварочная легированная диаметром: 2 мм | т | 0.0013 | 0.0029 | 0.0051 | 0.008 | 0.0135
| Масса | кг | 250 | 310 | 490 | 700 | 1140
Код ресурса | Наименование элемента затрат | Ед. изм. | 12-01- | 12-01- | 12-01- | 12-01- | 12-01-
|  |  | 073-06 | 073-07 | 073-08 | 073-09 | 073-10
1 | Затраты труда рабочих | чел.-ч | 489 | 538 | 574 | 575 | 611
2019-01-01 | Средний разряд работы |  | 4 | 4 | 4 | 4 | 4
2 | Затраты труда машинистов | чел.-ч | 64.15 | 70.72 | 81.35 | 81.56 | 81.89
3 | МАШИНЫ И МЕХАНИЗМЫ
91.05.05-014 | Краны на автомобильном ходу, грузоподъемность 10 т | маш.-ч | 56.14 | 62.68 | 73.03 | 73.03 | 73.03
91.10.01-002 | Агрегаты наполнительно-опрессовочные: до 300 м3/ч | маш.-ч | 7.77 | 7.77 | 7.77 | 7.77 | 7.77
91.14.04-001 | Тягачи седельные, грузоподъемность: 12 т | маш.-ч | 0.24 | 0.27 | 0.55 | 0.76 | 1.09
91.14.05-011 | Полуприцепы общего назначения, грузоподъемность: 12 т | маш.-ч | 0.24 | 0.27 | 0.55 | 0.76 | 1.09
91.17.04-232 | Установки для сварки: аргонодуговой | маш.-ч | 187.48 | 226.72 | 281.22 | 283.4 | 286.67
4 | МАТЕРИАЛЫ
01.3.02.02-0001 | Аргон газообразный, сорт: I | м3 | 34 | 11.5 | 24.5 | 34.5 | 46
01.3.05.38-0051 | Вольфрамовый электрод | кг | 0.267 | 0.055 | 0.119 | 0.168 | 0.22
01.7.03.01-0002 | Вода водопроводная | м3 | 1.4 | 2 | 3.8 | 5.9 | 8.3
01.7.11.04-0071 | Проволока сварочная легированная диаметром: 2 мм | т | 0.017 | 0.0042 | 0.0075 | 0.0105 | 0.014
01.7.11.07-0041 | Электроды диаметром: 4 мм Э55 | т |  | 0.046 | 0.117 | 0.169 | 0.215
| Масса | кг | 1540 | 1820 | 3570 | 5000 | 6670
Таблица ГЭСНм 12-01-074 Трубопроводы в дизельных, насосно-компрессорных, парокотельных и т.п. из труб высоколегированных сталей, монтируемые из труб и готовых деталей, на условное давление не более 4 МПа
Измеритель: 100 м
Трубопровод в дизельных, насосно-компрессорных, парокотельных и т.п. из труб высоколегированных сталей, монтируемый из труб и готовых деталей, на номинальное давление не более 4 МПа, диаметр трубопровода наружный
12-01-074-01 45 мм
12-01-074-02 57 мм
12-01-074-03 76 мм
12-01-074-04 89 мм
12-01-074-05 108 мм
12-01-074-06 133 мм
12-01-074-07 159 мм
12-01-074-08 219 мм
12-01-074-09 273 мм
12-01-074-10 325 мм
Код ресурса | Наименование элемента затрат | Ед. изм. | 12-01- | 12-01- | 12-01- | 12-01- | 12-01-
|  |  | 074-01 | 074-02 | 074-03 | 074-04 | 074-05
1 | Затраты труда рабочих | чел.-ч | 282 | 283 | 416 | 418 | 451
2019-01-01 | Средний разряд работы |  | 4 | 4 | 4 | 4 | 4
2 | Затраты труда машинистов | чел.-ч | 41.55 | 42.1 | 52.03 | 52.06 | 56.47
3 | МАШИНЫ И МЕХАНИЗМЫ
91.05.05-014 | Краны на автомобильном ходу, грузоподъемность 10 т | маш.-ч | 36.52 | 37.06 | 45.78 | 45.78 | 50.14
91.10.01-002 | Агрегаты наполнительно-опрессовочные: до 300 м3/ч | маш.-ч | 4.99 | 4.99 | 6.15 | 6.15 | 6.15
91.14.04-001 | Тягачи седельные, грузоподъемность: 12 т | маш.-ч | 0.04 | 0.05 | 0.1 | 0.13 | 0.18
91.14.05-011 | Полуприцепы общего назначения, грузоподъемность: 12 т | маш.-ч | 0.04 | 0.05 | 0.1 | 0.13 | 0.18
91.17.04-232 | Установки для сварки: аргонодуговой | маш.-ч | 80.66 | 86.11 | 158.05 | 170.04 | 180.94
4 | МАТЕРИАЛЫ
01.3.02.02-0001 | Аргон газообразный, сорт: I | м3 | 3.3 | 7.1 | 14 | 19 | 27.5
01.3.05.38-0051 | Вольфрамовый электрод | кг | 0.0405 | 0.061 | 0.114 | 0.155 | 0.218
01.7.03.01-0002 | Вода водопроводная | м3 | 0.16 | 0.25 | 0.45 | 0.62 | 0.92
01.7.11.04-0071 | Проволока сварочная легированная диаметром: 2 мм | т | 0.0015 | 0.0036 | 0.0069 | 0.0093 | 0.0135
| Масса | кг | 310 | 380 | 670 | 820 | 1140
Код ресурса | Наименование элемента затрат | Ед. изм. | 12-01- | 12-01- | 12-01- | 12-01- | 12-01-
|  |  | 074-06 | 074-07 | 074-08 | 074-09 | 074-10
1 | Затраты труда рабочих | чел.-ч | 493 | 542 | 688 | 687 | 722
2019-01-01 | Средний разряд работы |  | 4 | 4 | 4 | 4 | 4
2 | Затраты труда машинистов | чел.-ч | 64.15 | 70.72 | 81.35 | 81.56 | 84
3 | МАШИНЫ И МЕХАНИЗМЫ
91.05.05-014 | Краны на автомобильном ходу, грузоподъемность 10 т | маш.-ч | 56.14 | 62.68 | 73.03 | 73.03 | 75.21
91.10.01-002 | Агрегаты наполнительно-опрессовочные: до 300 м3/ч | маш.-ч | 7.77 | 7.77 | 7.77 | 7.77 | 7.77
91.14.04-001 | Тягачи седельные, грузоподъемность: 12 т | маш.-ч | 0.24 | 0.27 | 0.55 | 0.76 | 1.02
91.14.05-011 | Полуприцепы общего назначения, грузоподъемность: 12 т | маш.-ч | 0.24 | 0.27 | 0.55 | 0.76 | 1.02
91.17.04-232 | Установки для сварки: аргонодуговой | маш.-ч | 191.84 | 231.08 | 305.2 | 305.2 | 308.47
4 | МАТЕРИАЛЫ
01.3.02.02-0001 | Аргон газообразный, сорт: I | м3 | 34 | 11.5 | 24.5 | 34.5 | 46
01.3.05.38-0051 | Вольфрамовый электрод | кг | 0.267 | 0.055 | 0.119 | 0.168 | 0.22
01.7.03.01-0002 | Вода водопроводная | м3 | 1.4 | 2 | 3.8 | 5.9 | 8.3
01.7.11.04-0071 | Проволока сварочная легированная диаметром: 2 мм | т | 0.017 | 0.0042 | 0.0075 | 0.0105 | 0.014
01.7.11.07-0041 | Электроды диаметром: 4 мм Э55 | т |  | 0.046 | 0.117 | 0.169 | 0.215
| Масса | кг | 1540 | 1820 | 3570 | 5000 | 6670
Таблица ГЭСНм 12-01-075 Трубопроводы в дизельных, насосно-компрессорных, парокотельных и т.п. из труб высоколегированных сталей, монтируемые из труб и готовых деталей, на условное давление не более 10 МПа
Измеритель: 100 м
Трубопровод в дизельных, насосно-компрессорных, парокотельных и т.п. из труб высоколегированных сталей, монтируемый из труб и готовых деталей, на номинальное давление не более 10 МПа, диаметр трубопровода наружный
12-01-075-01 45 мм
12-01-075-02 57 мм
12-01-075-03 76 мм
12-01-075-04 89 мм
12-01-075-05 108 мм
12-01-075-06 133 мм
12-01-075-07 159 мм
12-01-075-08 219 мм
12-01-075-09 273 мм
12-01-075-10 325 мм
Код ресурса | Наименование элемента затрат | Ед. изм. | 12-01- | 12-01- | 12-01- | 12-01- | 12-01-
|  |  | 075-01 | 075-02 | 075-03 | 075-04 | 075-05
1 | Затраты труда рабочих | чел.-ч | 316 | 317 | 428 | 456 | 503
2019-01-01 | Средний разряд работы |  | 4 | 4 | 4 | 4 | 4
2 | Затраты труда машинистов | чел.-ч | 50.28 | 50.3 | 62.95 | 62.97 | 69.6
3 | МАШИНЫ И МЕХАНИЗМЫ
91.05.05-014 | Краны на автомобильном ходу, грузоподъемность 10 т | маш.-ч | 45.24 | 45.24 | 56.68 | 56.68 | 63.22
91.10.01-002 | Агрегаты наполнительно-опрессовочные: до 300 м3/ч | маш.-ч | 4.99 | 4.99 | 6.15 | 6.15 | 6.15
91.14.04-001 | Тягачи седельные, грузоподъемность: 12 т | маш.-ч | 0.05 | 0.07 | 0.12 | 0.14 | 0.23
91.14.05-011 | Полуприцепы общего назначения, грузоподъемность: 12 т | маш.-ч | 0.05 | 0.07 | 0.12 | 0.14 | 0.23
91.17.04-232 | Установки для сварки: аргонодуговой | маш.-ч | 87.2 | 87.2 | 158.05 | 170.04 | 183.12
4 | МАТЕРИАЛЫ
01.3.02.02-0001 | Аргон газообразный, сорт: I | м3 | 3.8 | 8.4 | 15.5 | 21 | 36
01.3.05.38-0051 | Вольфрамовый электрод | кг | 0.0475 | 0.072 | 0.129 | 0.173 | 0.286
01.7.03.01-0002 | Вода водопроводная | м3 | 0.16 | 0.25 | 0.45 | 0.62 | 0.92
01.7.11.04-0071 | Проволока сварочная легированная диаметром: 2 мм | т | 0.0018 | 0.0043 | 0.0078 | 0.0105 | 0.0175
| Масса | кг | 360 | 450 | 760 | 920 | 1490
Код ресурса | Наименование элемента затрат | Ед. изм. | 12-01- | 12-01- | 12-01- | 12-01- | 12-01-
|  |  | 075-06 | 075-07 | 075-08 | 075-09 | 075-10
1 | Затраты труда рабочих | чел.-ч | 554 | 633 | 753 | 826 | 912
2019-01-01 | Средний разряд работы |  | 4 | 4 | 4 | 4 | 4
2 | Затраты труда машинистов | чел.-ч | 78.91 | 91.01 | 96.75 | 97.15 | 99.23
3 | МАШИНЫ И МЕХАНИЗМЫ
91.05.05-014 | Краны на автомобильном ходу, грузоподъемность 10 т | маш.-ч | 70.85 | 82.84 | 88.29 | 88.29 | 89.93
91.10.01-002 | Агрегаты наполнительно-опрессовочные: до 300 м3/ч | маш.-ч | 7.77 | 7.77 | 7.77 | 7.77 | 7.77
91.14.04-001 | Тягачи седельные, грузоподъемность: 12 т | маш.-ч | 0.29 | 0.4 | 0.69 | 1.09 | 1.53
91.14.05-011 | Полуприцепы общего назначения, грузоподъемность: 12 т | маш.-ч | 0.29 | 0.4 | 0.69 | 1.09 | 1.53
91.17.04-232 | Установки для сварки: аргонодуговой | маш.-ч | 196.2 | 235.44 | 306.29 | 334.63 | 381.5
4 | МАТЕРИАЛЫ
01.3.02.02-0001 | Аргон газообразный, сорт: I | м3 | 41 | 16.5 | 31 | 49 | 69
01.3.05.38-0051 | Вольфрамовый электрод | кг | 0.321 | 0.078 | 0.151 | 0.24 | 0.33
01.7.03.01-0002 | Вода водопроводная | м3 | 1.4 | 2 | 3.8 | 5.9 | 8.3
01.7.11.04-0071 | Проволока сварочная легированная диаметром: 2 мм | т | 0.0205 | 0.0059 | 0.0095 | 0.015 | 0.021
01.7.11.07-0041 | Электроды диаметром: 4 мм Э55 | т |  | 0.065 | 0.149 | 0.241 | 0.323
| Масса | кг | 1850 | 2560 | 4540 | 7140 | 10000
Таблица ГЭСНм 12-01-076 Трубопроводы кислородных установок из труб легированных сталей на условное давление 25 МПа
Измеритель: 100 м
Трубопровод кислородных установок из труб легированных сталей на номинальное давление 25 МПа, диаметр труб наружный
12-01-076-01 25 мм
12-01-076-02 32 мм
12-01-076-03 38 мм
12-01-076-04 56 мм
12-01-076-05 76 мм
12-01-076-06 102 мм
Код ресурса | Наименование элемента затрат | Ед. изм. | 12-01- | 12-01- | 12-01- | 12-01-
|  |  | 076-01 | 076-02 | 076-03 | 076-04
1 | Затраты труда рабочих | чел.-ч | 117 | 117 | 117 | 241
2019-01-01 | Средний разряд работы |  | 4 | 4 | 4 | 4
2 | Затраты труда машинистов | чел.-ч | 7.92 | 9.11 | 11.05 | 18.94
3 | МАШИНЫ И МЕХАНИЗМЫ
91.05.04-008 | Краны мостовые электрические, грузоподъемность 20 т | маш.-ч | 1.07 | 1.07 | 1.25 | 2.14
91.05.05-014 | Краны на автомобильном ходу, грузоподъемность 10 т | маш.-ч | 0.48 | 0.63 | 0.94 | 1.6
91.06.03-055 | Лебедки электрические тяговым усилием: 19,62 кН (2 т) | маш.-ч | 0.95 | 0.95 | 1.07 | 16.59
91.14.02-001 | Автомобили бортовые, грузоподъемность: до 5 т | маш.-ч | 0.48 | 0.63 | 0.94 | 1.6
91.17.04-232 | Установки для сварки: аргонодуговой | маш.-ч | 3.31 | 3.45 | 3.57 | 4.22
91.19.08-007 | Насосы мощностью 7,2 м3/ч | маш.-ч | 1.82 | 1.54 | 2.17 | 2.77
91.21.19-033 | Станок: токарно-винторезный | маш.-ч | 3.57 | 3.57 | 4.17 | 7.14
91.21.19-035 | Станок: трубонарезной | маш.-ч | 2.32 | 3.21 | 3.75 | 6.46
4 | МАТЕРИАЛЫ
01.3.02.02-0001 | Аргон газообразный, сорт: I | м3 | 1.9 | 2.04 | 3.45 | 7.8
01.7.03.01-0002 | Вода водопроводная | м3 | 0.75 | 0.75 | 0.75 | 3.3
01.7.11.04-0071 | Проволока сварочная легированная диаметром: 2 мм | т | 0.00035 | 0.00018 | 0.0006 | 0.0012
Код ресурса | Наименование элемента затрат | Ед. изм. | 12-01- | 12-01-
|  |  | 076-05 | 076-06
1 | Затраты труда рабочих | чел.-ч | 239 | 235
2019-01-01 | Средний разряд работы |  | 4 | 4
2 | Затраты труда машинистов | чел.-ч | 25.2 | 36.23
3 | МАШИНЫ И МЕХАНИЗМЫ
91.05.04-008 | Краны мостовые электрические, грузоподъемность 20 т | маш.-ч | 2.5 | 2.57
91.05.05-014 | Краны на автомобильном ходу, грузоподъемность 10 т | маш.-ч | 3.08 | 8.62
91.06.03-055 | Лебедки электрические тяговым усилием: 19,62 кН (2 т) | маш.-ч | 20.53 | 18.56
91.14.02-001 | Автомобили бортовые, грузоподъемность: до 5 т | маш.-ч | 3.08 | 8.62
91.17.04-232 | Установки для сварки: аргонодуговой | маш.-ч | 5.43 | 5.71
91.19.08-007 | Насосы мощностью 7,2 м3/ч | маш.-ч | 2.77 | 2.77
91.21.19-033 | Станок: токарно-винторезный | маш.-ч | 8.33 | 8.57
91.21.19-035 | Станок: трубонарезной | маш.-ч | 8.21 | 7.85
4 | МАТЕРИАЛЫ
01.3.02.02-0001 | Аргон газообразный, сорт: I | м3 | 8.48 | 10.6
01.7.03.01-0002 | Вода водопроводная | м3 | 3.3 | 3.3
01.7.11.04-0071 | Проволока сварочная легированная диаметром: 2 мм | т | 0.0013 | 0.0017
Таблица ГЭСНм 12-01-077 Трубопроводы криогенные с экранно-вакуумной изоляцией из нержавеющей стали на сварке
Измеритель: 100 м
Трубопровод криогенный с экранно-вакуумной изоляцией из нержавеющей стали на сварке, номинальный диаметр внутренних и наружных труб
12-01-077-01 20х100 мм
12-01-077-02 32х100 мм
12-01-077-03 50х150 мм
12-01-077-04 70х150 мм
12-01-077-05 100х200 мм
12-01-077-06 150х250 мм
12-01-077-07 200х300 мм
12-01-077-08 250х350 мм
12-01-077-09 300х400 мм
12-01-077-10 400х500 мм
12-01-077-11 500х650 мм
Код ресурса | Наименование элемента затрат | Ед. изм. | 12-01- | 12-01- | 12-01- | 12-01- | 12-01-
|  |  | 077-01 | 077-02 | 077-03 | 077-04 | 077-05
1 | Затраты труда рабочих | чел.-ч | 1810 | 1810 | 3040 | 3050 | 3950
2019-01-01 | Средний разряд работы |  | 4 | 4 | 4 | 4 | 4
2 | Затраты труда машинистов | чел.-ч | 41.11 | 41.33 | 52.88 | 56.43 | 62.31
3 | МАШИНЫ И МЕХАНИЗМЫ
91.05.05-014 | Краны на автомобильном ходу, грузоподъемность 10 т | маш.-ч | 36.3 | 36.41 | 47.63 | 49.49 | 54.5
91.06.03-055 | Лебедки электрические тяговым усилием: 19,62 кН (2 т) | маш.-ч | 69.83 | 69.83 | 79.81 | 127.14 | 95.7
91.06.07-003 | Тали электрические общего назначения, грузоподъемность 1 т | маш.-ч | 33.1 | 33.1 | 38.2 | 38.2 | 43.6
91.14.02-001 | Автомобили бортовые, грузоподъемность: до | маш.-ч | 0.87 | 0.98 | 1.31 | 2.07 | 2.94
5 т
91.17.04-232 | Установки для сварки: аргонодуговой | маш.-ч | 178.06 | 178.18 | 642.06 | 692.17 | 808.87
Код ресурса | Наименование элемента затрат | Ед. изм. | 12-01- | 12-01- | 12-01- | 12-01- | 12-01-
|  |  | 077-01 | 077-02 | 077-03 | 077-04 | 077-05
91.18.01-015 | Компрессоры самоходные с двигателем внутреннего сгорания давлением 800 кПа (8 ат), производительность 6,3 м3/мин | маш.-ч | 3.94 | 3.94 | 3.94 | 4.87 | 4.87
4 | МАТЕРИАЛЫ
01.3.01.07-0008 | Спирт этиловый ректификованный технический, сорт I | т | 0.0102 | 0.0102 | 0.0161 | 0.0166 | 0.0162
01.3.02.02-0001 | Аргон газообразный, сорт: I | м3 | 126.2 | 126.2 | 205.5 | 237.2 | 307.4
01.3.02.03-0001 | Ацетилен газообразный технический | м3 | 0.4 | 0.4 | 0.5 | 0.81 | 0.72
01.3.02.08-0001 | Кислород технический: газообразный | м3 | 1.7 | 1.7 | 2.2 | 3.6 | 3.2
01.3.02.10-0001 | Углерод четырехлоридный | кг | 0.03 | 0.03 | 0.2 | 0.2 | 0.2
01.3.05.38-0041 | Вольфрам | кг | 6e-05 | 6e-05 | 0.0001 | 0.00011 | 0.00014
01.3.05.38-0051 | Вольфрамовый электрод | кг | 4 | 4 | 4 | 4 | 4
01.7.07.29-0001 | Алюминированная пленка | кг | 0.33 | 0.33 | 1 | 1.6 | 1.9
01.7.11.04-0071 | Проволока сварочная легированная диаметром: 2 мм | т | 0.0357 | 0.0357 | 0.058 | 0.067 | 0.0869
01.7.20.08-0102 | Миткаль «Т-2» суровый (суровье) | 10 м | 1.2 | 1.2 | 1.46 | 1.6 | 2.54
08.1.02.11-0023 | Поковки простые строительные /скобы, закрепы, хомуты и т,п,/ массой до 1,6 кг | кг | 10 | 10 | 10 | 10 | 10
14.4.01.01-0003 | Грунтовка: ГФ-021 красно-коричневая | т | 0.0368 | 0.0368 | 0.0552 | 0.0552 | 0.0688
14.4.02.04-0143 | Краски масляные земляные марки: МА-0115 охра | т | 0.0022 | 0.0022 | 0.0033 | 0.0033 | 0.0061
14.4.04.09-0010 | Эмаль ХВ-110 красно-коричневая | т | 0.0377 | 0.0377 | 0.0566 | 0.0566 | 0.0705
25.1.01.04-0031 | Шпалы непропитанные для железных дорог: 1 тип | шт. | 10 | 10 | 10 | 10 | 10
Код ресурса | Наименование элемента затрат | Ед. изм. | 12-01- | 12-01- | 12-01- | 12-01-
|  |  | 077-06 | 077-07 | 077-08 | 077-09
1 | Затраты труда рабочих | чел.-ч | 6230 | 6220 | 7570 | 7570
2019-01-01 | Средний разряд работы |  | 4 | 4 | 4 | 4
2 | Затраты труда машинистов | чел.-ч | 46.37 | 48.81 | 51.86 | 61.09
3 | МАШИНЫ И МЕХАНИЗМЫ
91.05.05-014 | Краны на автомобильном ходу, грузоподъемность 10 т | маш.-ч | 35.64 | 37.5 | 39.78 | 44.69
91.06.03-055 | Лебедки электрические тяговым усилием: 19,62 кН (2 т) | маш.-ч | 87.46 | 98.37 | 106.26 | 119.48
91.06.07-003 | Тали электрические общего назначения, грузоподъемность 1 т | маш.-ч | 61.2 | 66.6 | 91.8 | 91.8
91.14.02-001 | Автомобили бортовые, грузоподъемность: до 5 т | маш.-ч | 4.58 | 6.21 | 6.98 | 10.25
91.17.04-232 | Установки для сварки: аргонодуговой | маш.-ч | 907
91.17.04-233 | Установки для сварки: ручной дуговой (постоянного тока) | маш.-ч |  | 948.53 | 900.86 | 1012.1
91.18.01-015 | Компрессоры самоходные с двигателем внутреннего сгорания давлением 800 кПа (8 ат), производительность 6,3 м3/мин | маш.-ч | 6.15 | 5.1 | 5.1 | 6.15
4 | МАТЕРИАЛЫ
01.3.01.07-0008 | Спирт этиловый ректификованный технический, сорт I | т | 0.0173 | 0.0209 | 0.0197 | 0.02
01.3.02.02-0001 | Аргон газообразный, сорт: I | м3 | 378.2 | 395.2 | 340.4 | 349.9
01.3.02.03-0001 | Ацетилен газообразный технический | м3 | 1.5 | 2.6 | 4.8 | 3.8
01.3.02.08-0001 | Кислород технический: газообразный | м3 | 6.9 | 16.7 | 31.1 | 20
01.3.02.10-0001 | Углерод четырехлоридный | кг | 0.3 | 0.4 | 0.3 | 0.3
01.3.05.38-0041 | Вольфрам | кг | 0.00018 | 0.00017 | 0.0002 | 0.0002
01.3.05.38-0051 | Вольфрамовый электрод | кг | 4 | 4 | 4 | 4
01.7.07.29-0001 | Алюминированная пленка | кг | 2.9 | 2.4 | 3 | 3.5
01.7.11.04-0071 | Проволока сварочная легированная диаметром: 2 мм | т | 0.1068 | 0.1117 | 0.136 | 0.152
01.7.20.08-0102 | Миткаль «Т-2» суровый (суровье) | 10 м | 3.96 | 3.41 | 4.46 | 4.49
08.1.02.11-0023 | Поковки простые строительные /скобы, закрепы, хомуты и т,п,/ массой до 1,6 кг | кг | 10 | 10 | 10 | 10
14.4.01.01-0003 | Грунтовка: ГФ-021 красно-коричневая | т | 0.092 | 0.0925 | 0.0995 | 0.1134
14.4.02.04-0143 | Краски масляные земляные марки: МА-0115 охра | т | 0.0077 | 0.0093 | 0.0103 | 0.0118
14.4.04.09-0010 | Эмаль ХВ-110 красно-коричневая | т | 0.0943 | 0.0948 | 0.1021 | 0.1163
25.1.01.04-0031 | Шпалы непропитанные для железных дорог: 1 тип | шт. | 10 | 10 | 10 | 10
Код ресурса | Наименование элемента затрат | Ед. изм. | 12-01- | 12-01-
|  |  | 077-10 | 077-11
1 | Затраты труда рабочих | чел.-ч | 8350 | 8350
2019-01-01 | Средний разряд работы |  | 4 | 4
2 | Затраты труда машинистов | чел.-ч | 72.86 | 87.87
3 | МАШИНЫ И МЕХАНИЗМЫ
91.05.05-014 | Краны на автомобильном ходу, грузоподъемность 10 т | маш.-ч | 49.92 | 58.21
91.06.03-055 | Лебедки электрические тяговым усилием: 19,62 кН (2 т) | маш.-ч | 111.36 | 114.38
91.06.07-003 | Тали электрические общего назначения, грузоподъемность 1 т | маш.-ч | 80.1 | 59.4
91.14.02-001 | Автомобили бортовые, грузоподъемность: до 5 т | маш.-ч | 16.79 | 22.35
Код ресурса | Наименование элемента затрат | Ед. изм. | 12-01- | 12-01-
|  |  | 077-10 | 077-11
91.17.04-233 | Установки для сварки: ручной дуговой (постоянного тока) | маш.-ч | 1309.52 | 1476.8
91.18.01-015 | Компрессоры самоходные с двигателем внутреннего сгорания давлением 800 кПа (8 ат), производительность 6,3 м3/мин | маш.-ч | 6.15 | 7.31
4 | МАТЕРИАЛЫ
01.3.01.07-0008 | Спирт этиловый ректификованный технический, сорт I | т | 0.0214 | 0.022
01.3.02.02-0001 | Аргон газообразный, сорт: I | м3 | 293.2 | 302.7
01.3.02.03-0001 | Ацетилен газообразный технический | м3 | 4.4 | 5.1
01.3.02.08-0001 | Кислород технический: газообразный | м3 | 26.3 | 28.2
01.3.02.10-0001 | Углерод четырехлоридный | кг | 0.35 | 0.36
01.3.05.38-0041 | Вольфрам | кг | 0.00013 | 0.00013
01.3.05.38-0051 | Вольфрамовый электрод | кг | 4 | 4
01.7.07.29-0001 | Алюминированная пленка | кг | 4.7 | 5.9
01.7.11.04-0071 | Проволока сварочная легированная диаметром: 2 мм | т | 0.1309 | 0.1351
01.7.20.08-0102 | Миткаль «Т-2» суровый (суровье) | 10 м | 5.32 | 5.5
08.1.02.11-0023 | Поковки простые строительные /скобы, закрепы, хомуты и т,п,/ массой до 1,6 кг | кг | 10 | 10
14.4.01.01-0003 | Грунтовка: ГФ-021 красно-коричневая | т | 0.1187 | 0.1512
14.4.02.04-0143 | Краски масляные земляные марки: МА-0115 охра | т | 0.0148 | 0.0193
14.4.04.09-0010 | Эмаль ХВ-110 красно-коричневая | т | 0.1217 | 0.155
25.1.01.04-0031 | Шпалы непропитанные для железных дорог: 1 тип | шт. | 10 | 10
Таблица ГЭСНм 12-01-078 Испытание трубопроводов криогенных с экранно-вакуумной изоляцией методом «Щупа»
Измеритель: 10 м
Испытание трубопровода криогенного с экранно-вакуумной изоляцией методом «Щупа», номинальный диаметр внутренних и наружных труб
12-01-078-01 20х100 мм
12-01-078-02 32х100 мм
12-01-078-03 50х150 мм
12-01-078-04 70х150 мм
12-01-078-05 100х200 мм
12-01-078-06 150х250 мм
12-01-078-07 200х300 мм
12-01-078-08 250х350 мм
12-01-078-09 300х400 мм
12-01-078-10 400х500 мм
12-01-078-11 500х650 мм
Код ресурса | Наименование элемента затрат | Ед. изм. | 12-01- | 12-01- | 12-01- | 12-01- | 12-01-
|  |  | 078-01 | 078-02 | 078-03 | 078-04 | 078-05
1 | Затраты труда рабочих | чел.-ч | 23.2 | 23.2 | 46.4 | 46.4 | 59.7
2019-01-01 | Средний разряд работы |  | 4 | 4 | 4 | 4 | 4
2 | Затраты труда машинистов | чел.-ч | 1.16 | 1.16 | 1.16 | 1.16 | 2.32
3 | МАШИНЫ И МЕХАНИЗМЫ
91.17.02-011 | Вакуумагрегаты для контроля сварных | маш.-ч | 9.75 | 13.75 | 19 | 20.5 | 26
соединений с предельным давлением 6х10
МПа
91.18.01-015 | Компрессоры самоходные с двигателем внутреннего сгорания давлением 800 кПа (8 ат), производительность 6,3 м3/мин | маш.-ч | 1.16 | 1.16 | 1.16 | 1.16 | 2.32
4 | МАТЕРИАЛЫ
01.3.01.07-0008 | Спирт этиловый ректификованный технический, сорт I | т | 8e-05 | 8e-05 | 0.0001 | 0.0001 | 0.0001
01.3.02.01-0003 | Азот жидкий технический | т | 0.0026 | 0.0038 | 0.0052 | 0.0052 | 0.007
01.3.02.07-0001 | Гелий | м3 | 0.0098 | 0.016 | 0.0392 | 0.0392 | 0.157
01.3.04.08-0022 | Масло вакуумное | кг | 0.024 | 0.024 | 0.028 | 0.028 | 0.028
01.7.06.03-0023 | Лента полиэтиленовая с липким слоем: марка А | кг | 0.08 | 0.08 | 0.166 | 0.166 | 0.166
01.7.19.11-0004 | Трубка резиновая вакуумная | кг | 0.02 | 0.02 | 0.025 | 0.025 | 0.035
01.7.20.08-0102 | Миткаль «Т-2» суровый (суровье) | 10 м | 0.0093 | 0.0093 | 0.014 | 0.014 | 0.014
Код ресурса | Наименование элемента затрат | Ед. изм. | 12-01- | 12-01- | 12-01- | 12-01-
|  |  | 078-06 | 078-07 | 078-08 | 078-09
1 | Затраты труда рабочих | чел.-ч | 71.7 | 83.6 | 108 | 119
2019-01-01 | Средний разряд работы |  | 4 | 4 | 4 | 4
2 | Затраты труда машинистов | чел.-ч | 2.32 | 2.32 | 2.32 | 2.32
3 | МАШИНЫ И МЕХАНИЗМЫ
91.17.02-011 | Вакуумагрегаты для контроля сварных соединений с предельным давлением 6х10 МПа | маш.-ч | 34 | 41.5 | 50 | 58
Код ресурса | Наименование элемента затрат | Ед. изм. | 12-01- | 12-01- | 12-01- | 12-01-
|  |  | 078-06 | 078-07 | 078-08 | 078-09
91.18.01-015 | Компрессоры самоходные с двигателем внутреннего сгорания давлением 800 кПа (8 ат), производительность 6,3 м3/мин | маш.-ч | 2.32 | 2.32 | 2.32 | 2.32
4 | МАТЕРИАЛЫ
01.3.01.07-0008 | Спирт этиловый ректификованный технический, сорт I | т | 0.00014 | 0.00014 | 0.00018 | 0.00018
01.3.02.01-0003 | Азот жидкий технический | т | 0.009 | 0.0112 | 0.0134 | 0.0154
01.3.02.07-0001 | Гелий | м3 | 0.354 | 0.628 | 0.982 | 1.413
01.3.04.08-0022 | Масло вакуумное | кг | 0.036 | 0.036 | 0.05 | 0.05
01.7.06.03-0023 | Лента полиэтиленовая с липким слоем: марка А | кг | 0.191 | 0.191 | 0.221 | 0.221
01.7.19.11-0004 | Трубка резиновая вакуумная | кг | 0.035 | 0.035 | 0.045 | 0.045
01.7.20.08-0102 | Миткаль «Т-2» суровый (суровье) | 10 м | 0.016 | 0.016 | 0.021 | 0.021
Код ресурса | Наименование элемента затрат | Ед. изм. | 12-01- | 12-01-
|  |  | 078-10 | 078-11
1 | Затраты труда рабочих | чел.-ч | 180 | 180
2019-01-01 | Средний разряд работы |  | 4 | 4
2 | Затраты труда машинистов | чел.-ч | 3.48 | 3.48
3 | МАШИНЫ И МЕХАНИЗМЫ
91.17.02-011 | Вакуумагрегаты для контроля сварных соединений с предельным давлением 6х10 МПа | маш.-ч | 75.5 | 85
91.18.01-015 | Компрессоры самоходные с двигателем внутреннего сгорания давлением 800 кПа (8 ат), производительность 6,3 м3/мин | маш.-ч | 3.48 | 3.48
4 | МАТЕРИАЛЫ
01.3.01.07-0008 | Спирт этиловый ректификованный технический, сорт I | т | 0.00021 | 0.00021
01.3.02.01-0003 | Азот жидкий технический | т | 0.0219 | 0.0219
01.3.02.07-0001 | Гелий | м3 | 3.218 | 3.218
01.3.04.08-0022 | Масло вакуумное | кг | 0.058 | 0.068
01.7.06.03-0023 | Лента полиэтиленовая с липким слоем: марка А | кг | 0.234 | 0.346
01.7.19.11-0004 | Трубка резиновая вакуумная | кг | 0.065 | 0.085
01.7.20.08-0102 | Миткаль «Т-2» суровый (суровье) | 10 м | 0.024 | 0.024
Таблица ГЭСНм 12-01-079 Испытание трубопроводов криогенных с экранно-вакуумной изоляцией методом «Обдува» гелием (двукратное)
Измеритель: 10 м
Испытание трубопровода криогенного с экранно-вакуумной изоляцией методом «Обдува» гелием
(двукратное), номинальный диаметр внутренних и наружных труб
12-01-079-01 20х100 мм
12-01-079-02 32х100 мм
12-01-079-03 50х150 мм
12-01-079-04 70х150 мм
12-01-079-05 100х200 мм
12-01-079-06 150х250 мм
12-01-079-07 200х300 мм
12-01-079-08 250х350 мм
12-01-079-09 300х400 мм
12-01-079-10 400х500 мм
12-01-079-11 500х650 мм
Код ресурса | Наименование элемента затрат | Ед. изм. | 12-01- | 12-01- | 12-01- | 12-01- | 12-01-
|  |  | 079-01 | 079-02 | 079-03 | 079-04 | 079-05
1 | Затраты труда рабочих | чел.-ч | 30.9 | 51.5 | 72.1 | 82.4 | 82.4
2019-01-01 | Средний разряд работы |  | 4 | 4 | 4 | 4 | 4
3 | МАШИНЫ И МЕХАНИЗМЫ
91.17.02-011 | Вакуумагрегаты для контроля сварных | маш.-ч | 19 | 28.5 | 37.5 | 41 | 43
соединений с предельным давлением 6х10 МПа
4 | МАТЕРИАЛЫ
01.3.01.07-0008 | Спирт этиловый ректификованный технический, сорт I | т | 8e-05 | 8e-05 | 0.0001 | 0.0001 | 0.00014
01.3.02.01-0003 | Азот жидкий технический | т | 0.008 | 0.012 | 0.0177 | 0.022 | 0.022
01.3.02.07-0001 | Гелий | м3 | 0.258 | 0.258 | 0.774 | 0.784 | 0.784
01.3.04.08-0022 | Масло вакуумное | кг | 0.024 | 0.024 | 0.028 | 0.028 | 0.028
01.7.20.08-0102 | Миткаль «Т-2» суровый (суровье) | 10 м | 0.0093 | 0.0093 | 0.014 | 0.014 | 0.016
Код ресурса | Наименование элемента затрат | Ед. изм. | 12-01- | 12-01- | 12-01- | 12-01-
|  |  | 079-06 | 079-07 | 079-08 | 079-09
1 | Затраты труда рабочих | чел.-ч | 103 | 134 | 175 | 175
2019-01-01 | Средний разряд работы |  | 4 | 4 | 4 | 4
3 | МАШИНЫ И МЕХАНИЗМЫ
91.17.02-011 | Вакуумагрегаты для контроля сварных соединений с предельным давлением 6х10 МПа | маш.-ч | 56.5 | 70 | 84 | 97
4 | МАТЕРИАЛЫ
01.3.01.07-0008 | Спирт этиловый ректификованный технический, сорт I | т | 0.00014 | 0.00014 | 0.00018 | 0.00018
01.3.02.01-0003 | Азот жидкий технический | т | 0.028 | 0.034 | 0.044 | 0.044
01.3.02.07-0001 | Гелий | м3 | 0.82 | 0.86 | 0.909 | 0.909
01.3.04.08-0022 | Масло вакуумное | кг | 0.036 | 0.036 | 0.05 | 0.05
01.7.20.08-0102 | Миткаль «Т-2» суровый (суровье) | 10 м | 0.016 | 0.016 | 0.021 | 0.021
Код ресурса | Наименование элемента затрат | Ед. изм. | 12-01- | 12-01-
|  |  | 079-10 | 079-11
1 | Затраты труда рабочих | чел.-ч | 227 | 278
2019-01-01 | Средний разряд работы |  | 4 | 4
3 | МАШИНЫ И МЕХАНИЗМЫ
91.17.02-011 | Вакуумагрегаты для контроля сварных соединений с предельным давлением 6х10 МПа | маш.-ч | 124 | 152
4 | МАТЕРИАЛЫ
01.3.01.07-0008 | Спирт этиловый ректификованный технический, сорт I | т | 0.00021 | 0.00021
01.3.02.01-0003 | Азот жидкий технический | т | 0.06 | 0.076
01.3.02.07-0001 | Гелий | м3 | 1.254 | 1.56
01.3.04.08-0022 | Масло вакуумное | кг | 0.058 | 0.068
01.7.20.08-0102 | Миткаль «Т-2» суровый (суровье) | 10 м | 0.024 | 0.024
Таблица ГЭСНм 12-01-080 Испытание трубопроводов криогенных с экранно-вакуумной изоляцией методом «Барокамеры»
Измеритель: 10 м
Испытание трубопровода криогенного с экранно-вакуумной изоляцией методом «Барокамеры», номинальный диаметр внутренних и наружных труб
12-01-080-01 20х100 мм
12-01-080-02 32х100 мм
12-01-080-03 50х150 мм
12-01-080-04 70х150 мм
12-01-080-05 100х200 мм
12-01-080-06 150х250 мм
12-01-080-07 200х300 мм
12-01-080-08 250х350 мм
12-01-080-09 300х400 мм
12-01-080-10 400х500 мм
12-01-080-11 500х650 мм
Код ресурса | Наименование элемента затрат | Ед. изм. | 12-01- | 12-01- | 12-01- | 12-01- | 12-01-
|  |  | 080-01 | 080-02 | 080-03 | 080-04 | 080-05
1 | Затраты труда рабочих | чел.-ч | 11.6 | 11.6 | 11.6 | 11.6 | 23.2
2019-01-01 | Средний разряд работы |  | 4 | 4 | 4 | 4 | 4
2 | Затраты труда машинистов | чел.-ч | 1.16 | 1.16 | 1.16 | 1.16 | 2.32
3 | МАШИНЫ И МЕХАНИЗМЫ
91.17.02-011 | Вакуумагрегаты для контроля сварных | маш.-ч | 3.65 | 5.5 | 7 | 7.5 | 9.5
соединений с предельным давлением 6х10
МПа
91.18.01-015 | Компрессоры самоходные с двигателем внутреннего сгорания давлением 800 кПа (8 ат), производительность 6,3 м3/мин | маш.-ч | 1.16 | 1.16 | 1.16 | 1.16 | 2.32
4 | МАТЕРИАЛЫ
01.3.02.01-0003 | Азот жидкий технический | т | 0.002 | 0.004 | 0.0052 | 0.0052 | 0.007
01.3.02.07-0001 | Гелий | м3 | 0.0049 | 0.008 | 0.0196 | 0.0196 | 0.0786
01.3.04.08-0022 | Масло вакуумное | кг | 0.024 | 0.024 | 0.028 | 0.028 | 0.028
Код ресурса | Наименование элемента затрат | Ед. изм. | 12-01- | 12-01- | 12-01- | 12-01-
|  |  | 080-06 | 080-07 | 080-08 | 080-09
1 | Затраты труда рабочих | чел.-ч | 23.2 | 36 | 36 | 47.6
2019-01-01 | Средний разряд работы |  | 4 | 4 | 4 | 4
2 | Затраты труда машинистов | чел.-ч | 2.32 | 2.32 | 2.32 | 2.32
3 | МАШИНЫ И МЕХАНИЗМЫ
91.17.02-011 | Вакуумагрегаты для контроля сварных соединений с предельным давлением 6х10 МПа | маш.-ч | 12.5 | 15.75 | 18.75 | 21.5
Код ресурса | Наименование элемента затрат | Ед. изм. | 12-01- | 12-01- | 12-01- | 12-01-
|  |  | 080-06 | 080-07 | 080-08 | 080-09
91.18.01-015 | Компрессоры самоходные с двигателем внутреннего сгорания давлением 800 кПа (8 ат), производительность 6,3 м3/мин | маш.-ч | 2.32 | 2.32 | 2.32 | 2.32
4 | МАТЕРИАЛЫ
01.3.02.01-0003 | Азот жидкий технический | т | 0.0094 | 0.0116 | 0.0138 | 0.016
01.3.02.07-0001 | Гелий | м3 | 0.177 | 0.314 | 0.492 | 0.706
01.3.04.08-0022 | Масло вакуумное | кг | 0.036 | 0.036 | 0.05 | 0.5
Код ресурса | Наименование элемента затрат | Ед. изм. | 12-01- | 12-01-
|  |  | 080-10 | 080-11
1 | Затраты труда рабочих | чел.-ч | 59.7 | 71.7
2019-01-01 | Средний разряд работы |  | 4 | 4
2 | Затраты труда машинистов | чел.-ч | 3.48 | 3.48
3 | МАШИНЫ И МЕХАНИЗМЫ
91.17.02-011 | Вакуумагрегаты для контроля сварных соединений с предельным давлением 6х10 МПа | маш.-ч | 28 | 35.5
91.18.01-015 | Компрессоры самоходные с двигателем внутреннего сгорания давлением 800 кПа (8 ат), производительность 6,3 м3/мин | маш.-ч | 3.48 | 3.48
4 | МАТЕРИАЛЫ
01.3.02.01-0003 | Азот жидкий технический | т | 0.02 | 0.026
01.3.02.07-0001 | Гелий | м3 | 1.256 | 1.962
01.3.04.08-0022 | Масло вакуумное | кг | 0.058 | 0.058
Таблица ГЭСНм 12-01-081 Испытание трубопроводов криогенных с экранно-вакуумной изоляцией - поиск внутренних течей
Измеритель: 10 м
Испытание трубопровода криогенного с экранно-вакуумной изоляцией - поиск внутренних течей, номинальный диаметр внутренних и наружных труб
12-01-081-01 20х100 мм
12-01-081-02 32х100 мм
12-01-081-03 50х150 мм
12-01-081-04 70х150 мм
12-01-081-05 100х200 мм
12-01-081-06 150х250 мм
12-01-081-07 200х300 мм
12-01-081-08 250х350 мм
12-01-081-09 300х400 мм
12-01-081-10 400х500 мм
12-01-081-11 500х650 мм
Код ресурса | Наименование элемента затрат | Ед. изм. | 12-01- | 12-01- | 12-01- | 12-01- | 12-01-
|  |  | 081-01 | 081-02 | 081-03 | 081-04 | 081-05
1 | Затраты труда рабочих | чел.-ч | 10 | 10 | 10 | 10 | 10
2019-01-01 | Средний разряд работы |  | 4 | 4 | 4 | 4 | 4
3 | МАШИНЫ И МЕХАНИЗМЫ
91.17.02-011 | Вакуумагрегаты для контроля сварных | маш.-ч | 5.5 | 8 | 10.5 | 11.3 | 14.3
соединений с предельным давлением 6х10 МПа
4 | МАТЕРИАЛЫ
01.3.01.07-0008 | Спирт этиловый ректификованный технический, сорт I | т | 8e-05 | 8e-05 | 0.0001 | 0.0001 | 0.00014
01.3.02.01-0003 | Азот жидкий технический | т | 0.004 | 0.0058 | 0.008 | 0.008 | 0.0106
01.3.02.07-0001 | Гелий | м3 | 0.129 | 0.129 | 0.387 | 0.387 | 0.41
01.3.04.08-0022 | Масло вакуумное | кг | 0.024 | 0.024 | 0.028 | 0.028 | 0.028
01.7.19.11-0004 | Трубка резиновая вакуумная | кг | 0.02 | 0.02 | 0.025 | 0.025 | 0.035
01.7.20.08-0102 | Миткаль «Т-2» суровый (суровье) | 10 м | 0.0093 | 0.0093 | 0.014 | 0.014 | 0.014
Код ресурса | Наименование элемента затрат | Ед. изм. | 12-01- | 12-01- | 12-01- | 12-01-
|  |  | 081-06 | 081-07 | 081-08 | 081-09
1 | Затраты труда рабочих | чел.-ч | 20 | 20 | 20 | 30
2019-01-01 | Средний разряд работы |  | 4 | 4 | 4 | 4
3 | МАШИНЫ И МЕХАНИЗМЫ
91.17.02-011 | Вакуумагрегаты для контроля сварных соединений с предельным давлением 6х10 МПа | маш.-ч | 18.8 | 23.3 | 27.5 | 32
4 | МАТЕРИАЛЫ
01.3.01.07-0008 | Спирт этиловый ректификованный технический, сорт I | т | 0.00014 | 0.00014 | 0.00018 | 0.00018
01.3.02.01-0003 | Азот жидкий технический | т | 0.014 | 0.0172 | 0.02 | 0.024
01.3.02.07-0001 | Гелий | м3 | 0.41 | 0.43 | 0.445 | 0.463
Код ресурса | Наименование элемента затрат | Ед. изм. | 12-01- | 12-01- | 12-01- | 12-01-
|  |  | 081-06 | 081-07 | 081-08 | 081-09
01.3.04.08-0022 | Масло вакуумное | кг | 0.036 | 0.036 | 0.05 | 0.05
01.7.19.11-0004 | Трубка резиновая вакуумная | кг | 0.035 | 0.045 | 0.045 | 0.045
01.7.20.08-0102 | Миткаль «Т-2» суровый (суровье) | 10 м | 0.016 | 0.016 | 0.021 | 0.021
Код ресурса | Наименование элемента затрат | Ед. изм. | 12-01- | 12-01-
|  |  | 081-10 | 081-11
1 | Затраты труда рабочих | чел.-ч | 41 | 51
2019-01-01 | Средний разряд работы |  | 4 | 4
3 | МАШИНЫ И МЕХАНИЗМЫ
91.17.02-011 | Вакуумагрегаты для контроля сварных соединений с предельным давлением 6х10 МПа | маш.-ч | 41 | 52
4 | МАТЕРИАЛЫ
01.3.01.07-0008 | Спирт этиловый ректификованный технический, сорт I | т | 0.00021 | 0.00021
01.3.02.01-0003 | Азот жидкий технический | т | 0.03 | 0.038
01.3.02.07-0001 | Гелий | м3 | 0.528 | 0.78
01.3.04.08-0022 | Масло вакуумное | кг | 0.058 | 0.068
01.7.19.11-0004 | Трубка резиновая вакуумная | кг | 0.065 | 0.085
01.7.20.08-0102 | Миткаль «Т-2» суровый (суровье) | 10 м | 0.024 | 0.024
Таблица ГЭСНм 12-01-082 Испытание трубопроводов криогенных с экранно-вакуумной изоляцией - регенерация адсорбционных секций
Измеритель: 10 м
Испытание трубопровода криогенного с экранно-вакуумной изоляцией - регенерация адсорбционных секций, номинальный диаметр внутренних и наружных труб
12-01-082-01 20х100 мм
12-01-082-02 32х100 мм
12-01-082-03 50х150 мм
12-01-082-04 70х150 мм
12-01-082-05 100х200 мм
12-01-082-06 150х250 мм
12-01-082-07 200х300 мм
12-01-082-08 250х350 мм
12-01-082-09 300х400 мм
12-01-082-10 400х500 мм
12-01-082-11 500х650 мм
Код ресурса | Наименование элемента затрат | Ед. изм. | 12-01- | 12-01- | 12-01- | 12-01- | 12-01-
|  |  | 082-01 | 082-02 | 082-03 | 082-04 | 082-05
1 | Затраты труда рабочих | чел.-ч | 47.6 | 47.6 | 47.6 | 47.6 | 47.6
2019-01-01 | Средний разряд работы |  | 4 | 4 | 4 | 4 | 4
2 | Затраты труда машинистов | чел.-ч | 25.52 | 25.52 | 25.52 | 25.52 | 25.52
3 | МАШИНЫ И МЕХАНИЗМЫ
91.17.02-011 | Вакуумагрегаты для контроля сварных | маш.-ч | 24.5 | 24.5 | 24.5 | 24.5 | 24.5
соединений с предельным давлением 6х10
МПа
91.18.01-015 | Компрессоры самоходные с двигателем внутреннего сгорания давлением 800 кПа (8 ат), производительность 6,3 м3/мин | маш.-ч | 25.52 | 25.52 | 25.52 | 25.52 | 25.52
4 | МАТЕРИАЛЫ
01.3.02.01-0003 | Азот жидкий технический | т | 0.062 | 0.062 | 0.062 | 0.062 | 0.062
01.3.02.07-0001 | Гелий | м3 | 0.02 | 0.02 | 0.02 | 0.02 | 0.02
01.3.04.04-0001 | Масло компрессорное | кг | 0.6 | 0.6 | 0.6 | 0.6 | 0.6
01.3.04.08-0022 | Масло вакуумное | кг | 0.024 | 0.024 | 0.028 | 0.028 | 0.028
Код ресурса | Наименование элемента затрат | Ед. изм. | 12-01- | 12-01- | 12-01- | 12-01-
|  |  | 082-06 | 082-07 | 082-08 | 082-09
1 | Затраты труда рабочих | чел.-ч | 47.6 | 83.5 | 83.5 | 83.5
2019-01-01 | Средний разряд работы |  | 4 | 4 | 4 | 4
2 | Затраты труда машинистов | чел.-ч | 25.52 | 38.05 | 38.05 | 38.05
3 | МАШИНЫ И МЕХАНИЗМЫ
91.17.02-011 | Вакуумагрегаты для контроля сварных соединений с предельным давлением 6х10 МПа | маш.-ч | 24.5 | 36.5 | 36.5 | 36.5
91.18.01-015 | Компрессоры самоходные с двигателем внутреннего сгорания давлением 800 кПа (8 ат), производительность 6,3 м3/мин | маш.-ч | 25.52 | 38.05 | 38.05 | 38.05
4 | МАТЕРИАЛЫ
01.3.02.01-0003 | Азот жидкий технический | т | 0.062 | 0.0744 | 0.0744 | 0.0744
01.3.02.07-0001 | Гелий | м3 | 0.02 | 0.02 | 0.02 | 0.02
Код ресурса | Наименование элемента затрат | Ед. изм. | 12-01- | 12-01- | 12-01- | 12-01-
|  |  | 082-06 | 082-07 | 082-08 | 082-09
01.3.04.04-0001 | Масло компрессорное | кг | 0.6 | 0.6 | 0.6 | 0.6
01.3.04.08-0022 | Масло вакуумное | кг | 0.036 | 0.036 | 0.05 | 0.05
Код ресурса | Наименование элемента затрат | Ед. изм. | 12-01- | 12-01-
|  |  | 082-10 | 082-11
1 | Затраты труда рабочих | чел.-ч | 83.5 | 83.5
2019-01-01 | Средний разряд работы |  | 4 | 4
2 | Затраты труда машинистов | чел.-ч | 38.05 | 38.05
3 | МАШИНЫ И МЕХАНИЗМЫ
91.17.02-011 | Вакуумагрегаты для контроля сварных соединений с предельным давлением 6х10 МПа | маш.-ч | 36.5 | 36.5
91.18.01-015 | Компрессоры самоходные с двигателем внутреннего сгорания давлением 800 кПа (8 ат), производительность 6,3 м3/мин | маш.-ч | 38.05 | 38.05
4 | МАТЕРИАЛЫ
01.3.02.01-0003 | Азот жидкий технический | т | 0.0744 | 0.0744
01.3.02.07-0001 | Гелий | м3 | 0.02 | 0.02
01.3.04.04-0001 | Масло компрессорное | кг | 0.6 | 0.6
01.3.04.08-0022 | Масло вакуумное | кг | 0.058 | 0.068
Таблица ГЭСНм 12-01-083 Испытание трубопроводов криогенных с экранно-вакуумной изоляцией - вакуумирование для сдачи секции по натеканию
Измеритель: 100 м
Испытание трубопровода криогенного с экранно-вакуумной изоляцией - вакуумирование для сдачи секции по натеканию, номинальный диаметр внутренних и наружных труб
12-01-083-01 20х100 - 50х150 мм
12-01-083-02 70х150 - 250х350 мм
12-01-083-03 300х400 - 500х650 мм
Код ресурса | Наименование элемента затрат | Ед. изм. | 12-01- | 12-01- | 12-01-
|  |  | 083-01 | 083-02 | 083-03
1 | Затраты труда рабочих | чел.-ч | 1130 | 1340 | 1440
2019-01-01 | Средний разряд работы |  | 4 | 4 | 4
4 | МАТЕРИАЛЫ
01.3.02.01-0003 | Азот жидкий технический | т | 0.62 | 0.71 | 0.756
Раздел 3. ТРУБОПРОВОДЫ ИЗ АЛЮМИНИЕВЫХ ТРУБ
Таблица ГЭСНм 12-01-088 Трубопроводы из алюминиевых труб на условное давление 1 МПа
Измеритель: 100 м
Трубопровод из алюминиевых труб на номинальное давление 1 МПа, диаметр наружный
12-01-088-01 25 мм
12-01-088-02 36 мм
12-01-088-03 55 мм
12-01-088-04 85 мм
12-01-088-05 100 мм
12-01-088-06 150 мм
12-01-088-07 200 мм
Код ресурса | Наименование элемента затрат | Ед. изм. | 12-01- | 12-01- | 12-01- | 12-01- | 12-01-
|  |  | 088-01 | 088-02 | 088-03 | 088-04 | 088-05
1 | Затраты труда рабочих | чел.-ч | 79.5 | 102 | 114 | 229 | 229
2019-01-01 | Средний разряд работы |  | 4 | 4 | 4 | 4 | 4
2 | Затраты труда машинистов | чел.-ч | 0.77 | 1.2 | 2.42 | 4.89 | 8.7
3 | МАШИНЫ И МЕХАНИЗМЫ
91.05.05-014 | Краны на автомобильном ходу, грузоподъемность 10 т | маш.-ч | 0.13 | 0.25 | 0.37 | 0.53 | 0.87
91.06.03-055 | Лебедки электрические тяговым усилием: 19,62 кН (2 т) | маш.-ч | 2.32 | 2.32 | 2.67 | 5.16 | 5.63
91.14.02-001 | Автомобили бортовые, грузоподъемность: до | маш.-ч | 0.13 | 0.25 | 0.37 | 0.53 | 0.87
5 т
91.17.04-232 | Установки для сварки: аргонодуговой | маш.-ч | 2.93 | 3.32 | 2.7 | 4.08 | 4.73
91.21.19-014 | Станки трубогибочные для труб диаметром: 200-500 мм | маш.-ч | 0.51 | 0.7 | 1.68 | 3.83 | 6.96
4 | МАТЕРИАЛЫ
01.1.02.08-0031 | Прокладки паронитовые | кг | 1.1 | 1.1 | 1.1 | 2.1 | 2.1
01.3.02.02-0001 | Аргон газообразный, сорт: I | м3 | 0.384 | 0.57 | 0.764 | 1.14 | 1.7
01.7.03.01-0002 | Вода водопроводная | м3 | 0.81 | 0.81 | 3.23 | 3.23 | 3.23
Код ресурса | Наименование элемента затрат | Ед. изм. | 12-01- | 12-01- | 12-01- | 12-01- | 12-01-
|  |  | 088-01 | 088-02 | 088-03 | 088-04 | 088-05
01.7.11.04-0071 | Проволока сварочная легированная диаметром: 2 мм | т | 7e-05 | 0.00014 | 0.00023 | 0.00035 | 0.00064
Код ресурса | Наименование элемента затрат | Ед. изм. | 12-01- | 12-01-
|  |  | 088-06 | 088-07
1 | Затраты труда рабочих | чел.-ч | 230 | 356
2019-01-01 | Средний разряд работы |  | 4 | 4
2 | Затраты труда машинистов | чел.-ч | 18.31 | 27.37
3 | МАШИНЫ И МЕХАНИЗМЫ
91.05.05-014 | Краны на автомобильном ходу, грузоподъемность 10 т | маш.-ч | 1.5 | 1.97
91.06.03-055 | Лебедки электрические тяговым усилием: 19,62 кН (2 т) | маш.-ч | 6.67 | 8.53
91.14.02-001 | Автомобили бортовые, грузоподъемность: до 5 т | маш.-ч | 1.5 | 1.97
91.17.04-232 | Установки для сварки: аргонодуговой | маш.-ч | 7.82 | 9.69
91.21.19-014 | Станки трубогибочные для труб диаметром: 200-500 мм | маш.-ч | 15.31 | 23.43
4 | МАТЕРИАЛЫ
01.1.02.08-0031 | Прокладки паронитовые | кг | 3.1 | 3.1
01.3.02.02-0001 | Аргон газообразный, сорт: I | м3 | 2.78 | 3.7
01.7.03.01-0002 | Вода водопроводная | м3 | 5.13 | 21.9
01.7.11.04-0071 | Проволока сварочная легированная диаметром: 2 мм | т | 0.00061 | 0.00107
Таблица ГЭСНм 12-01-089 Трубопроводы из листового алюминия
Измеритель: 100 м
Прямые участки трубопровода из листового алюминия, диаметр внутренний:
12-01-089-01 200х4 мм
12-01-089-02 800х8 мм
12-01-089-03 1400х10 мм
Фасонные детали трубопровода из листового алюминия, диаметр внутренний:
12-01-089-04 200 мм
12-01-089-05 800 мм
12-01-089-06 1400 мм
Код ресурса | Наименование элемента затрат | Ед. изм. | 12-01- | 12-01- | 12-01- | 12-01-
|  |  | 089-01 | 089-02 | 089-03 | 089-04
1 | Затраты труда рабочих | чел.-ч | 244 | 650 | 1176 | 654
2019-01-01 | Средний разряд работы |  | 4 | 4 | 4 | 4
2 | Затраты труда машинистов | чел.-ч | 2.12 | 26.81 | 37.2 | 1.74
3 | МАШИНЫ И МЕХАНИЗМЫ
91.05.05-014 | Краны на автомобильном ходу, грузоподъемность 10 т | маш.-ч | 1.53 | 22.84 | 29.24 | 0.87
91.06.03-055 | Лебедки электрические тяговым усилием: 19,62 кН (2 т) | маш.-ч | 8.21 | 11.11 | 18.74 | 6.96
91.14.02-001 | Автомобили бортовые, грузоподъемность: до 5 т | маш.-ч | 0.59 | 3.97 | 7.96 | 0.87
91.17.04-232 | Установки для сварки: аргонодуговой | маш.-ч | 5.66 | 32.29 | 57.54 | 26.9
4 | МАТЕРИАЛЫ
01.1.02.08-0031 | Прокладки паронитовые | кг | 6 | 60 | 127 | 17.4
01.3.02.02-0001 | Аргон газообразный, сорт: I | м3 | 3.66 | 18 | 31.27 | 22.1
01.3.05.38-0051 | Вольфрамовый электрод | кг | 0.0236 | 0.159 | 0.317 | 0.1
01.7.03.01-0002 | Вода водопроводная | м3 | 21.9 | 151 | 251.27 | 30
01.7.11.04-0071 | Проволока сварочная легированная диаметром: 2 мм | т | 0.001 | 0.0082 | 0.01787 | 0.005
Код ресурса | Наименование элемента затрат | Ед. изм. | 12-01- | 12-01-
|  |  | 089-05 | 089-06
1 | Затраты труда рабочих | чел.-ч | 2490 | 4394
2019-01-01 | Средний разряд работы |  | 4 | 4
2 | Затраты труда машинистов | чел.-ч | 109.65 | 176.03
3 | МАШИНЫ И МЕХАНИЗМЫ
91.05.05-014 | Краны на автомобильном ходу, грузоподъемность 10 т | маш.-ч | 102.35 | 160.88
91.06.03-055 | Лебедки электрические тяговым усилием: 19,62 кН (2 т) | маш.-ч | 9.98 | 17.63
91.14.02-001 | Автомобили бортовые, грузоподъемность: до 5 т | маш.-ч | 7.3 | 15.15
91.17.04-232 | Установки для сварки: аргонодуговой | маш.-ч | 158.63 | 282.6
4 | МАТЕРИАЛЫ
01.1.02.08-0031 | Прокладки паронитовые | кг | 87.2 | 151.8
01.3.02.02-0001 | Аргон газообразный, сорт: I | м3 | 151 | 248
01.3.05.38-0051 | Вольфрамовый электрод | кг | 0.82 | 1.45
01.7.03.01-0002 | Вода водопроводная | м3 | 290 | 606
01.7.11.04-0071 | Проволока сварочная легированная диаметром: 2 мм | т | 0.0403 | 0.0879
Раздел 4. ТРУБОПРОВОДЫ ИЗ МЕДНЫХ И ЛАТУННЫХ ТРУБ
Таблица ГЭСНм 12-01-105 Трубопроводы из медных труб на условное давление до 2,5 МПа
Измеритель: 100 м
Трубопровод из медных труб на номинальное давление до 2,5 МПа, диаметр труб наружный
12-01-105-01 18 мм
12-01-105-02 28 мм
12-01-105-03 35 мм
12-01-105-04 55 мм
12-01-105-05 85 мм
12-01-105-06 100 мм
Код ресурса | Наименование элемента затрат | Ед. изм. | 12-01- | 12-01- | 12-01- | 12-01-
|  |  | 105-01 | 105-02 | 105-03 | 105-04
1 | Затраты труда рабочих | чел.-ч | 88.3 | 112 | 112 | 114
2019-01-01 | Средний разряд работы |  | 4 | 4 | 4 | 4
2 | Затраты труда машинистов | чел.-ч | 0.81 | 1.15 | 1.58 | 4.28
3 | МАШИНЫ И МЕХАНИЗМЫ
91.05.05-014 | Краны на автомобильном ходу, грузоподъемность 10 т | маш.-ч | 0.15 | 0.32 | 0.44 | 0.69
91.06.03-055 | Лебедки электрические тяговым усилием: 19,62 кН (2 т) | маш.-ч | 3.89 | 3.89 | 4.23 | 4.23
91.14.02-001 | Автомобили бортовые, грузоподъемность: до 5 т | маш.-ч | 0.15 | 0.32 | 0.44 | 0.69
91.21.19-014 | Станки трубогибочные для труб диаметром: 200-500 мм | маш.-ч | 0.51 | 0.51 | 0.7 | 2.9
4 | МАТЕРИАЛЫ
01.3.02.03-0001 | Ацетилен газообразный технический | м3 | 0.47 | 1.14 | 2.64 | 2.64
01.3.02.08-0001 | Кислород технический: газообразный | м3 | 0.54 | 1.31 | 3.01 | 3.01
01.3.05.07-0001 | Бура | т | 2e-05 | 6e-05 | 0.00014 | 0.00014
01.7.03.01-0002 | Вода водопроводная | м3 | 0.81 | 0.81 | 0.81 | 3.23
20.1.02.06-0031 | Припой | кг | 0.21 | 0.57 | 1.42 | 1.42
Код ресурса | Наименование элемента затрат | Ед. изм. | 12-01- | 12-01-
|  |  | 105-05 | 105-06
1 | Затраты труда рабочих | чел.-ч | 113 | 227
2019-01-01 | Средний разряд работы |  | 4 | 4
2 | Затраты труда машинистов | чел.-ч | 6.27 | 10.18
3 | МАШИНЫ И МЕХАНИЗМЫ
91.05.05-014 | Краны на автомобильном ходу, грузоподъемность 10 т | маш.-ч | 1.22 | 1.61
91.06.03-055 | Лебедки электрические тяговым усилием: 19,62 кН (2 т) | маш.-ч | 5.16 | 5.63
91.14.02-001 | Автомобили бортовые, грузоподъемность: до 5 т | маш.-ч | 1.22 | 1.61
91.21.19-014 | Станки трубогибочные для труб диаметром: 200-500 мм | маш.-ч | 3.83 | 6.96
4 | МАТЕРИАЛЫ
01.3.02.03-0001 | Ацетилен газообразный технический | м3 | 5.69 | 10.3
01.3.02.08-0001 | Кислород технический: газообразный | м3 | 6.51 | 11.8
01.3.05.07-0001 | Бура | т | 0.00035 | 0.00044
01.7.03.01-0002 | Вода водопроводная | м3 | 3.23 | 3.23
20.1.02.06-0031 | Припой | кг | 3.51 | 4.37
Таблица ГЭСНм 12-01-106 Трубопроводы из медных труб на условное давление до 20 Мпа
Измеритель: 100 м
12-01-106-01 Трубопровод из медных труб на номинальное давление до 20 МПа, диаметр труб наружный 30 мм
Код ресурса | Наименование элемента затрат | Ед. изм. | 12-01-
106-01
1 | Затраты труда рабочих | чел.-ч | 228
2019-01-01 | Средний разряд работы |  | 4
2 | Затраты труда машинистов | чел.-ч | 6.5
3 | МАШИНЫ И МЕХАНИЗМЫ
91.05.05-014 | Краны на автомобильном ходу, грузоподъемность 10 т | маш.-ч | 0.82
91.06.03-055 | Лебедки электрические тяговым усилием: 19,62 кН (2 т) | маш.-ч | 4.23
91.14.02-001 | Автомобили бортовые, грузоподъемность: до 5 т | маш.-ч | 0.82
91.19.08-007 | Насосы мощностью 7,2 м3/ч | маш.-ч | 2.17
91.21.19-033 | Станок: токарно-винторезный | маш.-ч | 4.06
91.21.19-035 | Станок: трубонарезной | маш.-ч | 0.8
4 | МАТЕРИАЛЫ
01.3.02.03-0001 | Ацетилен газообразный технический | м3 | 1.05
01.3.02.08-0001 | Кислород технический: газообразный | м3 | 1.2
01.3.05.07-0001 | Бура | т | 5e-05
01.7.03.01-0002 | Вода водопроводная | м3 | 0.75
20.1.02.06-0031 | Припой | кг | 0.53
Таблица ГЭСНм 12-01-107 Трубопроводы из латунных труб на условное давление до 2,5 МПа
Измеритель: 100 м
Трубопровод из латунных труб на номинальное давление до 2,5 МПа, диаметр труб наружный
12-01-107-01 35 мм
12-01-107-02 54 мм
12-01-107-03 65 мм
12-01-107-04 100 мм
Код ресурса | Наименование элемента затрат | Ед. изм. | 12-01- | 12-01- | 12-01- | 12-01-
|  |  | 107-01 | 107-02 | 107-03 | 107-04
1 | Затраты труда рабочих | чел.-ч | 65.4 | 98.1 | 109 | 109
2019-01-01 | Средний разряд работы |  | 4 | 4 | 4 | 4
2 | Затраты труда машинистов | чел.-ч | 0.88 | 1.52 | 2.44 | 4.02
3 | МАШИНЫ И МЕХАНИЗМЫ
91.05.05-014 | Краны на автомобильном ходу, грузоподъемность 10 т | маш.-ч | 0.44 | 0.76 | 1.22 | 2.01
91.06.03-055 | Лебедки электрические тяговым усилием: 19,62 кН (2 т) | маш.-ч | 2.32 | 2.67 | 5.16 | 5.63
91.14.02-001 | Автомобили бортовые, грузоподъемность: до 5 т | маш.-ч | 0.44 | 0.76 | 1.22 | 2.01
4 | МАТЕРИАЛЫ
01.1.02.08-0031 | Прокладки паронитовые | кг | 1.1 | 1.1 | 1.1 | 2.1
01.3.02.03-0001 | Ацетилен газообразный технический | м3 | 0.87 | 1.27 | 1.67 | 2.18
01.3.02.08-0001 | Кислород технический: газообразный | м3 | 1.05 | 1.53 | 2.01 | 2.61
01.3.05.07-0001 | Бура | т | 0.00023 | 0.00034 | 0.00044 | 0.00057
01.7.03.01-0002 | Вода водопроводная | м3 | 0.81 | 0.81 | 3.23 | 3.23
20.1.02.06-0031 | Припой | кг | 0.77 | 1.12 | 1.47 | 1.91
Таблица ГЭСНм 12-01-108 Трубопроводы из латунных труб на условное давление до 20 МПа
Измеритель: 100 м
Трубопровод из латунных труб на номинальное давление до 20 МПа, диаметр труб наружный
12-01-108-01 22 мм
12-01-108-02 28 мм
12-01-108-03 42 мм
12-01-108-04 55 мм
Код ресурса | Наименование элемента затрат | Ед. изм. | 12-01- | 12-01- | 12-01- | 12-01-
|  |  | 108-01 | 108-02 | 108-03 | 108-04
1 | Затраты труда рабочих | чел.-ч | 115 | 114 | 227 | 228
2019-01-01 | Средний разряд работы |  | 4 | 4 | 4 | 4
2 | Затраты труда машинистов | чел.-ч | 5.34 | 6.12 | 7.56 | 13.24
3 | МАШИНЫ И МЕХАНИЗМЫ
91.05.05-014 | Краны на автомобильном ходу, грузоподъемность 10 т | маш.-ч | 0.41 | 0.8 | 1.23 | 2.04
91.06.03-055 | Лебедки электрические тяговым усилием: 19,62 кН (2 т) | маш.-ч | 3.89 | 3.89 | 4.58 | 6.55
91.14.02-001 | Автомобили бортовые, грузоподъемность: до 5 т | маш.-ч | 0.41 | 0.8 | 1.23 | 2.04
91.19.08-007 | Насосы мощностью 7,2 м3/ч | маш.-ч | 1.82 | 1.82 | 1.86 | 1.95
91.21.19-033 | Станок: токарно-винторезный | маш.-ч | 4.06 | 4.06 | 4.64 | 8.7
91.21.19-035 | Станок: трубонарезной | маш.-ч | 0.46 | 0.46 | 0.46 | 0.46
4 | МАТЕРИАЛЫ
01.3.02.03-0001 | Ацетилен газообразный технический | м3 | 0.36 | 0.79 | 1.79 | 2.69
01.3.02.08-0001 | Кислород технический: газообразный | м3 | 0.51 | 0.95 | 2.14 | 3.2
01.3.05.07-0001 | Бура | т | 0.00011 | 0.00021 | 0.00072 | 0.00108
01.7.03.01-0002 | Вода водопроводная | м3 | 0.75 | 0.75 | 0.75 | 1.6
20.1.02.06-0031 | Припой | кг | 0.37 | 0.7 | 2.07 | 3.12
Раздел 5. ТРУБОПРОВОДЫ ИЗ СВИНЦОВЫХ ТРУБ
Таблица ГЭСНм 12-01-124 Трубопроводы из свинцовых труб
Измеритель: 10 м
Трубопроводы из свинцовых труб, диаметр труб наружный:
12-01-124-01 16х3 - 25х3 мм
12-01-124-02 38х4 - 50х6 мм
12-01-124-03 75х6 мм
12-01-124-04 90х7 - 125х8 мм
12-01-124-05 150х8 мм
Код ресурса | Наименование элемента затрат | Ед. изм. | 12-01- | 12-01- | 12-01- | 12-01- | 12-01-
|  |  | 124-01 | 124-02 | 124-03 | 124-04 | 124-05
1 | Затраты труда рабочих | чел.-ч | 21.8 | 21.8 | 33.8 | 33.8 | 44.7
2019-01-01 | Средний разряд работы |  | 4 | 4 | 4 | 4 | 4
2 | Затраты труда машинистов | чел.-ч | 0.22 | 0.52 | 0.58 | 1.5 | 2.02
3 | МАШИНЫ И МЕХАНИЗМЫ
91.05.05-014 | Краны на автомобильном ходу, грузоподъемность 10 т | маш.-ч | 0.11 | 0.26 | 0.29 | 0.75 | 1.01
91.06.07-003 | Тали электрические общего назначения, грузоподъемность 1 т | маш.-ч | 1.4 | 1.4 | 2.1 | 2.5 | 2.5
91.14.02-001 | Автомобили бортовые, грузоподъемность: до | маш.-ч | 0.11 | 0.26 | 0.29 | 0.75 | 1.01
5 т
91.17.04-233 | Установки для сварки: ручной дуговой (постоянного тока) | маш.-ч | 0.06 | 0.06 | 0.06 | 0.06 | 0.7
91.19.08-007 | Насосы мощностью 7,2 м3/ч | маш.-ч | 0.13 | 0.13 | 0.18 | 0.22 | 0.19
91.21.19-031 | Станок: сверлильный | маш.-ч | 0.09 | 0.09 | 0.09 | 0.1 | 0.13
4 | МАТЕРИАЛЫ
01.1.02.08-0031 | Прокладки паронитовые | кг | 0.2 | 0.2 | 0.2 | 0.4 | 0.7
01.3.02.04-0001 | Водород газообразный технический | м3 | 0.32 | 0.66 | 1.33 | 2.05 | 2.42
01.3.02.08-0001 | Кислород технический: газообразный | м3 | 0.15 | 0.33 | 0.67 | 1.03 | 1.19
01.7.03.01-0002 | Вода водопроводная | м3 | 0.08 | 0.07 | 0.27 | 0.43 | 0.34
Таблица ГЭСНм 12-01-125 Трубопроводы из труб, изготовленных из листового свинца, с применением готовых деталей
Измеритель: 10 м
Трубопровод из труб, изготовленных из листового свинца, с применением готовых деталей, номинальный диаметр
12-01-125-01 150 мм
12-01-125-02 300 мм
12-01-125-03 500 мм
12-01-125-04 1000-1500 мм
Код ресурса | Наименование элемента затрат | Ед. изм. | 12-01- | 12-01- | 12-01- | 12-01-
|  |  | 125-01 | 125-02 | 125-03 | 125-04
1 | Затраты труда рабочих | чел.-ч | 40.3 | 53.4 | 67.6 | 102
2019-01-01 | Средний разряд работы |  | 4 | 4 | 4 | 4
2 | Затраты труда машинистов | чел.-ч | 0.64 | 1.8 | 4.73 | 14.11
3 | МАШИНЫ И МЕХАНИЗМЫ
91.05.05-014 | Краны на автомобильном ходу, грузоподъемность 10 т | маш.-ч | 0.48 | 1.36 | 2.59 | 11.45
91.06.03-055 | Лебедки электрические тяговым усилием: 19,62 кН (2 т) | маш.-ч | 1.83 | 2.41 | 3.69 | 4.33
91.14.02-001 | Автомобили бортовые, грузоподъемность: до 5 т | маш.-ч | 0.16 | 0.44 | 2.14 | 2.66
91.17.04-233 | Установки для сварки: ручной дуговой (постоянного тока) | маш.-ч | 0.16 | 0.43 | 2.17 | 4.66
91.19.08-007 | Насосы мощностью 7,2 м3/ч | маш.-ч | 0.2 | 0.16 | 0.23 | 0.36
91.21.19-031 | Станок: сверлильный | маш.-ч | 0.13 | 0.12
4 | МАТЕРИАЛЫ
01.1.02.08-0031 | Прокладки паронитовые | кг | 0.6 | 0.5 | 1.1 | 6.3
01.3.02.04-0001 | Водород газообразный технический | м3 | 2.34 | 2.18 | 1.91 | 1.53
01.3.02.08-0001 | Кислород технический: газообразный | м3 | 1.15 | 1.08 | 0.94 | 0.75
01.7.03.01-0002 | Вода водопроводная | м3 | 0.76 | 4.38 | 7.67 | 19.8
Раздел 6. ТРУБОПРОВОДЫ ИЗ ЧУГУННЫХ ТРУБ
Таблица ГЭСНм 12-01-136 Трубопроводы из чугунных фланцевых труб
Измеритель: 100 м
Трубопровод из чугунных фланцевых труб, номинальный диаметр
12-01-136-01 60-125 мм
12-01-136-02 200 мм
12-01-136-03 300-350 мм
Код ресурса | Наименование элемента затрат | Ед. изм. | 12-01- | 12-01- | 12-01-
|  |  | 136-01 | 136-02 | 136-03
1 | Затраты труда рабочих | чел.-ч | 447 | 567 | 676
2019-01-01 | Средний разряд работы |  | 4 | 4 | 4
2 | Затраты труда машинистов | чел.-ч | 8.18 | 14.86 | 32.48
3 | МАШИНЫ И МЕХАНИЗМЫ
91.05.05-014 | Краны на автомобильном ходу, грузоподъемность 10 т | маш.-ч | 4.09 | 7.43 | 16.24
91.06.03-055 | Лебедки электрические тяговым усилием: 19,62 кН (2 т) | маш.-ч | 9.4 | 9.4 | 15.2
91.06.07-003 | Тали электрические общего назначения, грузоподъемность 1 т | маш.-ч | 32.7 | 41.7
Код ресурса | Наименование элемента затрат | Ед. изм. | 12-01- | 12-01- | 12-01-
|  |  | 136-01 | 136-02 | 136-03
91.14.02-001 | Автомобили бортовые, грузоподъемность: до 5 т | маш.-ч | 4.09 | 7.43 | 16.24
91.19.08-007 | Насосы мощностью 7,2 м3/ч | маш.-ч | 2.13 | 1.75 | 2.13
91.21.19-031 | Станок: сверлильный | маш.-ч | 1.57 | 2.08 | 3.45
4 | МАТЕРИАЛЫ
01.1.02.08-0031 | Прокладки паронитовые | кг | 2.8 | 4.9 | 12.1
01.7.03.01-0002 | Вода водопроводная | м3 | 5.14 | 21.9 | 52.5
01.7.19.04-0031 | Прокладки резиновые (пластина техническая прессованная) | кг | 1.82 | 2.9 | 7.33
Раздел 7. ТРУБОПРОВОДЫ ИЗ КЕРАМИЧЕСКИХ И ФАРФОРОВЫХ ТРУБ
Таблица ГЭСНм 12-01-147 Трубопроводы из фарфоровых и керамических труб
Измеритель: 10 м
Трубопровод из фарфоровых и керамических труб, номинальный диаметр
12-01-147-01 25 мм
12-01-147-02 40 мм
12-01-147-03 80-100 мм
12-01-147-04 200 мм
12-01-147-05 300 мм
Код ресурса | Наименование элемента затрат | Ед. изм. | 12-01- | 12-01- | 12-01- | 12-01- | 12-01-
|  |  | 147-01 | 147-02 | 147-03 | 147-04 | 147-05
1 | Затраты труда рабочих | чел.-ч | 101 | 101 | 101 | 135 | 157
2019-01-01 | Средний разряд работы |  | 4 | 4 | 4 | 4 | 4
2 | Затраты труда машинистов | чел.-ч | 0.24 | 0.4 | 1 | 2.08 | 3.66
3 | МАШИНЫ И МЕХАНИЗМЫ
91.05.05-014 | Краны на автомобильном ходу, грузоподъемность 10 т | маш.-ч | 0.12 | 0.2 | 0.5 | 1.04 | 1.83
91.06.03-055 | Лебедки электрические тяговым усилием: 19,62 кН (2 т) | маш.-ч | 6.96 | 8.35 | 11.14 | 16.94 | 22.39
91.14.02-001 | Автомобили бортовые, грузоподъемность: до | маш.-ч | 0.12 | 0.2 | 0.5 | 1.04 | 1.83
5 т
91.19.08-007 | Насосы мощностью 7,2 м3/ч | маш.-ч | 0.12 | 0.12 | 0.15 | 0.15 | 0.15
91.21.19-031 | Станок: сверлильный | маш.-ч | 0.45 | 0.36 | 0.37 | 0.53 | 0.75
4 | МАТЕРИАЛЫ
01.1.02.08-0031 | Прокладки паронитовые | кг | 0.9 | 0.7 | 1.3 | 3.1 | 3.7
01.7.03.01-0002 | Вода водопроводная | м3 | 0.085 | 0.082 | 0.36 | 2.19 | 3.5
Раздел 8. ТРУБОПРОВОДЫ ИЗ ПЛАСТМАССОВЫХ ТРУБ
Таблица ГЭСНм 12-01-163 Трубопроводы из винипластовых труб с применением готовых деталей
Измеритель: 10 м
Трубопровод из винипластовых труб с применением готовых деталей, диаметр труб наружный:
12-01-163-01 20-50 мм
12-01-163-02 63-90 мм
12-01-163-03 110-140 мм
12-01-163-04 160-200 мм
12-01-163-05 225-250 мм
12-01-163-06 280-315 мм
Код ресурса | Наименование элемента затрат | Ед. изм. | 12-01- | 12-01- | 12-01- | 12-01-
|  |  | 163-01 | 163-02 | 163-03 | 163-04
1 | Затраты труда рабочих | чел.-ч | 10.9 | 21.8 | 21.8 | 21.8
2019-01-01 | Средний разряд работы |  | 4 | 4 | 4 | 4
2 | Затраты труда машинистов | чел.-ч | 0.02 | 0.08 | 0.22 | 0.44
3 | МАШИНЫ И МЕХАНИЗМЫ
91.05.05-014 | Краны на автомобильном ходу, грузоподъемность 10 т | маш.-ч | 0.01 | 0.04 | 0.11 | 0.22
91.06.03-055 | Лебедки электрические тяговым усилием: 19,62 кН (2 т) | маш.-ч | 1.51 | 1.89 | 2.32 | 2.98
91.14.02-001 | Автомобили бортовые, грузоподъемность: до 5 т | маш.-ч | 0.01 | 0.04 | 0.11 | 0.22
91.17.04-233 | Установки для сварки: ручной дуговой (постоянного тока) | маш.-ч | 0.06 | 0.05 | 0.06 | 0.06
91.19.08-007 | Насосы мощностью 7,2 м3/ч | маш.-ч | 0.45 | 0.15 | 0.2 | 0.15
91.21.19-031 | Станок: сверлильный | маш.-ч | 0.09 | 0.1 | 0.13 | 0.12
4 | МАТЕРИАЛЫ
01.1.02.08-0031 | Прокладки паронитовые | кг | 0.14 | 0.4 | 0.64 | 0.5
01.7.03.01-0002 | Вода водопроводная | м3 | 0.082 | 0.33 | 0.512 | 2.19
Код ресурса | Наименование элемента затрат | Ед. изм. | 12-01- | 12-01-
|  |  | 163-05 | 163-06
1 | Затраты труда рабочих | чел.-ч | 21.8 | 33.8
2019-01-01 | Средний разряд работы |  | 4 | 4
2 | Затраты труда машинистов | чел.-ч | 0.66 | 1.04
3 | МАШИНЫ И МЕХАНИЗМЫ
91.05.05-014 | Краны на автомобильном ходу, грузоподъемность 10 т | маш.-ч | 0.33 | 0.52
91.06.03-055 | Лебедки электрические тяговым усилием: 19,62 кН (2 т) | маш.-ч | 3.71 | 4.18
91.14.02-001 | Автомобили бортовые, грузоподъемность: до 5 т | маш.-ч | 0.33 | 0.52
91.17.04-233 | Установки для сварки: ручной дуговой (постоянного тока) | маш.-ч | 0.07 | 0.07
91.19.08-007 | Насосы мощностью 7,2 м3/ч | маш.-ч | 0.15 | 0.2
91.21.19-031 | Станок: сверлильный | маш.-ч | 0.15 | 0.14
4 | МАТЕРИАЛЫ
01.1.02.08-0031 | Прокладки паронитовые | кг | 0.63 | 0.9
01.7.03.01-0002 | Вода водопроводная | м3 | 2.19 | 5.25
Таблица ГЭСНм 12-01-164 Трубопроводы из фаолитовых труб
Измеритель: 10 м
Трубопровод из фаолитовых труб, рабочее давление до 0,47 МПа, номинальный диаметр
12-01-164-01 32-50 мм
12-01-164-02 80-150 мм
12-01-164-03 200 мм
12-01-164-04 250-300 мм
12-01-164-05 350 мм
Код ресурса | Наименование элемента затрат | Ед. изм. | 12-01- | 12-01- | 12-01- | 12-01- | 12-01-
|  |  | 164-01 | 164-02 | 164-03 | 164-04 | 164-05
1 | Затраты труда рабочих | чел.-ч | 44.7 | 67.6 | 67.6 | 78.5 | 89.4
2019-01-01 | Средний разряд работы |  | 4 | 4 | 4 | 4 | 4
2 | Затраты труда машинистов | чел.-ч | 0.28 | 0.42 | 0.56 | 1.02 | 1.36
3 | МАШИНЫ И МЕХАНИЗМЫ
91.05.05-014 | Краны на автомобильном ходу, грузоподъемность 10 т | маш.-ч | 0.14 | 0.21 | 0.28 | 0.51 | 0.68
91.06.03-055 | Лебедки электрические тяговым усилием: 19,62 кН (2 т) | маш.-ч | 1.14 | 2.13 | 2.91 | 3.98 | 4.81
91.14.02-001 | Автомобили бортовые, грузоподъемность: до | маш.-ч | 0.14 | 0.21 | 0.28 | 0.51 | 0.68
5 т
91.19.08-007 | Насосы мощностью 7,2 м3/ч | маш.-ч | 0.11 | 0.21 | 0.15 | 0.2 | 0.2
91.21.19-031 | Станок: сверлильный | маш.-ч | 0.23 | 0.32 | 0.39 | 0.59 | 0.7
4 | МАТЕРИАЛЫ
01.1.02.08-0031 | Прокладки паронитовые | кг | 0.25 | 1.2 | 1.2 | 1.2 | 3
01.7.03.01-0002 | Вода водопроводная | м3 | 0.09 | 0.51 | 2.18 | 5.26 | 5.26
01.7.19.04-0002 | Пластина резиновая рулонная вулканизированная | кг | 0.15 | 0.55 | 0.55 | 0.88 | 1.49
Таблица ГЭСНм 12-01-165 Трубопроводы из полиэтиленовых труб с применением готовых деталей
Измеритель: 100 м
Трубопровод из полиэтиленовых труб с применением готовых деталей, диаметр труб наружный:
12-01-165-01 40-90 мм
12-01-165-02 110-140 мм
12-01-165-03 160-180 мм
12-01-165-04 225 мм
12-01-165-05 280-315 мм
12-01-165-06 400-450 мм
12-01-165-07 560 мм
12-01-165-08 630-900 мм
12-01-165-09 1000-1200 мм
Код ресурса | Наименование элемента затрат | Ед. изм. | 12-01- | 12-01- | 12-01- | 12-01- | 12-01-
|  |  | 165-01 | 165-02 | 165-03 | 165-04 | 165-05
1 | Затраты труда рабочих | чел.-ч | 109 | 109 | 218 | 218 | 218
2019-01-01 | Средний разряд работы |  | 4 | 4 | 4 | 4 | 4
2 | Затраты труда машинистов | чел.-ч | 0.32 | 0.76 | 1.3 | 1.96 | 3.92
3 | МАШИНЫ И МЕХАНИЗМЫ
91.05.05-014 | Краны на автомобильном ходу, грузоподъемность 10 т | маш.-ч | 0.16 | 0.38 | 0.65 | 0.98 | 1.96
91.06.03-055 | Лебедки электрические тяговым усилием: 19,62 кН (2 т) | маш.-ч | 9.28 | 11.6 | 15.43 | 18.56 | 29
Код ресурса | Наименование элемента затрат | Ед. изм. | 12-01- | 12-01- | 12-01- | 12-01- | 12-01-
|  |  | 165-01 | 165-02 | 165-03 | 165-04 | 165-05
91.14.02-001 | Автомобили бортовые, грузоподъемность: до | маш.-ч | 0.16 | 0.38 | 0.65 | 0.98 | 1.96
5 т
91.17.04-233 | Установки для сварки: ручной дуговой | маш.-ч | 0.46 | 0.58 | 0.58 | 0.58 | 0.7
(постоянного тока)
91.19.08-007 | Насосы мощностью 7,2 м3/ч | маш.-ч | 1.54 | 1.96 | 1.54 | 1.54 | 1.96
91.21.19-031 | Станок: сверлильный | маш.-ч | 0.93 | 1.16 | 0.93 | 1.16 | 1.16
4 | МАТЕРИАЛЫ
01.1.02.08-0031 | Прокладки паронитовые | кг | 1.4 | 4 | 5 | 5 | 10
01.7.03.01-0002 | Вода водопроводная | м3 | 3.3 | 5.1 | 21.9 | 21.9 | 52.6
Код ресурса | Наименование элемента затрат | Ед. изм. | 12-01- | 12-01- | 12-01- | 12-01-
|  |  | 165-06 | 165-07 | 165-08 | 165-09
1 | Затраты труда рабочих | чел.-ч | 338 | 447 | 676 | 894
2019-01-01 | Средний разряд работы |  | 4 | 4 | 4 | 4
2 | Затраты труда машинистов | чел.-ч | 11.44 | 26.16 | 23.77 | 39.46
3 | МАШИНЫ И МЕХАНИЗМЫ
91.05.05-014 | Краны на автомобильном ходу, грузоподъемность 10 т | маш.-ч | 7.52 | 20.06 | 13.63 | 21.47
91.06.03-055 | Лебедки электрические тяговым усилием: 19,62 кН (2 т) | маш.-ч | 49.88 | 78.42 | 121.8 | 169.36
91.14.02-001 | Автомобили бортовые, грузоподъемность: до 5 т | маш.-ч | 3.92 | 6.1 | 10.14 | 17.99
91.17.04-233 | Установки для сварки: ручной дуговой (постоянного тока) | маш.-ч | 1.39 | 1.28 | 1.51 | 1.62
91.19.08-007 | Насосы мощностью 7,2 м3/ч | маш.-ч | 2.27 | 2.27 | 2.78 | 3.19
4 | МАТЕРИАЛЫ
01.1.02.08-0031 | Прокладки паронитовые | кг | 10 | 14 | 65 | 87
01.7.03.01-0002 | Вода водопроводная | м3 | 92 | 92 | 151 | 211
Таблица ГЭСНм 12-01-166 Трубопроводы из полипропиленовых труб с применением готовых деталей
Измеритель: 10 м
Трубопровод из полипропиленовых труб с применением готовых деталей, диаметр труб наружный:
12-01-166-01 32-90 мм
12-01-166-02 110-140 мм
12-01-166-03 225 мм
12-01-166-04 250-315 мм
Код ресурса | Наименование элемента затрат | Ед. изм. | 12-01- | 12-01- | 12-01- | 12-01-
|  |  | 166-01 | 166-02 | 166-03 | 166-04
1 | Затраты труда рабочих | чел.-ч | 10.9 | 21.8 | 21.8 | 21.8
2019-01-01 | Средний разряд работы |  | 4 | 4 | 4 | 4
2 | Затраты труда машинистов | чел.-ч | 0.04 | 0.08 | 0.18 | 0.44
3 | МАШИНЫ И МЕХАНИЗМЫ
91.05.05-014 | Краны на автомобильном ходу, грузоподъемность 10 т | маш.-ч | 0.02 | 0.04 | 0.09 | 0.22
91.06.03-055 | Лебедки электрические тяговым усилием: 19,62 кН (2 т) | маш.-ч | 0.89 | 1.13 | 1.86 | 3.48
91.14.02-001 | Автомобили бортовые, грузоподъемность: до 5 т | маш.-ч | 0.02 | 0.04 | 0.09 | 0.22
91.17.04-233 | Установки для сварки: ручной дуговой (постоянного тока) | маш.-ч | 0.05 | 0.06 | 0.06 | 0.07
91.19.08-007 | Насосы мощностью 7,2 м3/ч | маш.-ч | 0.15 | 0.2 | 0.15 | 0.2
91.21.19-031 | Станок: сверлильный | маш.-ч | 0.09 | 0.1 | 0.12 | 0.12
4 | МАТЕРИАЛЫ
01.1.02.08-0031 | Прокладки паронитовые | кг | 0.14 | 0.5 | 0.5 | 0.5
01.7.03.01-0002 | Вода водопроводная | м3 | 0.328 | 0.51 | 2.19 | 5.24
Таблица ГЭСНм 12-01-167 Трубопроводы из фторопластовых труб с применением готовых деталей
Измеритель: 10 м
Трубопровод из фторопластовых труб с применением готовых деталей, диаметр труб наружный:
12-01-167-01 32-87 мм
12-01-167-02 95 мм
12-01-167-03 115-138 мм
12-01-167-04 170 мм
12-01-167-05 187-236 мм
12-01-167-06 290 мм
12-01-167-07 325-430 мм
Код ресурса | Наименование элемента затрат | Ед. изм. | 12-01- | 12-01- | 12-01- | 12-01- | 12-01-
|  |  | 167-01 | 167-02 | 167-03 | 167-04 | 167-05
1 | Затраты труда рабочих | чел.-ч | 10.9 | 21.8 | 21.8 | 21.8 | 33.8
2019-01-01 | Средний разряд работы |  | 4 | 4 | 4 | 4 | 4
2 | Затраты труда машинистов | чел.-ч | 0.14 | 0.14 | 0.24 | 0.4 | 0.48
3 | МАШИНЫ И МЕХАНИЗМЫ
91.05.05-014 | Краны на автомобильном ходу, грузоподъемность 10 т | маш.-ч | 0.07 | 0.07 | 0.12 | 0.2 | 0.24
91.06.03-055 | Лебедки электрические тяговым усилием: 19,62 кН (2 т) | маш.-ч | 1.74 | 2.09 | 2.32 | 3.02 | 3.71
91.14.02-001 | Автомобили бортовые, грузоподъемность: до | маш.-ч | 0.07 | 0.07 | 0.12 | 0.2 | 0.24
5 т
91.17.04-233 | Установки для сварки: ручной дуговой (постоянного тока) | маш.-ч | 0.05 | 0.05 | 0.06 | 0.06 | 0.06
91.19.08-007 | Насосы мощностью 7,2 м3/ч | маш.-ч | 0.15 | 0.15 | 0.2 | 0.15 | 0.15
4 | МАТЕРИАЛЫ
01.7.03.01-0002 | Вода водопроводная | м3 | 0.32 | 0.32 | 0.5 | 2.18 | 2.18
Код ресурса | Наименование элемента затрат | Ед. изм. | 12-01- | 12-01-
|  |  | 167-06 | 167-07
1 | Затраты труда рабочих | чел.-ч | 33.8 | 33.8
2019-01-01 | Средний разряд работы |  | 4 | 4
2 | Затраты труда машинистов | чел.-ч | 0.58 | 2.32
3 | МАШИНЫ И МЕХАНИЗМЫ
91.05.05-014 | Краны на автомобильном ходу, грузоподъемность 10 т | маш.-ч | 0.29 | 1.16
91.06.03-055 | Лебедки электрические тяговым усилием: 19,62 кН (2 т) | маш.-ч | 4.18 | 4.18
91.14.02-001 | Автомобили бортовые, грузоподъемность: до 5 т | маш.-ч | 0.29 | 1.16
91.17.04-233 | Установки для сварки: ручной дуговой (постоянного тока) | маш.-ч | 0.07 | 0.13
91.19.08-007 | Насосы мощностью 7,2 м3/ч | маш.-ч | 0.2 | 0.23
4 | МАТЕРИАЛЫ
01.7.03.01-0002 | Вода водопроводная | м3 | 5.24 | 9.2
Отдел 2. ТРУБОПРОВОДЫ ТЕХНОЛОГИЧЕСКИЕ МЕЖЦЕХОВЫЕ
Раздел 1. ТРУБОПРОВОДЫ ИЗ ТРУБ УГЛЕРОДИСТЫХ И КАЧЕСТВЕННЫХ СТАЛЕЙ
Таблица ГЭСНм 12-02-001 Трубопроводы из водогазопроводных труб с фитингами на резьбе на эстакадах, кронштейнах и других специальных конструкциях
Измеритель: 10 м
Трубопровод из водогазопроводных труб с фитингами на резьбе на эстакадах, кронштейнах и других специальных конструкциях, номинальный диаметр
12-02-001-01 15-50 мм
12-02-001-02 65-80 мм
12-02-001-03 100 мм
12-02-001-04 125-150 мм
Код ресурса | Наименование элемента затрат | Ед. изм. | 12-02- | 12-02- | 12-02- | 12-02-
|  |  | 001-01 | 001-02 | 001-03 | 001-04
1 | Затраты труда рабочих | чел.-ч | 11 | 11 | 11 | 11
2019-01-01 | Средний разряд работы |  | 4 | 4 | 4 | 4
2 | Затраты труда машинистов | чел.-ч | 0.36 | 0.5 | 0.97 | 1.05
3 | МАШИНЫ И МЕХАНИЗМЫ
91.05.05-014 | Краны на автомобильном ходу, грузоподъемность 10 т | маш.-ч | 0.21 | 0.28 | 0.66 | 0.55
91.14.02-001 | Автомобили бортовые, грузоподъемность: до 5 т | маш.-ч | 0.1 | 0.15 | 0.23 | 0.36
91.19.08-007 | Насосы мощностью 7,2 м3/ч | маш.-ч | 0.25 | 0.31 | 0.31 | 0.39
91.21.19-033 | Станок: токарно-винторезный | маш.-ч | 0.03 | 0.02 | 0.02 | 0.05
91.21.19-035 | Станок: трубонарезной | маш.-ч | 0.02 | 0.05 | 0.06 | 0.09
4 | МАТЕРИАЛЫ
01.3.02.03-0001 | Ацетилен газообразный технический | м3 | 0.002 | 0.003 | 0.003 | 0.005
01.3.02.08-0001 | Кислород технический: газообразный | м3 | 0.007 | 0.012 | 0.012 | 0.02
01.7.03.01-0002 | Вода водопроводная | м3 | 0.081 | 0.323 | 0.323 | 0.513
Таблица ГЭСНм 12-02-002 Трубопроводы из стальных труб с фланцами и сварными стыками на условное давление не более 2,5 МПа из готовых узлов и секций на эстакадах, кронштейнах и других специальных конструкциях
Измеритель: 100 м
Трубопровод из стальных труб с фланцами и сварными стыками на номинальное давление не более 2,5 МПа из готовых узлов и секций на эстакадах, кронштейнах и других специальных конструкциях, диаметр трубопровода наружный
12-02-002-01 14 мм
12-02-002-02 18 мм
12-02-002-03 25 мм
12-02-002-04 32 мм
12-02-002-05 38 мм
12-02-002-06 45 мм
12-02-002-07 57 мм
12-02-002-08 76 мм
12-02-002-09 89 мм
12-02-002-10 108 мм
12-02-002-11 133 мм
12-02-002-12 159 мм
12-02-002-13 219 мм
12-02-002-14 273 мм
12-02-002-15 325 мм
12-02-002-16 377 мм
12-02-002-17 426 мм
12-02-002-18 530 мм
12-02-002-19 630 мм
12-02-002-20 820 мм
12-02-002-21 1020 мм
12-02-002-22 1220 мм
12-02-002-23 1420 мм
Код ресурса | Наименование элемента затрат | Ед. изм. | 12-02- | 12-02- | 12-02- | 12-02- | 12-02-
|  |  | 002-01 | 002-02 | 002-03 | 002-04 | 002-05
1 | Затраты труда рабочих | чел.-ч | 47.4 | 47.4 | 48 | 48.6 | 54
2019-01-01 | Средний разряд работы |  | 4 | 4 | 4 | 4 | 4
2 | Затраты труда машинистов | чел.-ч | 11.62 | 11.62 | 11.63 | 11.63 | 13.05
3 | МАШИНЫ И МЕХАНИЗМЫ
91.05.05-014 | Краны на автомобильном ходу, грузоподъемность 10 т | маш.-ч | 7.09 | 7.09 | 7.09 | 7.09 | 8.5
91.10.01-002 | Агрегаты наполнительно-опрессовочные: до 300 м3/ч | маш.-ч | 4.52 | 4.52 | 4.52 | 4.52 | 4.52
91.14.04-001 | Тягачи седельные, грузоподъемность: 12 т | маш.-ч | 0.01 | 0.01 | 0.02 | 0.02 | 0.03
91.14.05-011 | Полуприцепы общего назначения, грузоподъемность: 12 т | маш.-ч | 0.01 | 0.01 | 0.02 | 0.02 | 0.03
91.17.04-233 | Установки для сварки: ручной дуговой (постоянного тока) | маш.-ч | 1.64 | 1.64 | 2.18 | 2.29 | 2.51
4 | МАТЕРИАЛЫ
01.3.02.03-0001 | Ацетилен газообразный технический | м3 | 0.03 | 0.05 | 0.07 | 0.09 | 0.1
01.3.02.08-0001 | Кислород технический: газообразный | м3 | 0.06 | 0.09 | 0.13 | 0.15 | 0.18
01.3.02.09-0022 | Пропан-бутан, смесь техническая | кг | 0.01 | 0.01 | 0.01 | 0.01 | 0.02
01.7.03.01-0002 | Вода водопроводная | м3 | 0.02 | 0.03 | 0.05 | 0.05 | 0.11
01.7.11.04-0071 | Проволока сварочная легированная диаметром: 2 мм | т | 6e-05 | 9e-05 | 0.00013 | 0.00015 | 0.00018
| Масса | кг | 70 | 100 | 140 | 170 | 200
Код ресурса | Наименование элемента затрат | Ед. изм. | 12-02- | 12-02- | 12-02- | 12-02- | 12-02-
|  |  | 002-06 | 002-07 | 002-08 | 002-09 | 002-10
1 | Затраты труда рабочих | чел.-ч | 54 | 61.6 | 63.5 | 63.4 | 63.4
2019-01-01 | Средний разряд работы |  | 4 | 4 | 4 | 4 | 4
2 | Затраты труда машинистов | чел.-ч | 13.05 | 14.82 | 15.91 | 16.24 | 16.38
3 | МАШИНЫ И МЕХАНИЗМЫ
91.05.05-014 | Краны на автомобильном ходу, грузоподъемность 10 т | маш.-ч | 8.5 | 10.25 | 10.25 | 10.57 | 10.68
91.10.01-002 | Агрегаты наполнительно-опрессовочные: до 300 м3/ч | маш.-ч | 4.52 | 4.52 | 5.57 | 5.57 | 5.57
91.14.04-001 | Тягачи седельные, грузоподъемность: 12 т | маш.-ч | 0.03 | 0.05 | 0.09 | 0.1 | 0.13
91.14.05-011 | Полуприцепы общего назначения, грузоподъемность: 12 т | маш.-ч | 0.03 | 0.05 | 0.09 | 0.1 | 0.13
91.17.04-233 | Установки для сварки: ручной дуговой (постоянного тока) | маш.-ч | 2.83 | 3.27 | 3.27 | 3.49 | 3.71
4 | МАТЕРИАЛЫ
01.3.02.03-0001 | Ацетилен газообразный технический | м3 | 0.11 | 0.18
01.3.02.08-0001 | Кислород технический: газообразный | м3 | 0.21 | 0.33 | 0.23 | 0.34 | 0.5
01.3.02.09-0022 | Пропан-бутан, смесь техническая | кг | 0.02 | 0.03 | 0.06 | 0.07 | 0.08
01.7.03.01-0002 | Вода водопроводная | м3 | 0.16 | 0.25 | 0.45 | 0.62 | 0.92
Код ресурса | Наименование элемента затрат | Ед. изм. | 12-02- | 12-02- | 12-02- | 12-02- | 12-02-
|  |  | 002-06 | 002-07 | 002-08 | 002-09 | 002-10
01.7.11.04-0071 | Проволока сварочная легированная диаметром: 2 мм | т | 0.00021 | 0.00033
01.7.11.07-0041 | Электроды диаметром: 4 мм Э55 | т |  |  | 0.00091 | 0.0011 | 0.0014
| Масса | кг | 230 | 370 | 570 | 670 | 830
Код ресурса | Наименование элемента затрат | Ед. изм. | 12-02- | 12-02- | 12-02- | 12-02- | 12-02-
|  |  | 002-11 | 002-12 | 002-13 | 002-14 | 002-15
1 | Затраты труда рабочих | чел.-ч | 63.7 | 81.3 | 101 | 113 | 133
2019-01-01 | Средний разряд работы |  | 4 | 4 | 4 | 4 | 4
2 | Затраты труда машинистов | чел.-ч | 17.92 | 20.41 | 23.38 | 26.22 | 28.52
3 | МАШИНЫ И МЕХАНИЗМЫ
91.05.05-014 | Краны на автомобильном ходу, грузоподъемность 10 т | маш.-ч | 10.68 | 13.08 | 15.81 | 18.53 | 20.71
91.10.01-002 | Агрегаты наполнительно-опрессовочные: до 300 м3/ч | маш.-ч | 7.08 | 7.08 | 7.08 | 7.08 | 7.08
91.14.04-001 | Тягачи седельные, грузоподъемность: 12 т | маш.-ч | 0.16 | 0.25 | 0.49 | 0.61 | 0.73
91.14.05-011 | Полуприцепы общего назначения, грузоподъемность: 12 т | маш.-ч | 0.16 | 0.25 | 0.49 | 0.61 | 0.73
91.17.04-233 | Установки для сварки: ручной дуговой (постоянного тока) | маш.-ч | 4.36 | 6.21 | 11.45 | 13.63 | 14.72
4 | МАТЕРИАЛЫ
01.3.02.08-0001 | Кислород технический: газообразный | м3 | 0.64 | 1.1 | 2.3 | 3.2 | 3.8
01.3.02.09-0022 | Пропан-бутан, смесь техническая | кг | 0.11 | 0.32 | 0.32 | 0.4 | 0.48
01.7.03.01-0002 | Вода водопроводная | м3 | 1.4 | 2 | 3.8 | 5.9 | 8.3
01.7.11.07-0041 | Электроды диаметром: 4 мм Э55 | т | 0.0023 | 0.0039 | 0.0105 | 0.02 | 0.0215
| Масса | кг | 1100 | 1600 | 3250 | 4000 | 4750
Код ресурса | Наименование элемента затрат | Ед. изм. | 12-02- | 12-02- | 12-02- | 12-02- | 12-02-
|  |  | 002-16 | 002-17 | 002-18 | 002-19 | 002-20
1 | Затраты труда рабочих | чел.-ч | 149 | 154 | 193 | 223 | 287
2019-01-01 | Средний разряд работы |  | 4 | 4 | 4 | 4 | 4
2 | Затраты труда машинистов | чел.-ч | 28.64 | 34.88 | 36.6 | 42.7 | 56.43
3 | МАШИНЫ И МЕХАНИЗМЫ
91.05.05-014 | Краны на автомобильном ходу, грузоподъемность 10 т | маш.-ч | 20.71 | 26.71 | 26.71 | 32.7 | 43.6
91.10.01-002 | Агрегаты наполнительно-опрессовочные: до 300 м3/ч | маш.-ч | 7.08 | 7.08 | 8.47 | 8.47 | 10.32
91.14.04-001 | Тягачи седельные, грузоподъемность: 12 т | маш.-ч | 0.85 | 1.09 | 1.42 | 1.53 | 2.51
91.14.05-011 | Полуприцепы общего назначения, грузоподъемность: 12 т | маш.-ч | 0.85 | 1.09 | 1.42 | 1.53 | 2.51
91.17.04-233 | Установки для сварки: ручной дуговой (постоянного тока) | маш.-ч | 15.81 | 19.08 | 23.44 | 23.98 | 28.34
4 | МАТЕРИАЛЫ
01.3.02.08-0001 | Кислород технический: газообразный | м3 | 4.4 | 4.3 | 4.5 | 4.5 | 6.7
01.3.02.09-0022 | Пропан-бутан, смесь техническая | кг | 0.56 | 0.71 | 0.91 | 1 | 1.7
01.7.03.01-0002 | Вода водопроводная | м3 | 8.3 | 14 | 22 | 31 | 53
01.7.11.07-0041 | Электроды диаметром: 4 мм Э55 | т | 0.0215 | 0.027 | 0.0325 | 0.034 | 0.053
| Масса | кг | 5600 | 7100 | 9100 | 10000 | 16700
Код ресурса | Наименование элемента затрат | Ед. изм. | 12-02- | 12-02- | 12-02-
|  |  | 002-21 | 002-22 | 002-23
1 | Затраты труда рабочих | чел.-ч | 335 | 361 | 434
2019-01-01 | Средний разряд работы |  | 4 | 4 | 4
2 | Затраты труда машинистов | чел.-ч | 64.79 | 72.65 | 79.5
3 | МАШИНЫ И МЕХАНИЗМЫ
91.05.05-014 | Краны на автомобильном ходу, грузоподъемность 10 т | маш.-ч | 50.14 | 57.23 | 61.04
91.10.01-002 | Агрегаты наполнительно-опрессовочные: до 300 м3/ч | маш.-ч | 11.6 | 11.6 | 13.34
91.14.04-001 | Тягачи седельные, грузоподъемность: 12 т | маш.-ч | 3.05 | 3.82 | 5.12
91.14.05-011 | Полуприцепы общего назначения, грузоподъемность: 12 т | маш.-ч | 3.05 | 3.82 | 5.12
91.17.04-233 | Установки для сварки: ручной дуговой (постоянного тока) | маш.-ч | 33.79 | 49.6 | 61.04
4 | МАТЕРИАЛЫ
01.3.02.08-0001 | Кислород технический: газообразный | м3 | 6.7 | 7.5 | 10
01.3.02.09-0022 | Пропан-бутан, смесь техническая | кг | 2 | 2.5 | 3.3
01.7.03.01-0002 | Вода водопроводная | м3 | 82 | 117 | 158
01.7.11.07-0041 | Электроды диаметром: 4 мм Э55 | т | 0.058 | 0.068 | 0.083
| Масса | кг | 20000 | 25000 | 33300
Таблица ГЭСНм 12-02-003 Трубопроводы из стальных труб с фланцами и сварными стыками на условное давление не более 10 МПа из готовых узлов и секций на эстакадах, кронштейнах и других специальных конструкциях
Измеритель: 100 м
Трубопровод из стальных труб с фланцами и сварными стыками на номинальное давление не более 10 МПа из готовых узлов и секций на эстакадах, кронштейнах и других специальных конструкциях, диаметр трубопровода наружный
12-02-003-01 14 мм
12-02-003-02 18 мм
12-02-003-03 25 мм
12-02-003-04 32 мм
12-02-003-05 38 мм
12-02-003-06 45 мм
12-02-003-07 57 мм
12-02-003-08 76 мм
12-02-003-09 89 мм
12-02-003-10 108 мм
12-02-003-11 133 мм
12-02-003-12 159 мм
12-02-003-13 219 мм
12-02-003-14 273 мм
12-02-003-15 325 мм
12-02-003-16 377 мм
12-02-003-17 426 мм
12-02-003-18 530 мм
Код ресурса | Наименование элемента затрат | Ед. изм. | 12-02- | 12-02- | 12-02- | 12-02- | 12-02-
|  |  | 003-01 | 003-02 | 003-03 | 003-04 | 003-05
1 | Затраты труда рабочих | чел.-ч | 54 | 54 | 54.5 | 54.5 | 61
2019-01-01 | Средний разряд работы |  | 4 | 4 | 4 | 4 | 4
2 | Затраты труда машинистов | чел.-ч | 13.48 | 13.48 | 13.49 | 13.49 | 15.24
3 | МАШИНЫ И МЕХАНИЗМЫ
91.05.05-014 | Краны на автомобильном ходу, грузоподъемность 10 т | маш.-ч | 8.94 | 8.94 | 8.94 | 8.94 | 10.68
91.10.01-002 | Агрегаты наполнительно-опрессовочные: до 300 м3/ч | маш.-ч | 4.52 | 4.52 | 4.52 | 4.52 | 4.52
91.14.04-001 | Тягачи седельные, грузоподъемность: 12 т | маш.-ч | 0.02 | 0.02 | 0.03 | 0.03 | 0.04
91.14.05-011 | Полуприцепы общего назначения, грузоподъемность: 12 т | маш.-ч | 0.02 | 0.02 | 0.03 | 0.03 | 0.04
91.17.04-233 | Установки для сварки: ручной дуговой (постоянного тока) | маш.-ч | 1.85 | 1.85 | 2.4 | 2.62 | 2.83
4 | МАТЕРИАЛЫ
01.3.02.03-0001 | Ацетилен газообразный технический | м3 | 0.06 | 0.07 | 0.1 | 0.12 | 0.14
01.3.02.08-0001 | Кислород технический: газообразный | м3 | 0.1 | 0.13 | 0.17 | 0.22 | 0.25
01.3.02.09-0022 | Пропан-бутан, смесь техническая | кг | 0.01 | 0.01 | 0.02 | 0.02 | 0.02
01.7.03.01-0002 | Вода водопроводная | м3 | 0.02 | 0.03 | 0.05 | 0.05 | 0.11
01.7.11.04-0071 | Проволока сварочная легированная диаметром: 2 мм | т | 0.0001 | 0.00013 | 0.00017 | 0.00022 | 0.00025
| Масса | кг | 110 | 140 | 190 | 240 | 280
Код ресурса | Наименование элемента затрат | Ед. изм. | 12-02- | 12-02- | 12-02- | 12-02- | 12-02-
|  |  | 003-06 | 003-07 | 003-08 | 003-09 | 003-10
1 | Затраты труда рабочих | чел.-ч | 61 | 75.2 | 75.4 | 79.8 | 96.2
2019-01-01 | Средний разряд работы |  | 4 | 4 | 4 | 4 | 4
2 | Затраты труда машинистов | чел.-ч | 15.36 | 18.76 | 19.83 | 20.96 | 23.17
3 | МАШИНЫ И МЕХАНИЗМЫ
91.05.05-014 | Краны на автомобильном ходу, грузоподъемность 10 т | маш.-ч | 10.79 | 14.17 | 14.17 | 15.26 | 17.44
91.10.01-002 | Агрегаты наполнительно-опрессовочные: до 300 м3/ч | маш.-ч | 4.52 | 4.52 | 5.57 | 5.57 | 5.57
91.14.04-001 | Тягачи седельные, грузоподъемность: 12 т | маш.-ч | 0.05 | 0.07 | 0.09 | 0.13 | 0.16
91.14.05-011 | Полуприцепы общего назначения, грузоподъемность: 12 т | маш.-ч | 0.05 | 0.07 | 0.09 | 0.13 | 0.16
91.17.04-233 | Установки для сварки: ручной дуговой (постоянного тока) | маш.-ч | 3.16 | 3.38 | 3.38 | 3.49 | 4.25
4 | МАТЕРИАЛЫ
01.3.02.03-0001 | Ацетилен газообразный технический | м3 | 0.17 | 0.22
01.3.02.08-0001 | Кислород технический: газообразный | м3 | 0.3 | 0.4 | 0.67 | 0.44 | 0.64
01.3.02.09-0022 | Пропан-бутан, смесь техническая | кг | 0.03 | 0.04 | 0.07 | 0.09 | 0.11
01.7.03.01-0002 | Вода водопроводная | м3 | 0.16 | 0.25 | 0.45 | 0.62 | 0.92
Код ресурса | Наименование элемента затрат | Ед. изм. | 12-02- | 12-02- | 12-02- | 12-02- | 12-02-
|  |  | 003-06 | 003-07 | 003-08 | 003-09 | 003-10
01.7.11.04-0071 | Проволока сварочная легированная диаметром: 2 мм | т | 0.0003 | 0.0004
01.7.11.07-0041 | Электроды диаметром: 4 мм Э55 | т |  |  | 0.0012 | 0.0014 | 0.0018
| Масса | кг | 330 | 440 | 740 | 880 | 1100
Код ресурса | Наименование элемента затрат | Ед. изм. | 12-02- | 12-02- | 12-02- | 12-02- | 12-02-
|  |  | 003-11 | 003-12 | 003-13 | 003-14 | 003-15
1 | Затраты труда рабочих | чел.-ч | 105 | 105 | 109 | 155 | 185
2019-01-01 | Средний разряд работы |  | 4 | 4 | 4 | 4 | 4
2 | Затраты труда машинистов | чел.-ч | 25.86 | 26.52 | 28.83 | 31.86 | 35.29
3 | МАШИНЫ И МЕХАНИЗМЫ
91.05.05-014 | Краны на автомобильном ходу, грузоподъемность 10 т | маш.-ч | 18.53 | 19.08 | 21.26 | 23.98 | 27.25
91.10.01-002 | Агрегаты наполнительно-опрессовочные: до 300 м3/ч | маш.-ч | 7.08 | 7.08 | 7.08 | 7.08 | 7.08
91.14.04-001 | Тягачи седельные, грузоподъемность: 12 т | маш.-ч | 0.25 | 0.36 | 0.49 | 0.8 | 0.96
91.14.05-011 | Полуприцепы общего назначения, грузоподъемность: 12 т | маш.-ч | 0.25 | 0.36 | 0.49 | 0.8 | 0.96
91.17.04-233 | Установки для сварки: ручной дуговой (постоянного тока) | маш.-ч | 7.41 | 8.28 | 11.99 | 15.81 | 16.9
4 | МАТЕРИАЛЫ
01.3.02.08-0001 | Кислород технический: газообразный | м3 | 0.98 | 1.6 | 2.3 | 4.2 | 5
01.3.02.09-0022 | Пропан-бутан, смесь техническая | кг | 0.16 | 0.46 | 0.46 | 0.53 | 0.62
01.7.03.01-0002 | Вода водопроводная | м3 | 1.4 | 2 | 3.8 | 5.9 | 8.3
01.7.11.07-0041 | Электроды диаметром: 4 мм Э55 | т | 0.0034 | 0.0056 | 0.0105 | 0.0265 | 0.028
| Масса | кг | 1650 | 2350 | 3250 | 5300 | 6300
Код ресурса | Наименование элемента затрат | Ед. изм. | 12-02- | 12-02- | 12-02-
|  |  | 003-16 | 003-17 | 003-18
1 | Затраты труда рабочих | чел.-ч | 196 | 225 | 231
2019-01-01 | Средний разряд работы |  | 4 | 4 | 4
2 | Затраты труда машинистов | чел.-ч | 38.37 | 44.58 | 47.72
3 | МАШИНЫ И МЕХАНИЗМЫ
91.05.05-014 | Краны на автомобильном ходу, грузоподъемность 10 т | маш.-ч | 29.98 | 35.97 | 37.61
91.10.01-002 | Агрегаты наполнительно-опрессовочные: до 300 м3/ч | маш.-ч | 7.08 | 7.08 | 8.47
91.14.04-001 | Тягачи седельные, грузоподъемность: 12 т | маш.-ч | 1.31 | 1.53 | 1.64
91.14.05-011 | Полуприцепы общего назначения, грузоподъемность: 12 т | маш.-ч | 1.31 | 1.53 | 1.64
91.17.04-233 | Установки для сварки: ручной дуговой (постоянного тока) | маш.-ч | 18.53 | 21.26 | 23.44
4 | МАТЕРИАЛЫ
01.3.02.08-0001 | Кислород технический: газообразный | м3 | 6.7 | 6.9 | 7.6
01.3.02.09-0022 | Пропан-бутан, смесь техническая | кг | 0.83 | 1 | 1.1
01.7.03.01-0002 | Вода водопроводная | м3 | 8.3 | 14 | 22
01.7.11.07-0041 | Электроды диаметром: 4 мм Э55 | т | 0.0325 | 0.038 | 0.04
| Масса | кг | 8300 | 10000 | 11100
Таблица ГЭСНм 12-02-004 Трубопроводы из стальных труб с фланцами и сварными стыками на условное давление не более 2,5 МПа из труб и готовых деталей на эстакадах, кронштейнах и других специальных конструкциях
Измеритель: 100 м
Трубопровод из стальных труб с фланцами и сварными стыками на номинальное давление не более 2,5 МПа из труб и готовых деталей на эстакадах, кронштейнах и других специальных конструкциях, диаметр трубопровода наружный
12-02-004-01 14 мм
12-02-004-02 18 мм
12-02-004-03 25 мм
12-02-004-04 32 мм
12-02-004-05 38 мм
12-02-004-06 45 мм
12-02-004-07 57 мм
12-02-004-08 76 мм
12-02-004-09 89 мм
12-02-004-10 108 мм
12-02-004-11 133 мм
12-02-004-12 159 мм
12-02-004-13 219 мм
12-02-004-14 273 мм
12-02-004-15 325 мм
12-02-004-16 377 мм
12-02-004-17 426 мм
12-02-004-18 530 мм
12-02-004-19 630 мм
12-02-004-20 820 мм
12-02-004-21 1020 мм
12-02-004-22 1220 мм
12-02-004-23 1420 мм
Код ресурса | Наименование элемента затрат | Ед. изм. | 12-02- | 12-02- | 12-02- | 12-02- | 12-02-
|  |  | 004-01 | 004-02 | 004-03 | 004-04 | 004-05
1 | Затраты труда рабочих | чел.-ч | 57.9 | 57.9 | 60.1 | 61.2 | 68.8
2019-01-01 | Средний разряд работы |  | 4 | 4 | 4 | 4 | 4
2 | Затраты труда машинистов | чел.-ч | 13.03 | 13.03 | 13.7 | 13.7 | 16
3 | МАШИНЫ И МЕХАНИЗМЫ
91.05.05-014 | Краны на автомобильном ходу, грузоподъемность 10 т | маш.-ч | 8.5 | 8.5 | 9.16 | 9.16 | 11.45
91.10.01-002 | Агрегаты наполнительно-опрессовочные: до 300 м3/ч | маш.-ч | 4.52 | 4.52 | 4.52 | 4.52 | 4.52
91.14.04-001 | Тягачи седельные, грузоподъемность: 12 т | маш.-ч | 0.01 | 0.01 | 0.02 | 0.02 | 0.03
91.14.05-011 | Полуприцепы общего назначения, грузоподъемность: 12 т | маш.-ч | 0.01 | 0.01 | 0.02 | 0.02 | 0.03
91.17.04-233 | Установки для сварки: ручной дуговой (постоянного тока) | маш.-ч | 5.34 | 5.34 | 7.09 | 7.52 | 8.28
4 | МАТЕРИАЛЫ
01.3.02.03-0001 | Ацетилен газообразный технический | м3 | 0.18 | 0.26 | 0.36 | 0.44 | 0.52
01.3.02.08-0001 | Кислород технический: газообразный | м3 | 0.43 | 0.62 | 0.87 | 1.1 | 1.2
01.3.02.09-0022 | Пропан-бутан, смесь техническая | кг | 0.06 | 0.08 | 0.11 | 0.14 | 0.16
01.7.03.01-0002 | Вода водопроводная | м3 | 0.02 | 0.03 | 0.05 | 0.05 | 0.11
01.7.11.04-0071 | Проволока сварочная легированная диаметром: 2 мм | т | 0.00034 | 0.00048 | 0.00067 | 0.00082 | 0.00096
| Масса | кг | 70 | 100 | 140 | 170 | 200
Код ресурса | Наименование элемента затрат | Ед. изм. | 12-02- | 12-02- | 12-02- | 12-02- | 12-02-
|  |  | 004-06 | 004-07 | 004-08 | 004-09 | 004-10
1 | Затраты труда рабочих | чел.-ч | 69.9 | 69.8 | 81 | 83.1 | 88.7
2019-01-01 | Средний разряд работы |  | 4 | 4 | 4 | 4 | 4
2 | Затраты труда машинистов | чел.-ч | 16 | 16.56 | 19.4 | 20.5 | 20.53
3 | МАШИНЫ И МЕХАНИЗМЫ
91.05.05-014 | Краны на автомобильном ходу, грузоподъемность 10 т | маш.-ч | 11.45 | 11.99 | 13.63 | 14.72 | 14.72
91.10.01-002 | Агрегаты наполнительно-опрессовочные: до 300 м3/ч | маш.-ч | 4.52 | 4.52 | 5.68 | 5.68 | 5.68
91.14.04-001 | Тягачи седельные, грузоподъемность: 12 т | маш.-ч | 0.03 | 0.05 | 0.09 | 0.1 | 0.13
91.14.05-011 | Полуприцепы общего назначения, грузоподъемность: 12 т | маш.-ч | 0.03 | 0.05 | 0.09 | 0.1 | 0.13
91.17.04-233 | Установки для сварки: ручной дуговой (постоянного тока) | маш.-ч | 8.94 | 8.94 | 8.94 | 10.03 | 11.45
4 | МАТЕРИАЛЫ
01.3.02.03-0001 | Ацетилен газообразный технический | м3 | 0.6 | 1
01.3.02.06-0011 | Углекислый газ | т |  |  | 0.0012 | 0.0015 | 0.0018
01.3.02.08-0001 | Кислород технический: газообразный | м3 | 1.4 | 2.3 | 2.4 | 2.5 | 3.2
01.3.02.09-0022 | Пропан-бутан, смесь техническая | кг | 0.18 | 0.3 | 0.51 | 0.6 | 0.75
01.7.03.01-0002 | Вода водопроводная | м3 | 0.16 | 0.25 | 0.45 | 0.62 | 0.92
01.7.11.04-0071 | Проволока сварочная легированная диаметром: 2 мм | т | 0.0011 | 0.0018 | 0.0015 | 0.0019 | 0.0023
01.7.11.07-0041 | Электроды диаметром: 4 мм Э55 | т |  |  | 0.002 | 0.003 | 0.0038
| Масса | кг | 230 | 370 | 570 | 670 | 830
Код ресурса | Наименование элемента затрат | Ед. изм. | 12-02- | 12-02- | 12-02- | 12-02- | 12-02-
|  |  | 004-11 | 004-12 | 004-13 | 004-14 | 004-15
1 | Затраты труда рабочих | чел.-ч | 92.2 | 104 | 132 | 146 | 169
2019-01-01 | Средний разряд работы |  | 4 | 4 | 4 | 4 | 4
2 | Затраты труда машинистов | чел.-ч | 22.5 | 24.77 | 26.65 | 29.49 | 33.97
3 | МАШИНЫ И МЕХАНИЗМЫ
91.05.05-014 | Краны на автомобильном ходу, грузоподъемность 10 т | маш.-ч | 15.26 | 17.44 | 19.08 | 21.8 | 26.16
91.10.01-002 | Агрегаты наполнительно-опрессовочные: до 300 м3/ч | маш.-ч | 7.08 | 7.08 | 7.08 | 7.08 | 7.08
91.14.04-001 | Тягачи седельные, грузоподъемность: 12 т | маш.-ч | 0.16 | 0.25 | 0.49 | 0.61 | 0.73
91.14.05-011 | Полуприцепы общего назначения, грузоподъемность: 12 т | маш.-ч | 0.16 | 0.25 | 0.49 | 0.61 | 0.73
Код ресурса | Наименование элемента затрат | Ед. изм. | 12-02- | 12-02- | 12-02- | 12-02- | 12-02-
|  |  | 004-11 | 004-12 | 004-13 | 004-14 | 004-15
91.17.04-233 | Установки для сварки: ручной дуговой (постоянного тока) | маш.-ч | 12.54 | 14.72 | 23.98 | 29.43 | 31.07
4 | МАТЕРИАЛЫ
01.3.02.06-0011 | Углекислый газ | т | 0.0025 | 0.0042 | 0.0097 | 0.013 | 0.0135
01.3.02.08-0001 | Кислород технический: газообразный | м3 | 4.2 | 6.5 | 14 | 18 | 20
01.3.02.09-0022 | Пропан-бутан, смесь техническая | кг | 0.97 | 1.6 | 3.2 | 4 | 4.3
01.7.03.01-0002 | Вода водопроводная | м3 | 1.4 | 2 | 3.8 | 5.9 | 8.3
01.7.11.04-0071 | Проволока сварочная легированная диаметром: 2 мм | т | 0.003 | 0.005 | 0.012 | 0.016 | 0.017
01.7.11.07-0041 | Электроды диаметром: 4 мм Э55 | т | 0.0054 | 0.0089 | 0.0225 | 0.04 | 0.04
| Масса | кг | 1100 | 1600 | 3250 | 4000 | 4750
Код ресурса | Наименование элемента затрат | Ед. изм. | 12-02- | 12-02- | 12-02- | 12-02- | 12-02-
|  |  | 004-16 | 004-17 | 004-18 | 004-19 | 004-20
1 | Затраты труда рабочих | чел.-ч | 191 | 200 | 245 | 255 | 344
2019-01-01 | Средний разряд работы |  | 4 | 4 | 4 | 4 | 4
2 | Затраты труда машинистов | чел.-ч | 34.09 | 34.33 | 42.59 | 43.79 | 60.25
3 | МАШИНЫ И МЕХАНИЗМЫ
91.05.05-014 | Краны на автомобильном ходу, грузоподъемность 10 т | маш.-ч | 26.16 | 26.16 | 32.7 | 33.79 | 47.42
91.10.01-002 | Агрегаты наполнительно-опрессовочные: до 300 м3/ч | маш.-ч | 7.08 | 7.08 | 8.47 | 8.47 | 10.32
91.14.04-001 | Тягачи седельные, грузоподъемность: 12 т | маш.-ч | 0.85 | 1.09 | 1.42 | 1.53 | 2.51
91.14.05-011 | Полуприцепы общего назначения, грузоподъемность: 12 т | маш.-ч | 0.85 | 1.09 | 1.42 | 1.53 | 2.51
91.17.04-233 | Установки для сварки: ручной дуговой (постоянного тока) | маш.-ч | 33.79 | 41.42 | 47.42 | 49.05 | 56.68
4 | МАТЕРИАЛЫ
01.3.02.06-0011 | Углекислый газ | т | 0.0145 | 0.015 | 0.0155 | 0.016 | 0.0215
01.3.02.08-0001 | Кислород технический: газообразный | м3 | 22 | 23 | 23 | 25 | 30
01.3.02.09-0022 | Пропан-бутан, смесь техническая | кг | 5 | 6 | 6 | 6 | 6.7
01.7.03.01-0002 | Вода водопроводная | м3 | 8.3 | 14 | 22 | 31 | 53
01.7.11.04-0071 | Проволока сварочная легированная диаметром: 2 мм | т | 0.018 | 0.0195 | 0.0245 | 0.025 | 0.0365
01.7.11.06-0002 | Флюс: АН-47 | т |  | 0.01 | 0.01 | 0.01 | 0.015
01.7.11.07-0041 | Электроды диаметром: 4 мм Э55 | т | 0.04 | 0.043 | 0.06 | 0.06 | 0.092
| Масса | кг | 5600 | 7100 | 9100 | 10000 | 16700
Код ресурса | Наименование элемента затрат | Ед. изм. | 12-02- | 12-02- | 12-02-
|  |  | 004-21 | 004-22 | 004-23
1 | Затраты труда рабочих | чел.-ч | 404 | 478 | 533
2019-01-01 | Средний разряд работы |  | 4 | 4 | 4
2 | Затраты труда машинистов | чел.-ч | 71.33 | 84.09 | 91.49
3 | МАШИНЫ И МЕХАНИЗМЫ
91.05.05-014 | Краны на автомобильном ходу, грузоподъемность 10 т | маш.-ч | 56.68 | 68.67 | 73.03
91.10.01-002 | Агрегаты наполнительно-опрессовочные: до 300 м3/ч | маш.-ч | 11.6 | 11.6 | 13.34
91.14.04-001 | Тягачи седельные, грузоподъемность: 12 т | маш.-ч | 3.05 | 3.82 | 5.12
91.14.05-011 | Полуприцепы общего назначения, грузоподъемность: 12 т | маш.-ч | 3.05 | 3.82 | 5.12
91.17.04-233 | Установки для сварки: ручной дуговой (постоянного тока) | маш.-ч | 70.85 | 99.19 | 117.72
4 | МАТЕРИАЛЫ
01.3.02.06-0011 | Углекислый газ | т | 0.022 | 0.025 | 0.03
01.3.02.08-0001 | Кислород технический: газообразный | м3 | 32 | 40 | 50
01.3.02.09-0022 | Пропан-бутан, смесь техническая | кг | 7.5 | 7.5 | 10
01.7.03.01-0002 | Вода водопроводная | м3 | 82 | 117 | 158
01.7.11.04-0071 | Проволока сварочная легированная диаметром: 2 мм | т | 0.038 | 0.0475 | 0.057
01.7.11.06-0002 | Флюс: АН-47 | т | 0.016 | 0.02 | 0.0235
01.7.11.07-0041 | Электроды диаметром: 4 мм Э55 | т | 0.102 | 0.118 | 0.143
| Масса | кг | 20000 | 25000 | 33300
Таблица ГЭСНм 12-02-005 Трубопроводы из стальных труб с фланцами и сварными стыками на условное давление не более 10 МПа из труб и готовых деталей на эстакадах, кронштейнах и других специальных конструкциях
Измеритель: 100 м
Трубопровод из стальных труб с фланцами и сварными стыками на номинальное давление не более 10 МПа из труб и готовых деталей на эстакадах, кронштейнах и других специальных конструкциях, диаметр трубопровода наружный
12-02-005-01 14 мм
12-02-005-02 18 мм
12-02-005-03 25 мм
12-02-005-04 32 мм
12-02-005-05 38 мм
12-02-005-06 45 мм
12-02-005-07 57 мм
12-02-005-08 76 мм
12-02-005-09 89 мм
12-02-005-10 108 мм
12-02-005-11 133 мм
12-02-005-12 159 мм
12-02-005-13 219 мм
12-02-005-14 273 мм
12-02-005-15 325 мм
12-02-005-16 377 мм
12-02-005-17 426 мм
12-02-005-18 530 мм
Код ресурса | Наименование элемента затрат | Ед. изм. | 12-02- | 12-02- | 12-02- | 12-02- | 12-02-
|  |  | 005-01 | 005-02 | 005-03 | 005-04 | 005-05
1 | Затраты труда рабочих | чел.-ч | 68.6 | 68.6 | 70.9 | 76.4 | 119
2019-01-01 | Средний разряд работы |  | 4 | 4 | 4 | 4 | 4
2 | Затраты труда машинистов | чел.-ч | 17.62 | 17.62 | 17.63 | 17.63 | 20.91
3 | МАШИНЫ И МЕХАНИЗМЫ
91.05.05-014 | Краны на автомобильном ходу, грузоподъемность 10 т | маш.-ч | 13.08 | 13.08 | 13.08 | 13.08 | 16.35
91.10.01-002 | Агрегаты наполнительно-опрессовочные: до 300 м3/ч | маш.-ч | 4.52 | 4.52 | 4.52 | 4.52 | 4.52
91.14.04-001 | Тягачи седельные, грузоподъемность: 12 т | маш.-ч | 0.02 | 0.02 | 0.03 | 0.03 | 0.04
91.14.05-011 | Полуприцепы общего назначения, грузоподъемность: 12 т | маш.-ч | 0.02 | 0.02 | 0.03 | 0.03 | 0.04
91.17.04-233 | Установки для сварки: ручной дуговой (постоянного тока) | маш.-ч | 6 | 6 | 7.74 | 8.28 | 9.27
4 | МАТЕРИАЛЫ
01.3.02.03-0001 | Ацетилен газообразный технический | м3 | 0.29 | 0.36 | 0.49 | 0.62 | 0.73
01.3.02.08-0001 | Кислород технический: газообразный | м3 | 0.68 | 0.86 | 1.2 | 1.5 | 1.7
01.3.02.09-0022 | Пропан-бутан, смесь техническая | кг | 0.09 | 0.11 | 0.15 | 0.19 | 0.22
01.7.03.01-0002 | Вода водопроводная | м3 | 0.02 | 0.03 | 0.05 | 0.05 | 0.11
01.7.11.04-0071 | Проволока сварочная легированная диаметром: 2 мм | т | 0.00053 | 0.00067 | 0.00091 | 0.0012 | 0.0013
| Масса | кг | 110 | 140 | 190 | 240 | 280
Код ресурса | Наименование элемента затрат | Ед. изм. | 12-02- | 12-02- | 12-02- | 12-02- | 12-02-
|  |  | 005-06 | 005-07 | 005-08 | 005-09 | 005-10
1 | Затраты труда рабочих | чел.-ч | 121 | 121 | 137 | 140 | 143
2019-01-01 | Средний разряд работы |  | 4 | 4 | 4 | 4 | 4
2 | Затраты труда машинистов | чел.-ч | 20.92 | 21.49 | 28.14 | 28.16 | 29.82
3 | МАШИНЫ И МЕХАНИЗМЫ
91.05.05-014 | Краны на автомобильном ходу, грузоподъемность 10 т | маш.-ч | 16.35 | 16.9 | 22.35 | 22.35 | 23.98
91.10.01-002 | Агрегаты наполнительно-опрессовочные: до 300 м3/ч | маш.-ч | 4.52 | 4.52 | 5.68 | 5.68 | 5.68
91.14.04-001 | Тягачи седельные, грузоподъемность: 12 т | маш.-ч | 0.05 | 0.07 | 0.11 | 0.13 | 0.16
91.14.05-011 | Полуприцепы общего назначения, грузоподъемность: 12 т | маш.-ч | 0.05 | 0.07 | 0.11 | 0.13 | 0.16
91.17.04-233 | Установки для сварки: ручной дуговой (постоянного тока) | маш.-ч | 9.92 | 9.92 | 9.92 | 11.45 | 13.08
4 | МАТЕРИАЛЫ
01.3.02.03-0001 | Ацетилен газообразный технический | м3 | 0.86 | 1.1
01.3.02.06-0011 | Углекислый газ | т |  |  | 0.0014 | 0.0019 | 0.0024
01.3.02.08-0001 | Кислород технический: газообразный | м3 | 2 | 2.7 | 2.8 | 3.2 | 4.2
01.3.02.09-0022 | Пропан-бутан, смесь техническая | кг | 0.26 | 0.35 | 0.67 | 0.79 | 0.97
01.7.03.01-0002 | Вода водопроводная | м3 | 0.16 | 0.25 | 0.45 | 0.62 | 0.92
01.7.11.04-0071 | Проволока сварочная легированная диаметром: 2 мм | т | 0.0016 | 0.0021 | 0.0019 | 0.0025 | 0.003
01.7.11.07-0041 | Электроды диаметром: 4 мм Э55 | т |  |  | 0.0031 | 0.0039 | 0.0048
| Масса | кг | 330 | 440 | 740 | 880 | 1100
Код ресурса | Наименование элемента затрат | Ед. изм. | 12-02- | 12-02- | 12-02- | 12-02- | 12-02-
|  |  | 005-11 | 005-12 | 005-13 | 005-14 | 005-15
1 | Затраты труда рабочих | чел.-ч | 147 | 155 | 161 | 206 | 242
2019-01-01 | Средний разряд работы |  | 4 | 4 | 4 | 4 | 4
2 | Затраты труда машинистов | чел.-ч | 34.58 | 34.68 | 34.82 | 37.67 | 45.1
3 | МАШИНЫ И МЕХАНИЗМЫ
91.05.05-014 | Краны на автомобильном ходу, грузоподъемность 10 т | маш.-ч | 27.25 | 27.25 | 27.25 | 31.07 | 37.06
91.10.01-002 | Агрегаты наполнительно-опрессовочные: до 300 м3/ч | маш.-ч | 7.08 | 7.08 | 7.08 | 5.8 | 7.08
91.14.04-001 | Тягачи седельные, грузоподъемность: 12 т | маш.-ч | 0.25 | 0.35 | 0.49 | 0.8 | 0.96
91.14.05-011 | Полуприцепы общего назначения, грузоподъемность: 12 т | маш.-ч | 0.25 | 0.35 | 0.49 | 0.8 | 0.96
91.17.04-233 | Установки для сварки: ручной дуговой (постоянного тока) | маш.-ч | 20.17 | 20.17 | 26.16 | 34.88 | 37.06
4 | МАТЕРИАЛЫ
01.3.02.06-0011 | Углекислый газ | т | 0.0038 | 0.006 | 0.0097 | 0.017 | 0.0175
01.3.02.08-0001 | Кислород технический: газообразный | м3 | 6.4 | 9.3 | 14 | 23.5 | 26
01.3.02.09-0022 | Пропан-бутан, смесь техническая | кг | 1.5 | 2.3 | 3.2 | 5.3 | 5.6
01.7.03.01-0002 | Вода водопроводная | м3 | 1.4 | 2 | 3.8 | 5.9 | 8.3
01.7.11.04-0071 | Проволока сварочная легированная диаметром: 2 мм | т | 0.0046 | 0.0072 | 0.012 | 0.021 | 0.0225
01.7.11.07-0041 | Электроды диаметром: 4 мм Э55 | т | 0.0082 | 0.013 | 0.0225 | 0.053 | 0.053
| Масса | кг | 1650 | 2350 | 3250 | 5300 | 6300
Код ресурса | Наименование элемента затрат | Ед. изм. | 12-02- | 12-02- | 12-02-
|  |  | 005-16 | 005-17 | 005-18
1 | Затраты труда рабочих | чел.-ч | 260 | 293 | 307
2019-01-01 | Средний разряд работы |  | 4 | 4 | 4
2 | Затраты труда машинистов | чел.-ч | 48.18 | 51.12 | 52.62
3 | МАШИНЫ И МЕХАНИЗМЫ
91.05.05-014 | Краны на автомобильном ходу, грузоподъемность 10 т | маш.-ч | 39.79 | 42.51 | 42.51
91.10.01-002 | Агрегаты наполнительно-опрессовочные: до 300 м3/ч | маш.-ч | 7.08 | 7.08 | 8.47
91.14.04-001 | Тягачи седельные, грузоподъемность: 12 т | маш.-ч | 1.31 | 1.53 | 1.64
91.14.05-011 | Полуприцепы общего назначения, грузоподъемность: 12 т | маш.-ч | 1.31 | 1.53 | 1.64
91.17.04-233 | Установки для сварки: ручной дуговой (постоянного тока) | маш.-ч | 44.69 | 45.24 | 49.05
4 | МАТЕРИАЛЫ
01.3.02.06-0011 | Углекислый газ | т | 0.0215 | 0.0225 | 0.0245
01.3.02.08-0001 | Кислород технический: газообразный | м3 | 33.5 | 34 | 34
01.3.02.09-0022 | Пропан-бутан, смесь техническая | кг | 7.5 | 7.5 | 7.5
01.7.03.01-0002 | Вода водопроводная | м3 | 8.3 | 14 | 22
01.7.11.04-0071 | Проволока сварочная легированная диаметром: 2 мм | т | 0.0265 | 0.027 | 0.03
01.7.11.06-0002 | Флюс: АН-47 | т |  | 0.014 | 0.016
01.7.11.07-0041 | Электроды диаметром: 4 мм Э55 | т | 0.059 | 0.068 | 0.073
| Масса | кг | 8300 | 10000 | 11100
Таблица ГЭСНм 12-02-006 Трубопроводы из стальных труб с фланцами и сварными стыками на условное давление не более 2,5 МПа из готовых узлов в каналах и траншеях
Измеритель: 100 м
Трубопровод из стальных труб с фланцами и сварными стыками на номинальное давление не более 2,5 МПа из готовых узлов в каналах и траншеях, диаметр труб наружный
12-02-006-01 14 мм
12-02-006-02 18 мм
12-02-006-03 25 мм
12-02-006-04 32-38 мм
12-02-006-05 45 мм
12-02-006-06 57 мм
12-02-006-07 76 мм
12-02-006-08 89 мм
12-02-006-09 108 мм
12-02-006-10 133 мм
12-02-006-11 159 мм
12-02-006-12 219-273 мм
12-02-006-13 325 мм
12-02-006-14 377-426 мм
12-02-006-15 530-630 мм
12-02-006-16 820 мм
12-02-006-17 1020 мм
12-02-006-18 1200-1420 мм
Код ресурса | Наименование элемента затрат | Ед. изм. | 12-02- | 12-02- | 12-02- | 12-02- | 12-02-
|  |  | 006-01 | 006-02 | 006-03 | 006-04 | 006-05
1 | Затраты труда рабочих | чел.-ч | 58.9 | 61 | 63.2 | 65.4 | 68.7
2019-01-01 | Средний разряд работы |  | 4 | 4 | 4 | 4 | 4
2 | Затраты труда машинистов | чел.-ч | 1.31 | 1.31 | 1.53 | 2.07 | 2.07
3 | МАШИНЫ И МЕХАНИЗМЫ
91.05.05-014 | Краны на автомобильном ходу, грузоподъемность 10 т | маш.-ч | 1.2 | 1.2 | 1.42 | 1.74 | 1.74
91.14.02-001 | Автомобили бортовые, грузоподъемность: до | маш.-ч | 0.11 | 0.11 | 0.11 | 0.33 | 0.33
5 т
91.17.04-233 | Установки для сварки: ручной дуговой | маш.-ч | 0.87 | 0.87 | 0.87 | 1.09 | 1.13
(постоянного тока)
91.19.08-007 | Насосы мощностью 7,2 м3/ч | маш.-ч | 2.47 | 2.47 | 2.47 | 2.47 | 2.47
4 | МАТЕРИАЛЫ
01.1.02.08-0031 | Прокладки паронитовые | кг | 0.044 | 0.044 | 0.044 | 0.044 | 0.044
01.3.02.03-0001 | Ацетилен газообразный технический | м3 | 0.008 | 0.008 | 0.011 | 0.014 | 0.014
01.3.02.08-0001 | Кислород технический: газообразный | м3 | 0.04 | 0.04 | 0.05 | 0.06 | 0.06
01.7.03.01-0002 | Вода водопроводная | м3 | 0.81 | 0.81 | 0.81 | 0.81 | 0.81
01.7.11.07-0041 | Электроды диаметром: 4 мм Э55 | т | 0.00025 | 0.00025 | 0.00025 | 0.00035 | 0.00035
Код ресурса | Наименование элемента затрат | Ед. изм. | 12-02- | 12-02- | 12-02- | 12-02- | 12-02-
|  |  | 006-06 | 006-07 | 006-08 | 006-09 | 006-10
1 | Затраты труда рабочих | чел.-ч | 70.8 | 79.6 | 83.9 | 87.2 | 90.5
2019-01-01 | Средний разряд работы |  | 4 | 4 | 4 | 4 | 4
2 | Затраты труда машинистов | чел.-ч | 2.29 | 2.72 | 2.94 | 3.92 | 5.01
3 | МАШИНЫ И МЕХАНИЗМЫ
91.05.05-014 | Краны на автомобильном ходу, грузоподъемность 10 т | маш.-ч | 1.85 | 2.07 | 2.18 | 2.83 | 3.38
91.14.02-001 | Автомобили бортовые, грузоподъемность: до | маш.-ч | 0.44 | 0.65 | 0.76 | 1.09 | 1.63
5 т
91.17.04-233 | Установки для сварки: ручной дуговой (постоянного тока) | маш.-ч | 1.31 | 1.42 | 1.96 | 2.62 | 2.94
91.19.08-007 | Насосы мощностью 7,2 м3/ч | маш.-ч | 2.47 | 3.91 | 3.91 | 3.91 | 3.91
4 | МАТЕРИАЛЫ
01.1.02.08-0031 | Прокладки паронитовые | кг | 0.044 | 0.044 | 0.044 | 0.084 | 0.084
01.3.02.03-0001 | Ацетилен газообразный технический | м3 | 0.014 | 0.023 | 0.023 | 0.04 | 0.05
01.3.02.08-0001 | Кислород технический: газообразный | м3 | 0.06 | 0.1 | 0.1 | 0.2 | 0.2
01.7.03.01-0002 | Вода водопроводная | м3 | 0.81 | 3.23 | 3.23 | 3.2 | 5.1
01.7.11.07-0041 | Электроды диаметром: 4 мм Э55 | т | 0.00044 | 0.00104 | 0.0007 | 0.0009 | 0.0027
Код ресурса | Наименование элемента затрат | Ед. изм. | 12-02- | 12-02- | 12-02- | 12-02- | 12-02-
|  |  | 006-11 | 006-12 | 006-13 | 006-14 | 006-15
1 | Затраты труда рабочих | чел.-ч | 109 | 120 | 142 | 153 | 185
2019-01-01 | Средний разряд работы |  | 4 | 4 | 4 | 4 | 4
2 | Затраты труда машинистов | чел.-ч | 5.99 | 11.88 | 13.95 | 19.08 | 35.1
3 | МАШИНЫ И МЕХАНИЗМЫ
91.05.05-014 | Краны на автомобильном ходу, грузоподъемность 10 т | маш.-ч | 4.03 | 7.63 | 8.61 | 11.23 | 19.51
91.14.02-001 | Автомобили бортовые, грузоподъемность: до | маш.-ч | 1.96 | 4.25 | 5.34 | 7.85 | 15.59
5 т
91.17.04-233 | Установки для сварки: ручной дуговой (постоянного тока) | маш.-ч | 3.38 | 7.74 | 9.16 | 13.08 | 16.9
91.19.08-007 | Насосы мощностью 7,2 м3/ч | маш.-ч | 3.91 | 3.19 | 3.91 | 3.91 | 4.63
4 | МАТЕРИАЛЫ
01.1.02.08-0031 | Прокладки паронитовые | кг | 0.154 | 0.2 | 0.2 | 0.5 | 0.8
01.3.02.03-0001 | Ацетилен газообразный технический | м3 | 0.05 | 0.2 | 0.2 | 0.1 | 0.4
01.3.02.08-0001 | Кислород технический: газообразный | м3 | 0.2 | 1.2 | 0.8 | 0.9 | 2.6
01.7.03.01-0002 | Вода водопроводная | м3 | 5.1 | 21.9 | 52.5 | 52.5 | 92.1
01.7.11.07-0041 | Электроды диаметром: 4 мм Э55 | т | 0.0012 | 0.0037 | 0.0051 | 0.0095 | 0.0141
Код ресурса | Наименование элемента затрат | Ед. изм. | 12-02- | 12-02- | 12-02-
|  |  | 006-16 | 006-17 | 006-18
1 | Затраты труда рабочих | чел.-ч | 218 | 273 | 360
2019-01-01 | Средний разряд работы |  | 4 | 4 | 4
2 | Затраты труда машинистов | чел.-ч | 59.08 | 106.6 | 171.46
3 | МАШИНЫ И МЕХАНИЗМЫ
91.05.05-014 | Краны на автомобильном ходу, грузоподъемность 10 т | маш.-ч | 32.05 | 56.35 | 89.82
91.14.02-001 | Автомобили бортовые, грузоподъемность: до 5 т | маш.-ч | 27.03 | 50.25 | 81.64
91.17.04-233 | Установки для сварки: ручной дуговой (постоянного тока) | маш.-ч | 19.62 | 33.9 | 58
91.19.08-007 | Насосы мощностью 7,2 м3/ч | маш.-ч | 5.66 | 6.49 | 7.42
Код ресурса | Наименование элемента затрат | Ед. изм. | 12-02- | 12-02- | 12-02-
|  |  | 006-16 | 006-17 | 006-18
4 | МАТЕРИАЛЫ
01.1.02.08-0031 | Прокладки паронитовые | кг | 2 | 2 | 3
01.3.02.03-0001 | Ацетилен газообразный технический | м3 | 0.3 | 0.22 | 0.28
01.3.02.08-0001 | Кислород технический: газообразный | м3 | 1.8 | 1.5 | 1.9
01.7.03.01-0002 | Вода водопроводная | м3 | 159 | 211 | 250
01.7.11.07-0041 | Электроды диаметром: 4 мм Э55 | т | 0.0184 | 0.0383 | 0.0807
Таблица ГЭСНм 12-02-007 Трубопроводы из стальных труб с фланцами и сварными стыками на условное давление не более 10 МПа, из готовых узлов в каналах и траншеях
Измеритель: 100 м
Трубопровод из стальных труб с фланцами и сварными стыками на номинальное давление не более 10 МПа, из готовых узлов в каналах и траншеях, диаметр труб наружный
12-02-007-01 14 мм
12-02-007-02 18 мм
12-02-007-03 25 мм
12-02-007-04 32-38 мм
12-02-007-05 45 мм
12-02-007-06 57 мм
12-02-007-07 76 мм
12-02-007-08 89 мм
12-02-007-09 108 мм
12-02-007-10 133 мм
12-02-007-11 159 мм
12-02-007-12 219 мм
12-02-007-13 273 мм
12-02-007-14 325 мм
12-02-007-15 377 мм
12-02-007-16 426 мм
12-02-007-17 480 мм
12-02-007-18 630 мм
12-02-007-19 820 мм
12-02-007-20 1020 мм
12-02-007-21 1220 мм
12-02-007-22 1420 мм
Код ресурса | Наименование элемента затрат | Ед. изм. | 12-02- | 12-02- | 12-02- | 12-02- | 12-02-
|  |  | 007-01 | 007-02 | 007-03 | 007-04 | 007-05
1 | Затраты труда рабочих | чел.-ч | 74.2 | 74.2 | 74.3 | 80.9 | 80.9
2019-01-01 | Средний разряд работы |  | 4 | 4 | 4 | 4 | 4
2 | Затраты труда машинистов | чел.-ч | 1.31 | 1.31 | 1.53 | 2.07 | 2.29
3 | МАШИНЫ И МЕХАНИЗМЫ
91.05.05-014 | Краны на автомобильном ходу, грузоподъемность 10 т | маш.-ч | 1.2 | 1.2 | 1.31 | 1.74 | 1.85
91.14.02-001 | Автомобили бортовые, грузоподъемность: до | маш.-ч | 0.11 | 0.11 | 0.22 | 0.33 | 0.44
5 т
91.17.04-233 | Установки для сварки: ручной дуговой (постоянного тока) | маш.-ч | 0.87 | 0.87 | 0.87 | 1.09 | 1.09
91.19.08-007 | Насосы мощностью 7,2 м3/ч | маш.-ч | 2.47 | 2.47 | 2.47 | 2.47 | 2.47
4 | МАТЕРИАЛЫ
01.1.02.08-0031 | Прокладки паронитовые | кг | 0.044 | 0.044 | 0.044 | 0.044 | 0.044
01.3.02.03-0001 | Ацетилен газообразный технический | м3 | 0.008 | 0.008 | 0.011 | 0.014 | 0.014
01.3.02.08-0001 | Кислород технический: газообразный | м3 | 0.036 | 0.036 | 0.047 | 0.06 | 0.06
01.7.03.01-0002 | Вода водопроводная | м3 | 0.81 | 0.81 | 0.81 | 0.81 | 0.81
01.7.11.07-0041 | Электроды диаметром: 4 мм Э55 | т | 0.00025 | 0.00025 | 0.00025 | 0.00035 | 0.00035
Код ресурса | Наименование элемента затрат | Ед. изм. | 12-02- | 12-02- | 12-02- | 12-02- | 12-02-
|  |  | 007-06 | 007-07 | 007-08 | 007-09 | 007-10
1 | Затраты труда рабочих | чел.-ч | 81.1 | 85.5 | 86.6 | 98.1 | 111
2019-01-01 | Средний разряд работы |  | 4 | 4 | 4 | 4 | 4
2 | Затраты труда машинистов | чел.-ч | 2.85 | 3.62 | 3.95 | 5.77 | 8.29
3 | МАШИНЫ И МЕХАНИЗМЫ
91.05.05-014 | Краны на автомобильном ходу, грузоподъемность 10 т | маш.-ч | 2.07 | 2.51 | 2.73 | 4.03 | 5.67
91.14.02-001 | Автомобили бортовые, грузоподъемность: до | маш.-ч | 0.78 | 1.11 | 1.22 | 1.74 | 2.62
5 т
91.17.04-233 | Установки для сварки: ручной дуговой | маш.-ч | 1.31 | 1.74 | 1.96 | 2.62 | 4.47
(постоянного тока)
Код ресурса | Наименование элемента затрат | Ед. изм. | 12-02- | 12-02- | 12-02- | 12-02- | 12-02-
|  |  | 007-06 | 007-07 | 007-08 | 007-09 | 007-10
91.19.08-007 | Насосы мощностью 7,2 м3/ч | маш.-ч | 2.47 | 3.09 | 3.09 | 3.09 | 3.91
4 | МАТЕРИАЛЫ
01.1.02.08-0031 | Прокладки паронитовые | кг | 0.044 | 0.044 | 0.044 | 0.084 | 0.084
01.3.02.03-0001 | Ацетилен газообразный технический | м3 | 0.014 | 0.023 | 0.023 | 0.04 | 0.05
01.3.02.08-0001 | Кислород технический: газообразный | м3 | 0.06 | 0.1 | 0.1 | 0.18 | 0.22
01.7.03.01-0002 | Вода водопроводная | м3 | 0.81 | 3.23 | 3.23 | 3.23 | 5.13
01.7.11.07-0041 | Электроды диаметром: 4 мм Э55 | т | 0.00044 | 0.00059 | 0.0007 | 0.00089 | 0.00177
Код ресурса | Наименование элемента затрат | Ед. изм. | 12-02- | 12-02- | 12-02- | 12-02- | 12-02-
|  |  | 007-11 | 007-12 | 007-13 | 007-14 | 007-15
1 | Затраты труда рабочих | чел.-ч | 116 | 136 | 158 | 174 | 207
2019-01-01 | Средний разряд работы |  | 4 | 4 | 4 | 4 | 4
2 | Затраты труда машинистов | чел.-ч | 10.58 | 18.1 | 26.82 | 36.96 | 49.16
3 | МАШИНЫ И МЕХАНИЗМЫ
91.05.05-014 | Краны на автомобильном ходу, грузоподъемность 10 т | маш.-ч | 6.76 | 11.01 | 15.81 | 21.26 | 28.01
91.14.02-001 | Автомобили бортовые, грузоподъемность: до | маш.-ч | 3.82 | 7.09 | 11.01 | 15.7 | 21.15
5 т
91.17.04-233 | Установки для сварки: ручной дуговой (постоянного тока) | маш.-ч | 5.23 | 8.61 | 8.61 | 14.5 | 15.59
91.19.08-007 | Насосы мощностью 7,2 м3/ч | маш.-ч | 3.91 | 3.19 | 3.19 | 3.91 | 3.91
4 | МАТЕРИАЛЫ
01.1.02.08-0031 | Прокладки паронитовые | кг | 0.154 | 0.154 | 0.154 | 0.244 | 0.482
01.3.02.03-0001 | Ацетилен газообразный технический | м3 | 0.05 | 0.09 | 0.19 | 0.16 | 0.16
01.3.02.08-0001 | Кислород технический: газообразный | м3 | 0.22 | 0.6 | 1.2 | 0.84 | 0.84
01.7.03.01-0002 | Вода водопроводная | м3 | 5.13 | 21.9 | 21.9 | 52.5 | 52.5
01.7.11.07-0041 | Электроды диаметром: 4 мм Э55 | т | 0.00213 | 0.00485 | 0.00485 | 0.0166 | 0.0212
Код ресурса | Наименование элемента затрат | Ед. изм. | 12-02- | 12-02- | 12-02- | 12-02- | 12-02-
|  |  | 007-16 | 007-17 | 007-18 | 007-19 | 007-20
1 | Затраты труда рабочих | чел.-ч | 213 | 218 | 251 | 338 | 403
2019-01-01 | Средний разряд работы |  | 4 | 4 | 4 | 4 | 4
2 | Затраты труда машинистов | чел.-ч | 61.59 | 62.95 | 70.63 | 92.22 | 91.12
3 | МАШИНЫ И МЕХАНИЗМЫ
91.05.05-014 | Краны на автомобильном ходу, грузоподъемность 10 т | маш.-ч | 34.23 | 35.7 | 39.78 | 51.78 | 52.43
91.14.02-001 | Автомобили бортовые, грузоподъемность: до | маш.-ч | 27.36 | 27.25 | 30.85 | 40.44 | 38.69
5 т
91.17.04-233 | Установки для сварки: ручной дуговой (постоянного тока) | маш.-ч | 19.08 | 19.08 | 28.67 | 37.71 | 48.72
91.19.08-007 | Насосы мощностью 7,2 м3/ч | маш.-ч | 3.91 | 4.1 | 4.63 | 5.66 | 6.49
4 | МАТЕРИАЛЫ
01.1.02.08-0031 | Прокладки паронитовые | кг | 0.482 | 0.482 | 0.8 | 1.5 | 2
01.3.02.03-0001 | Ацетилен газообразный технический | м3 | 0.19 | 0.61 | 0.3 | 0.2 | 0.3
01.3.02.08-0001 | Кислород технический: газообразный | м3 | 1.18 | 1.53 | 2.1 | 1.7 | 2.1
01.7.03.01-0002 | Вода водопроводная | м3 | 52.5 | 52.5 | 92.1 | 160 | 211
01.7.11.07-0041 | Электроды диаметром: 4 мм Э55 | т | 0.0299 | 0.0299 | 0.0449 | 0.0584 | 0.0797
Код ресурса | Наименование элемента затрат | Ед. изм. | 12-02- | 12-02-
|  |  | 007-21 | 007-22
1 | Затраты труда рабочих | чел.-ч | 480 | 534
2019-01-01 | Средний разряд работы |  | 4 | 4
2 | Затраты труда машинистов | чел.-ч | 124.16 | 149.99
3 | МАШИНЫ И МЕХАНИЗМЫ
91.05.05-014 | Краны на автомобильном ходу, грузоподъемность 10 т | маш.-ч | 70.2 | 84.26
91.14.02-001 | Автомобили бортовые, грузоподъемность: до 5 т | маш.-ч | 53.96 | 65.73
91.17.04-233 | Установки для сварки: ручной дуговой (постоянного тока) | маш.-ч | 56.57 | 65.4
91.19.08-007 | Насосы мощностью 7,2 м3/ч | маш.-ч | 6.49 | 7.52
4 | МАТЕРИАЛЫ
01.1.02.08-0031 | Прокладки паронитовые | кг | 3 | 4
01.3.02.03-0001 | Ацетилен газообразный технический | м3 | 0.4 | 0.5
01.3.02.08-0001 | Кислород технический: газообразный | м3 | 2.8 | 3.5
01.7.03.01-0002 | Вода водопроводная | м3 | 211 | 250
01.7.11.07-0041 | Электроды диаметром: 4 мм Э55 | т | 0.0868 | 0.101
Таблица ГЭСНм 12-02-008 Трубопроводы из стальных труб и готовых деталей на условное давление свыше 10 до 50 МПа с фланцевыми соединениями на резьбе с уплотнением на линзе или металлической прокладке или со сварными соединениями на эстакаде и других специальных конструкциях
Измеритель: 10 м
Трубопровод из стальных труб и готовых деталей на номинальное давление свыше 10 до 50 МПа с фланцевыми соединениями на резьбе с уплотнением на линзе или металлической прокладке или со сварными соединениями на эстакаде и других специальных конструкциях, диаметр труб наружный и номинальный
12-02-008-01 15х6 мм
12-02-008-02 25х10 мм
12-02-008-03 57х32 мм
12-02-008-04 68х40 мм
12-02-008-05 102х50 мм
12-02-008-06 114х65 мм
12-02-008-07 140х80 мм
12-02-008-08 159х100 мм
12-02-008-09 194х125 мм
12-02-008-10 245х150 мм
12-02-008-11 299х200 мм
12-02-008-12 402х300 мм
12-02-008-13 530х400 мм
Код ресурса | Наименование элемента затрат | Ед. изм. | 12-02- | 12-02- | 12-02- | 12-02- | 12-02-
|  |  | 008-01 | 008-02 | 008-03 | 008-04 | 008-05
1 | Затраты труда рабочих | чел.-ч | 4.58 | 4.58 | 10.9 | 10.9 | 21.8
2019-01-01 | Средний разряд работы |  | 4 | 4 | 4 | 4 | 4
2 | Затраты труда машинистов | чел.-ч | 0.18 | 0.22 | 0.49 | 0.75 | 1.02
3 | МАШИНЫ И МЕХАНИЗМЫ
91.05.05-014 | Краны на автомобильном ходу, грузоподъемность 10 т | маш.-ч | 0.16 | 0.19 | 0.35 | 0.52 | 0.66
91.14.02-001 | Автомобили бортовые, грузоподъемность: до | маш.-ч | 0.02 | 0.03 | 0.14 | 0.23 | 0.36
5 т
91.19.08-007 | Насосы мощностью 7,2 м3/ч | маш.-ч | 0.19 | 0.19 | 0.22 | 0.28 | 0.28
4 | МАТЕРИАЛЫ
01.7.03.01-0002 | Вода водопроводная | м3 | 0.075 | 0.075 | 0.075 | 0.33 | 0.32
Код ресурса | Наименование элемента затрат | Ед. изм. | 12-02- | 12-02- | 12-02- | 12-02- | 12-02-
|  |  | 008-06 | 008-07 | 008-08 | 008-09 | 008-10
1 | Затраты труда рабочих | чел.-ч | 21.8 | 33.8 | 33.8 | 44.7 | 67.6
2019-01-01 | Средний разряд работы |  | 4 | 4 | 4 | 4 | 4
2 | Затраты труда машинистов | чел.-ч | 1.73 | 2.12 | 3.01 | 3.67 | 5.66
3 | МАШИНЫ И МЕХАНИЗМЫ
91.05.05-014 | Краны на автомобильном ходу, грузоподъемность 10 т | маш.-ч | 1.05 | 1.29 | 1.82 | 2.15 | 3.32
91.14.02-001 | Автомобили бортовые, грузоподъемность: до | маш.-ч | 0.68 | 0.83 | 1.19 | 1.52 | 2.34
5 т
91.19.08-007 | Насосы мощностью 7,2 м3/ч | маш.-ч | 0.28 | 0.3 | 0.37 | 0.37 | 0.4
4 | МАТЕРИАЛЫ
01.7.03.01-0002 | Вода водопроводная | м3 | 0.33 | 0.33 | 0.51 | 0.51 | 1.35
Код ресурса | Наименование элемента затрат | Ед. изм. | 12-02- | 12-02- | 12-02-
|  |  | 008-11 | 008-12 | 008-13
1 | Затраты труда рабочих | чел.-ч | 89.4 | 135 | 191
2019-01-01 | Средний разряд работы |  | 4 | 4 | 4
2 | Затраты труда машинистов | чел.-ч | 8.59 | 9.28 | 16.35
3 | МАШИНЫ И МЕХАНИЗМЫ
91.05.05-014 | Краны на автомобильном ходу, грузоподъемность 10 т | маш.-ч | 4.88 | 5.36 | 9.66
91.14.02-001 | Автомобили бортовые, грузоподъемность: до 5 т | маш.-ч | 3.71 | 3.92 | 6.69
91.19.08-007 | Насосы мощностью 7,2 м3/ч | маш.-ч | 0.48 | 0.59 | 1.25
4 | МАТЕРИАЛЫ
01.7.03.01-0002 | Вода водопроводная | м3 | 2.19 | 2.7 | 5.25
Таблица ГЭСНм 12-02-009 Трубопроводы из стальных труб и готовых деталей на условное давление свыше 50 до 100 МПа с фланцевыми соединениями на резьбе с уплотнением на линзе или со сварными соединениями на эстакаде и других специальных конструкциях
Измеритель: 10 м
Трубопровод из стальных труб и готовых деталей на номинальное давление свыше 50 до 100 МПа с фланцевыми соединениями на резьбе с уплотнением на линзе или со сварными соединениями на эстакаде и других специальных конструкциях, диаметр труб наружный и номинальный
12-02-009-01 15х6 - 35х15 мм
12-02-009-02 50х25 - 68х32 мм
12-02-009-03 83х40 мм
12-02-009-04 102х50 мм
12-02-009-05 127х65 мм
12-02-009-06 159х80 мм
12-02-009-07 180х100 мм
12-02-009-08 219х125 мм
12-02-009-09 273х150 мм
12-02-009-10 299х200 мм
Код ресурса | Наименование элемента затрат | Ед. изм. | 12-02- | 12-02- | 12-02- | 12-02- | 12-02-
|  |  | 009-01 | 009-02 | 009-03 | 009-04 | 009-05
1 | Затраты труда рабочих | чел.-ч | 10.9 | 10.9 | 10.9 | 21.8 | 21.8
2019-01-01 | Средний разряд работы |  | 4 | 4 | 4 | 4 | 4
2 | Затраты труда машинистов | чел.-ч | 0.36 | 1.05 | 1.27 | 2.02 | 3.04
3 | МАШИНЫ И МЕХАНИЗМЫ
91.05.05-014 | Краны на автомобильном ходу, грузоподъемность 10 т | маш.-ч | 0.26 | 0.68 | 0.82 | 1.21 | 1.8
91.14.02-001 | Автомобили бортовые, грузоподъемность: до | маш.-ч | 0.1 | 0.37 | 0.45 | 0.81 | 1.24
5 т
91.19.08-007 | Насосы мощностью 7,2 м3/ч | маш.-ч | 0.19 | 0.28 | 0.28 | 0.28 | 0.3
4 | МАТЕРИАЛЫ
01.7.03.01-0002 | Вода водопроводная | м3 | 0.08 | 0.33 | 0.33 | 0.33 | 0.33
Код ресурса | Наименование элемента затрат | Ед. изм. | 12-02- | 12-02- | 12-02- | 12-02- | 12-02-
|  |  | 009-06 | 009-07 | 009-08 | 009-09 | 009-10
1 | Затраты труда рабочих | чел.-ч | 21.8 | 33.8 | 33.8 | 33.8 | 44.7
2019-01-01 | Средний разряд работы |  | 4 | 4 | 4 | 4 | 4
2 | Затраты труда машинистов | чел.-ч | 4.75 | 6.32 | 8.78 | 10.85 | 10.73
3 | МАШИНЫ И МЕХАНИЗМЫ
91.05.05-014 | Краны на автомобильном ходу, грузоподъемность 10 т | маш.-ч | 2.77 | 3.78 | 5.01 | 6.21 | 6.38
91.14.02-001 | Автомобили бортовые, грузоподъемность: до | маш.-ч | 1.98 | 2.54 | 3.77 | 4.64 | 4.35
5 т
91.19.08-007 | Насосы мощностью 7,2 м3/ч | маш.-ч | 0.37 | 0.4 | 0.4 | 0.48 | 0.59
4 | МАТЕРИАЛЫ
01.7.03.01-0002 | Вода водопроводная | м3 | 0.51 | 1.35 | 1.35 | 2.19 | 2.7
Таблица ГЭСНм 12-02-010 Трубопроводы из стальных гуммированных или фаолитированных труб, монтируемые с применением готовых узлов на эстакадах, кронштейнах и других специальных конструкциях
Измеритель: 10 м
Трубопровод из стальных гуммированных или фаолитированных труб, монтируемый с применением готовых узлов на эстакадах, кронштейнах и других специальных конструкциях, диаметр труб наружный:
12-02-010-01 57 мм
12-02-010-02 76-108 мм
12-02-010-03 159 мм
12-02-010-04 219 мм
12-02-010-05 273-325 мм
12-02-010-06 377 мм
12-02-010-07 426 мм
12-02-010-08 530-720 мм
Код ресурса | Наименование элемента затрат | Ед. изм. | 12-02- | 12-02- | 12-02- | 12-02- | 12-02-
|  |  | 010-01 | 010-02 | 010-03 | 010-04 | 010-05
1 | Затраты труда рабочих | чел.-ч | 28.3 | 41.4 | 43.6 | 50.1 | 74.1
2019-01-01 | Средний разряд работы |  | 4 | 4 | 4 | 4 | 4
2 | Затраты труда машинистов | чел.-ч | 0.67 | 0.97 | 1.51 | 2.31 | 3.71
3 | МАШИНЫ И МЕХАНИЗМЫ
91.05.05-014 | Краны на автомобильном ходу, грузоподъемность 10 т | маш.-ч | 0.55 | 0.76 | 1.07 | 1.69 | 2.62
91.14.02-001 | Автомобили бортовые, грузоподъемность: до | маш.-ч | 0.12 | 0.21 | 0.44 | 0.62 | 1.09
5 т
91.21.19-031 | Станок: сверлильный | маш.-ч | 0.09 | 0.11 | 0.13 | 0.16 | 0.24
Код ресурса | Наименование элемента затрат | Ед. изм. | 12-02- | 12-02- | 12-02- | 12-02- | 12-02-
|  |  | 010-01 | 010-02 | 010-03 | 010-04 | 010-05
4 | МАТЕРИАЛЫ
01.7.03.01-0002 | Вода водопроводная | м3 | 0.081 | 0.323 | 0.513 | 2.19 | 5.25
01.7.19.04-0031 | Прокладки резиновые (пластина техническая прессованная) | кг | 0.151 | 0.259 | 0.355 | 0.533 | 0.815
Код ресурса | Наименование элемента затрат | Ед. изм. | 12-02- | 12-02- | 12-02-
|  |  | 010-06 | 010-07 | 010-08
1 | Затраты труда рабочих | чел.-ч | 74.1 | 81.8 | 135
2019-01-01 | Средний разряд работы |  | 4 | 4 | 4
2 | Затраты труда машинистов | чел.-ч | 4.64 | 5.51 | 9.52
3 | МАШИНЫ И МЕХАНИЗМЫ
91.05.05-014 | Краны на автомобильном ходу, грузоподъемность 10 т | маш.-ч | 3.23 | 3.68 | 6.2
91.14.02-001 | Автомобили бортовые, грузоподъемность: до 5 т | маш.-ч | 1.41 | 1.83 | 3.32
91.21.19-031 | Станок: сверлильный | маш.-ч | 0.27 | 0.32
4 | МАТЕРИАЛЫ
01.7.03.01-0002 | Вода водопроводная | м3 | 5.25 | 9.21 | 15.2
01.7.19.04-0031 | Прокладки резиновые (пластина техническая прессованная) | кг | 1.27 | 1.68 | 5.27
Таблица ГЭСНм 12-02-011 Трубопроводы из стальных гуммированных или фаолитированных труб, монтируемые с применением готовых узлов в каналах
Измеритель: 10 м
Трубопровод из стальных гуммированных или фаолитированных труб, монтируемый с применением готовых узлов в каналах, диаметр труб наружный:
12-02-011-01 57 мм
12-02-011-02 76-108 мм
12-02-011-03 159 мм
12-02-011-04 219 мм
12-02-011-05 273 мм
12-02-011-06 325 мм
12-02-011-07 377 мм
12-02-011-08 426 мм
12-02-011-09 530-720 мм
Код ресурса | Наименование элемента затрат | Ед. изм. | 12-02- | 12-02- | 12-02- | 12-02- | 12-02-
|  |  | 011-01 | 011-02 | 011-03 | 011-04 | 011-05
1 | Затраты труда рабочих | чел.-ч | 30.5 | 41.4 | 44.7 | 51.2 | 58.9
2019-01-01 | Средний разряд работы |  | 4 | 4 | 4 | 4 | 4
2 | Затраты труда машинистов | чел.-ч | 0.57 | 0.81 | 1.33 | 1.78 | 2.45
3 | МАШИНЫ И МЕХАНИЗМЫ
91.05.05-014 | Краны на автомобильном ходу, грузоподъемность 10 т | маш.-ч | 0.44 | 0.6 | 0.89 | 1.16 | 1.6
91.14.02-001 | Автомобили бортовые, грузоподъемность: до | маш.-ч | 0.13 | 0.21 | 0.44 | 0.62 | 0.85
5 т
91.21.19-031 | Станок: сверлильный | маш.-ч | 0.09 | 0.11 | 0.13 | 0.16 | 0.2
4 | МАТЕРИАЛЫ
01.7.03.01-0002 | Вода водопроводная | м3 | 0.081 | 0.323 | 0.513 | 2.19 | 5.25
01.7.19.04-0031 | Прокладки резиновые (пластина техническая прессованная) | кг | 0.15 | 0.26 | 0.36 | 0.53 | 0.67
Код ресурса | Наименование элемента затрат | Ед. изм. | 12-02- | 12-02- | 12-02- | 12-02-
|  |  | 011-06 | 011-07 | 011-08 | 011-09
1 | Затраты труда рабочих | чел.-ч | 65.4 | 74.1 | 80.7 | 132
2019-01-01 | Средний разряд работы |  | 4 | 4 | 4 | 4
2 | Затраты труда машинистов | чел.-ч | 2.91 | 3.62 | 4.53 | 7.77
3 | МАШИНЫ И МЕХАНИЗМЫ
91.05.05-014 | Краны на автомобильном ходу, грузоподъемность 10 т | маш.-ч | 1.83 | 2.21 | 2.7 | 4.45
91.14.02-001 | Автомобили бортовые, грузоподъемность: до 5 т | маш.-ч | 1.08 | 1.41 | 1.83 | 3.32
91.21.19-031 | Станок: сверлильный | маш.-ч | 0.24 | 0.27 | 0.32
4 | МАТЕРИАЛЫ
01.7.03.01-0002 | Вода водопроводная | м3 | 5.25 | 5.25 | 9.21 | 16
01.7.19.04-0031 | Прокладки резиновые (пластина техническая прессованная) | кг | 0.82 | 1.27 | 1.68 | 5.27
Таблица ГЭСНм 12-02-012 Трубопроводы из стальных труб, футерованных полиэтиленом или винипластом, с применением готовых деталей на эстакадах и других специальных конструкциях
Измеритель: 100 м
Трубопровод из стальных труб, футерованных полиэтиленом или винипластом, с применением готовых деталей на эстакадах и других специальных конструкциях, диаметр труб наружный и номинальный
12-02-012-01 14х10 - 45х40 мм
12-02-012-02 57х50 мм
12-02-012-03 76х65 - 114х100 мм
12-02-012-04 140х125 - 165х150 мм
12-02-012-05 219х200 мм
Код ресурса | Наименование элемента затрат | Ед. изм. | 12-02- | 12-02- | 12-02- | 12-02- | 12-02-
|  |  | 012-01 | 012-02 | 012-03 | 012-04 | 012-05
1 | Затраты труда рабочих | чел.-ч | 218 | 218 | 218 | 218 | 218
2019-01-01 | Средний разряд работы |  | 4 | 4 | 4 | 4 | 4
2 | Затраты труда машинистов | чел.-ч | 3.14 | 3.87 | 10.78 | 14.13 | 20.65
3 | МАШИНЫ И МЕХАНИЗМЫ
91.05.05-014 | Краны на автомобильном ходу, грузоподъемность 10 т | маш.-ч | 1.68 | 1.9 | 5.38 | 6.8 | 10.09
91.14.02-001 | Автомобили бортовые, грузоподъемность: до | маш.-ч | 0.7 | 0.92 | 3.53 | 4.95 | 7.59
5 т
91.21.19-031 | Станок: сверлильный | маш.-ч | 0.32 | 0.32 | 0.37 | 0.41 | 0.51
91.21.19-033 | Станок: токарно-винторезный | маш.-ч | 0.4 | 0.57 | 0.51 | 0.72 | 0.72
91.21.19-035 | Станок: трубонарезной | маш.-ч | 0.36 | 0.48 | 1.36 | 1.66 | 2.25
4 | МАТЕРИАЛЫ
01.1.02.08-0031 | Прокладки паронитовые | кг | 0.53 | 0.53 | 1 | 1.8 | 1.8
01.7.03.01-0002 | Вода водопроводная | м3 | 0.81 | 0.81 | 5.13 | 5.13 | 21.9
Таблица ГЭСНм 12-02-013 Трубопроводы из стальных эмалированных труб и готовых деталей на эстакадах, кронштейнах и других специальных конструкциях на условное давление до 0,6 МПа
Измеритель: 100 м
Трубопровод из стальных эмалированных труб и готовых деталей на эстакадах, кронштейнах и других специальных конструкциях на номинальное давление до 0,6 МПа, диаметр труб номинальный
12-02-013-01 50 мм
12-02-013-02 65-80 мм
12-02-013-03 150 мм
Код ресурса | Наименование элемента затрат | Ед. изм. | 12-02- | 12-02- | 12-02-
|  |  | 013-01 | 013-02 | 013-03
1 | Затраты труда рабочих | чел.-ч | 225 | 225 | 338
2019-01-01 | Средний разряд работы |  | 4 | 4 | 4
2 | Затраты труда машинистов | чел.-ч | 3.3 | 6.15 | 11.23
3 | МАШИНЫ И МЕХАНИЗМЫ
91.05.05-014 | Краны на автомобильном ходу, грузоподъемность 10 т | маш.-ч | 2.14 | 3.73 | 6.54
91.14.02-001 | Автомобили бортовые, грузоподъемность: до 5 т | маш.-ч | 1.16 | 2.42 | 4.69
91.19.08-007 | Насосы мощностью 7,2 м3/ч | маш.-ч | 1.25 | 1.54 | 1.94
91.21.19-031 | Станок: сверлильный | маш.-ч | 0.96 | 0.96 | 1.37
4 | МАТЕРИАЛЫ
01.1.02.08-0031 | Прокладки паронитовые | кг | 1.2 | 1.2 | 4.1
01.7.03.01-0002 | Вода водопроводная | м3 | 0.82 | 3.24 | 5.14
01.7.19.04-0002 | Пластина резиновая рулонная вулканизированная | кг | 0.7 | 0.7 | 2.46
Таблица ГЭСНм 12-02-014 Трубопроводы из стальных труб, футерованных фторопластом, с применением готовых деталей на эстакадах и других специальных конструкциях на условное давление до 0,5 МПа
Измеритель: 10 м
Трубопровод из стальных труб, футерованных фторопластом, с применением готовых деталей на эстакадах и других специальных конструкциях на номинальное давление до 0,5 МПа, номинальный диаметр
12-02-014-01 25х32 мм
12-02-014-02 40х45 - 50х57 мм
12-02-014-03 65х76 мм
12-02-014-04 80х89 - 100х108 мм
12-02-014-05 125х133 - 150х159 мм
12-02-014-06 200х219 мм
12-02-014-07 250х273 мм
12-02-014-08 300х325 мм
12-02-014-09 400х426 мм
Код ресурса | Наименование элемента затрат | Ед. изм. | 12-02- | 12-02- | 12-02- | 12-02- | 12-02-
|  |  | 014-01 | 014-02 | 014-03 | 014-04 | 014-05
1 | Затраты труда рабочих | чел.-ч | 22.5 | 22.5 | 22.5 | 22.5 | 33.8
2019-01-01 | Средний разряд работы |  | 4 | 4 | 4 | 4 | 4
2 | Затраты труда машинистов | чел.-ч | 0.38 | 0.7 | 0.94 | 1.19 | 1.91
3 | МАШИНЫ И МЕХАНИЗМЫ
91.05.05-014 | Краны на автомобильном ходу, грузоподъемность 10 т | маш.-ч | 0.33 | 0.56 | 0.74 | 0.87 | 1.34
91.14.02-001 | Автомобили бортовые, грузоподъемность: до | маш.-ч | 0.05 | 0.14 | 0.2 | 0.32 | 0.57
5 т
91.19.08-007 | Насосы мощностью 7,2 м3/ч | маш.-ч | 0.25 | 0.25 | 0.31 | 0.31 | 0.39
91.21.19-031 | Станок: сверлильный | маш.-ч | 0.05 | 0.05 | 0.05 | 0.07 | 0.08
4 | МАТЕРИАЛЫ
01.1.02.08-0031 | Прокладки паронитовые | кг | 0.08 | 0.08 | 0.08 | 0.15 | 0.3
01.7.03.01-0002 | Вода водопроводная | м3 | 0.081 | 0.081 | 0.323 | 0.323 | 0.513
01.7.19.04-0002 | Пластина резиновая рулонная вулканизированная | кг | 0.045 | 0.045 | 0.045 | 0.095 | 0.156
Код ресурса | Наименование элемента затрат | Ед. изм. | 12-02- | 12-02- | 12-02- | 12-02-
|  |  | 014-06 | 014-07 | 014-08 | 014-09
1 | Затраты труда рабочих | чел.-ч | 33.8 | 44.7 | 44.7 | 56.7
2019-01-01 | Средний разряд работы |  | 4 | 4 | 4 | 4
2 | Затраты труда машинистов | чел.-ч | 2.91 | 3.64 | 4.91 | 6.95
3 | МАШИНЫ И МЕХАНИЗМЫ
91.05.05-014 | Краны на автомобильном ходу, грузоподъемность 10 т | маш.-ч | 1.98 | 2.46 | 3.22 | 4.4
91.14.02-001 | Автомобили бортовые, грузоподъемность: до 5 т | маш.-ч | 0.93 | 1.18 | 1.69 | 2.55
91.19.08-007 | Насосы мощностью 7,2 м3/ч | маш.-ч | 0.32 | 0.32 | 0.39 | 0.39
91.21.19-031 | Станок: сверлильный | маш.-ч | 0.1 | 0.12 | 0.14 | 0.2
4 | МАТЕРИАЛЫ
01.1.02.08-0031 | Прокладки паронитовые | кг | 0.3 | 0.34 | 0.4 | 0.82
01.7.03.01-0002 | Вода водопроводная | м3 | 2.19 | 2.19 | 5.25 | 5.25
01.7.19.04-0002 | Пластина резиновая рулонная вулканизированная | кг | 0.156 | 0.204 | 0.25 | 0.494
Таблица ГЭСНм 12-02-015 Трубопроводы из стальных труб со сварными соединениями на условное давление не более 2,5 МПа из труб и готовых деталей, монтируемые в каналах и траншеях
Состав работ:
01. Перемещение в зону монтажа с разгрузкой.
02. Разметка мест прокладки трубопровода.
03. Очистка поверхности и расконсервация концов труб.
04. Резка концов труб с обработкой под сварку.
05. Монтаж трубопровода.
06. Сборка и прихватка стыков трубопроводов.
07. Сварка стыков.
08. Очистка сварных монтажных соединений и околошовной зоны под визуальный и измерительный контроль.
09. Визуальный и измерительный контроль.
10. Гидравлическое испытание смонтированного трубопровода.
Измеритель: 10 м
Трубопроводы из стальных труб со сварными соединениями на номинальное давление не более 2,5 МПа из труб и готовых деталей, монтируемые в каналах и траншеях, диаметр наружный
12-02-015-01 1620-1820 мм
12-02-015-02 2240-2440 мм
Код ресурса | Наименование элемента затрат | Ед. изм. | 12-02- | 12-02-
|  |  | 015-01 | 015-02
1 | Затраты труда рабочих | чел.-ч | 241.5 | 375.3
2019-01-01 | Средний разряд работы |  | 4.3 | 4.3
2 | Затраты труда машинистов | чел.-ч | 65.36 | 106.93
3 | МАШИНЫ И МЕХАНИЗМЫ
91.05.06-009 | Краны на гусеничном ходу, грузоподъемность 50-63 т | маш.-ч | 26.74 | 44.92
91.10.01-002 | Агрегаты наполнительно-опрессовочные: до 300 м3/ч | маш.-ч | 9.05 | 12.53
91.14.02-003 | Автомобили бортовые, грузоподъемность: до 10 т | маш.-ч | 2.83 | 4.56
91.17.04-042 | Аппарат для газовой сварки и резки | маш.-ч | 1.75 | 2.53
91.17.04-233 | Установки для сварки: ручной дуговой (постоянного тока) | маш.-ч | 40.9 | 68.1
4 | МАТЕРИАЛЫ
01.3.02.08-0001 | Кислород технический: газообразный | м3 | 52.9 | 66.7
01.3.02.09-0022 | Пропан-бутан, смесь техническая | кг | 6.44 | 8.51
01.7.03.01-0001 | Вода | м3 | 22.4 | 42.2
01.7.11.07-0230 | Электроды: УОНИ 13/55 | кг | 37.12 | 52.33
Раздел 2. ТРУБОПРОВОДЫ ИЗ АЛЮМИНИЕВЫХ ТРУБ
Таблица ГЭСНм 12-02-040 Трубопроводы из алюминиевых труб на условное давление до 1 МПа на эстакадах, кронштейнах и других специальных конструкциях
Измеритель: 100 м
Трубопровод из алюминиевых труб на номинальное давление до 1 МПа на эстакадах, кронштейнах и других специальных конструкциях, диаметр труб наружный
12-02-040-01 25 мм
12-02-040-02 36 мм
12-02-040-03 55 мм
12-02-040-04 85 мм
12-02-040-05 100 мм
12-02-040-06 150 мм
12-02-040-07 200 мм
Код ресурса | Наименование элемента затрат | Ед. изм. | 12-02- | 12-02- | 12-02- | 12-02- | 12-02-
|  |  | 040-01 | 040-02 | 040-03 | 040-04 | 040-05
1 | Затраты труда рабочих | чел.-ч | 67.6 | 89.4 | 101 | 112 | 112
2019-01-01 | Средний разряд работы |  | 4 | 4 | 4 | 4 | 4
2 | Затраты труда машинистов | чел.-ч | 9.56 | 9.83 | 15.1 | 22.04 | 25.61
3 | МАШИНЫ И МЕХАНИЗМЫ
91.05.05-014 | Краны на автомобильном ходу, грузоподъемность 10 т | маш.-ч | 9.01 | 9.06 | 13.3 | 18.09 | 18.42
91.06.03-055 | Лебедки электрические тяговым усилием: 19,62 кН (2 т) | маш.-ч | 0.12 | 0.12 | 0.21 | 0.21 | 0.21
91.14.02-001 | Автомобили бортовые, грузоподъемность: до | маш.-ч | 0.07 | 0.12 | 0.22 | 0.35 | 0.65
5 т
91.17.04-232 | Установки для сварки: аргонодуговой | маш.-ч | 2.88 | 3.12 | 3.36 | 3.84 | 4.45
91.21.19-014 | Станки трубогибочные для труб диаметром: 200-500 мм | маш.-ч | 0.48 | 0.65 | 1.58 | 3.6 | 6.54
4 | МАТЕРИАЛЫ
01.3.02.02-0001 | Аргон газообразный, сорт: I | м3 | 0.38 | 0.57 | 0.76 | 1.14 | 1.7
01.7.03.01-0002 | Вода водопроводная | м3 | 1.35 | 1.35 | 2.96 | 2.96 | 5.38
01.7.11.04-0071 | Проволока сварочная легированная диаметром: 2 мм | т | 7e-05 | 0.00014 | 0.00023 | 0.00035 | 0.00064
Код ресурса | Наименование элемента затрат | Ед. изм. | 12-02- | 12-02-
|  |  | 040-06 | 040-07
1 | Затраты труда рабочих | чел.-ч | 112 | 225
2019-01-01 | Средний разряд работы |  | 4 | 4
2 | Затраты труда машинистов | чел.-ч | 41.32 | 58.54
3 | МАШИНЫ И МЕХАНИЗМЫ
91.05.05-014 | Краны на автомобильном ходу, грузоподъемность 10 т | маш.-ч | 26.05 | 35.32
91.06.03-055 | Лебедки электрические тяговым усилием: 19,62 кН (2 т) | маш.-ч | 0.21 | 0.33
91.14.02-001 | Автомобили бортовые, грузоподъемность: до 5 т | маш.-ч | 0.88 | 1.2
91.17.04-232 | Установки для сварки: аргонодуговой | маш.-ч | 6.26 | 6.7
91.21.19-014 | Станки трубогибочные для труб диаметром: 200-500 мм | маш.-ч | 14.39 | 22.02
4 | МАТЕРИАЛЫ
01.3.02.02-0001 | Аргон газообразный, сорт: I | м3 | 2.78 | 3.7
01.7.03.01-0002 | Вода водопроводная | м3 | 8.55 | 36.5
01.7.11.04-0071 | Проволока сварочная легированная диаметром: 2 мм | т | 0.00061 | 0.00107
Таблица ГЭСНм 12-02-041 Трубопроводы из листового алюминия. Прямые участки на эстакадах, кронштейнах и других специальных конструкциях
Измеритель: 100 м
Прямой участок трубопровода из листового алюминия на эстакадах, кронштейнах и других специальных конструкциях, диаметр труб внутренний:
12-02-041-01 200 мм
12-02-041-02 800 мм
12-02-041-03 1400 мм
Код ресурса | Наименование элемента затрат | Ед. изм. | 12-02- | 12-02- | 12-02-
|  |  | 041-01 | 041-02 | 041-03
1 | Затраты труда рабочих | чел.-ч | 155 | 567 | 986
2019-01-01 | Средний разряд работы |  | 4 | 4 | 4
2 | Затраты труда машинистов | чел.-ч | 11.34 | 49.7 | 86
3 | МАШИНЫ И МЕХАНИЗМЫ
91.05.05-014 | Краны на автомобильном ходу, грузоподъемность 10 т | маш.-ч | 10.79 | 45.67 | 78.04
Код ресурса | Наименование элемента затрат | Ед. изм. | 12-02- | 12-02- | 12-02-
|  |  | 041-01 | 041-02 | 041-03
91.06.03-055 | Лебедки электрические тяговым усилием: 19,62 кН (2 т) | маш.-ч | 1.07 | 2.02 | 2.3
91.14.02-001 | Автомобили бортовые, грузоподъемность: до 5 т | маш.-ч | 0.55 | 4.03 | 7.96
91.17.04-232 | Установки для сварки: аргонодуговой | маш.-ч | 9.92 | 73.79 | 130.8
4 | МАТЕРИАЛЫ
01.3.02.02-0001 | Аргон газообразный, сорт: I | м3 | 3.66 | 18 | 31.3
01.3.05.38-0051 | Вольфрамовый электрод | кг | 0.02 | 0.166 | 0.29
01.7.03.01-0002 | Вода водопроводная | м3 | 21.9 | 151.3 | 251.3
01.7.11.04-0071 | Проволока сварочная легированная диаметром: 2 мм | т | 0.0011 | 0.0082 | 0.0179
Таблица ГЭСНм 12-02-042 Трубопроводы из листового алюминия. Фасонные детали на эстакадах, кронштейнах и других специальных конструкциях
Измеритель: 100 м
Фасонные детали трубопроводов из листового алюминия на эстакадах, кронштейнах и других специальных конструкциях, диаметр труб внутренний:
12-02-042-01 200 мм
12-02-042-02 800 мм
12-02-042-03 1400 мм
Код ресурса | Наименование элемента затрат | Ед. изм. | 12-02- | 12-02- | 12-02-
|  |  | 042-01 | 042-02 | 042-03
1 | Затраты труда рабочих | чел.-ч | 426 | 1799 | 3346
2019-01-01 | Средний разряд работы |  | 4 | 4 | 4
2 | Затраты труда машинистов | чел.-ч | 11.99 | 79.02 | 132.43
3 | МАШИНЫ И МЕХАНИЗМЫ
91.05.05-014 | Краны на автомобильном ходу, грузоподъемность 10 т | маш.-ч | 11.12 | 71.72 | 117.28
91.06.03-055 | Лебедки электрические тяговым усилием: 19,62 кН (2 т) | маш.-ч | 10.68 | 20.27 | 22.78
91.14.02-001 | Автомобили бортовые, грузоподъемность: до 5 т | маш.-ч | 0.87 | 7.3 | 15.15
91.17.04-232 | Установки для сварки: аргонодуговой | маш.-ч | 45.02 | 497.04 | 637.65
4 | МАТЕРИАЛЫ
01.3.02.02-0001 | Аргон газообразный, сорт: I | м3 | 17.4 | 88 | 151.8
01.3.05.38-0051 | Вольфрамовый электрод | кг | 0.1 | 0.83 | 1.45
01.7.03.01-0002 | Вода водопроводная | м3 | 21.9 | 131.2 | 247.5
01.7.11.04-0071 | Проволока сварочная легированная диаметром: 2 мм | т | 0.00503 | 0.0404 | 0.079
Раздел 3. ТРУБОПРОВОДЫ ИЗ МЕДНЫХ И ЛАТУННЫХ ТРУБ
Таблица ГЭСНм 12-02-053 Трубопроводы из медных труб на условное давление до 2,5 МПа на эстакадах, кронштейнах и других специальных конструкциях
Измеритель: 100 м
Трубопровод из медных труб на номинальное давление до 2,5 МПа на эстакадах, кронштейнах и других специальных конструкциях, диаметр труб наружный
12-02-053-01 18 мм
12-02-053-02 28 мм
12-02-053-03 35 мм
12-02-053-04 55 мм
12-02-053-05 85 мм
12-02-053-06 100 мм
Код ресурса | Наименование элемента затрат | Ед. изм. | 12-02- | 12-02- | 12-02- | 12-02-
|  |  | 053-01 | 053-02 | 053-03 | 053-04
1 | Затраты труда рабочих | чел.-ч | 89.6 | 113 | 113 | 112
2019-01-01 | Средний разряд работы |  | 4 | 4 | 4 | 4
2 | Затраты труда машинистов | чел.-ч | 11.17 | 14.03 | 14.06 | 19.12
3 | МАШИНЫ И МЕХАНИЗМЫ
91.05.05-014 | Краны на автомобильном ходу, грузоподъемность 10 т | маш.-ч | 9.69 | 13.3 | 13.3 | 18.2
91.14.02-001 | Автомобили бортовые, грузоподъемность: до 5 т | маш.-ч | 0.97 | 0.22 | 0.25 | 0.41
91.21.19-014 | Станки трубогибочные для труб диаметром: 200-500 мм | маш.-ч | 0.51 | 0.51 | 0.51 | 0.51
4 | МАТЕРИАЛЫ
01.3.02.03-0001 | Ацетилен газообразный технический | м3 | 0.47 | 1.14 | 2.64 | 2.64
01.3.02.08-0001 | Кислород технический: газообразный | м3 | 0.54 | 1.31 | 3.01 | 3.01
01.3.05.07-0001 | Бура | т | 2e-05 | 6e-05 | 0.00014 | 0.00014
01.7.03.01-0002 | Вода водопроводная | м3 | 0.81 | 0.81 | 0.81 | 1.08
20.1.02.06-0031 | Припой | кг | 0.21 | 0.57 | 1.42 | 1.42
Код ресурса | Наименование элемента затрат | Ед. изм. | 12-02- | 12-02-
|  |  | 053-05 | 053-06
1 | Затраты труда рабочих | чел.-ч | 225 | 225
2019-01-01 | Средний разряд работы |  | 4 | 4
2 | Затраты труда машинистов | чел.-ч | 20.49 | 36.49
3 | МАШИНЫ И МЕХАНИЗМЫ
91.05.05-014 | Краны на автомобильном ходу, грузоподъемность 10 т | маш.-ч | 18.64 | 33.79
91.14.02-001 | Автомобили бортовые, грузоподъемность: до 5 т | маш.-ч | 0.85 | 1.05
91.21.19-014 | Станки трубогибочные для труб диаметром: 200-500 мм | маш.-ч | 1 | 1.65
4 | МАТЕРИАЛЫ
01.3.02.03-0001 | Ацетилен газообразный технический | м3 | 5.69 | 10.3
01.3.02.08-0001 | Кислород технический: газообразный | м3 | 6.51 | 11.8
01.3.05.07-0001 | Бура | т | 0.00055 | 0.00044
01.7.03.01-0002 | Вода водопроводная | м3 | 2.42 | 2.42
20.1.02.06-0031 | Припой | кг | 2.51 | 4.37
Таблица ГЭСНм 12-02-054 Трубопроводы из медных труб на условное давление до 20 МПа на эстакадах, кронштейнах и других специальных конструкциях
Измеритель: 100 м
Трубопровод из медных труб на номинальное давление до 20 МПа на эстакадах, кронштейнах и других специальных конструкциях, диаметр труб наружный
12-02-054-01 22 мм
12-02-054-02 30 мм
Код ресурса | Наименование элемента затрат | Ед. изм. | 12-02- | 12-02-
|  |  | 054-01 | 054-02
1 | Затраты труда рабочих | чел.-ч | 119 | 119
2019-01-01 | Средний разряд работы |  | 4 | 4
2 | Затраты труда машинистов | чел.-ч | 7.01 | 9.95
3 | МАШИНЫ И МЕХАНИЗМЫ
91.05.05-014 | Краны на автомобильном ходу, грузоподъемность 10 т | маш.-ч | 0.34 | 0.59
91.06.03-055 | Лебедки электрические тяговым усилием: 19,62 кН (2 т) | маш.-ч | 2.32 | 2.67
91.14.02-001 | Автомобили бортовые, грузоподъемность: до 5 т | маш.-ч | 0.34 | 0.59
91.19.08-007 | Насосы мощностью 7,2 м3/ч | маш.-ч | 1.82 | 2.09
91.21.19-033 | Станок: токарно-винторезный | маш.-ч | 5.8 | 8.12
91.21.19-035 | Станок: трубонарезной | маш.-ч | 0.53 | 0.65
4 | МАТЕРИАЛЫ
01.3.02.03-0001 | Ацетилен газообразный технический | м3 | 0.514 | 1.05
01.3.02.08-0001 | Кислород технический: газообразный | м3 | 0.584 | 1.2
01.3.05.07-0001 | Бура | т | 2e-05 | 5e-05
01.7.03.01-0002 | Вода водопроводная | м3 | 0.75 | 1
20.1.02.06-0031 | Припой | кг | 0.242 | 0.53
Таблица ГЭСНм 12-02-055 Трубопроводы из латунных труб на условное давление до 2,5 МПа на эстакадах, кронштейнах и других специальных конструкциях
Измеритель: 100 м
Трубопровод из латунных труб на номинальное давление до 2,5 МПа на эстакадах, кронштейнах и других специальных конструкциях, диаметр труб наружный
12-02-055-01 35 мм
12-02-055-02 54 мм
12-02-055-03 65 мм
12-02-055-04 100 мм
Код ресурса | Наименование элемента затрат | Ед. изм. | 12-02- | 12-02- | 12-02- | 12-02-
|  |  | 055-01 | 055-02 | 055-03 | 055-04
1 | Затраты труда рабочих | чел.-ч | 113 | 113 | 226 | 228
2019-01-01 | Средний разряд работы |  | 4 | 4 | 4 | 4
2 | Затраты труда машинистов | чел.-ч | 9.74 | 15.2 | 21.71 | 26.45
3 | МАШИНЫ И МЕХАНИЗМЫ
91.05.05-014 | Краны на автомобильном ходу, грузоподъемность 10 т | маш.-ч | 8.88 | 13.3 | 18.31 | 18.64
91.14.02-001 | Автомобили бортовые, грузоподъемность: до 5 т | маш.-ч | 0.16 | 0.25 | 0.5 | 0.85
91.21.19-014 | Станки трубогибочные для труб диаметром: 200-500 мм | маш.-ч | 0.7 | 1.65 | 2.9 | 6.96
4 | МАТЕРИАЛЫ
01.3.02.03-0001 | Ацетилен газообразный технический | м3 | 0.43 | 0.86 | 1.26 | 1.66
01.3.02.08-0001 | Кислород технический: газообразный | м3 | 0.61 | 1.05 | 1.53 | 2.01
01.3.05.07-0001 | Бура | т | 0.00013 | 0.00023 | 0.00034 | 0.00044
01.7.03.01-0002 | Вода водопроводная | м3 | 16.3 | 16.7 | 66.7 | 66.7
20.1.02.06-0031 | Припой | кг | 0.44 | 0.77 | 1.12 | 1.47
Таблица ГЭСНм 12-02-056 Трубопроводы из латунных труб на условное давление до 20 МПа на эстакадах, кронштейнах и других специальных конструкциях
Измеритель: 100 м
Трубопровод из латунных труб на номинальное давление до 20 МПа на эстакадах, кронштейнах и других специальных конструкциях, диаметр труб наружный
12-02-056-01 22 мм
12-02-056-02 28 мм
12-02-056-03 42 мм
12-02-056-04 55 мм
Код ресурса | Наименование элемента затрат | Ед. изм. | 12-02- | 12-02- | 12-02- | 12-02-
|  |  | 056-01 | 056-02 | 056-03 | 056-04
1 | Затраты труда рабочих | чел.-ч | 473 | 473 | 598 | 599
2019-01-01 | Средний разряд работы |  | 4 | 4 | 4 | 4
2 | Затраты труда машинистов | чел.-ч | 7.36 | 10.61 | 12.48 | 22.77
3 | МАШИНЫ И МЕХАНИЗМЫ
91.05.05-014 | Краны на автомобильном ходу, грузоподъемность 10 т | маш.-ч | 0.26 | 0.57 | 0.85 | 1.33
91.06.03-055 | Лебедки электрические тяговым усилием: 19,62 кН (2 т) | маш.-ч | 2.32 | 2.67 | 3.02 | 4.99
91.14.02-001 | Автомобили бортовые, грузоподъемность: до 5 т | маш.-ч | 0.26 | 0.57 | 0.85 | 1.33
91.19.08-007 | Насосы мощностью 7,2 м3/ч | маш.-ч | 1.82 | 1.82 | 1.82 | 2.77
91.21.19-014 | Станки трубогибочные для труб диаметром: 200-500 мм | маш.-ч | 0.51 | 0.7 | 0.7 | 1.65
91.21.19-033 | Станок: токарно-винторезный | маш.-ч | 5.8 | 8.12 | 9.28 | 17.4
91.21.19-035 | Станок: трубонарезной | маш.-ч | 0.53 | 0.65 | 0.8 | 1.06
4 | МАТЕРИАЛЫ
01.3.02.03-0001 | Ацетилен газообразный технический | м3 | 0.36 | 0.79 | 1.79 | 2.69
01.3.02.08-0001 | Кислород технический: газообразный | м3 | 0.51 | 0.95 | 2.14 | 3.22
01.3.05.07-0001 | Бура | т | 0.00011 | 0.00021 | 0.00072 | 0.00108
01.7.03.01-0002 | Вода водопроводная | м3 | 0.75 | 0.75 | 0.75 | 2.31
20.1.02.06-0031 | Припой | кг | 0.37 | 0.7 | 2.07 | 3.12
Раздел 4. ТРУБОПРОВОДЫ ИЗ СВИНЦОВЫХ ТРУБ
Таблица ГЭСНм 12-02-067 Трубопроводы из свинцовых труб на эстакадах, кронштейнах и других специальных конструкциях
Измеритель: 100 м
Трубопровод из свинцовых труб на эстакадах, кронштейнах и других специальных конструкциях, диаметр труб наружный:
12-02-067-01 16-25 мм
12-02-067-02 38-50 мм
12-02-067-03 80-100 мм
12-02-067-04 125-150 мм
Код ресурса | Наименование элемента затрат | Ед. изм. | 12-02- | 12-02- | 12-02- | 12-02-
|  |  | 067-01 | 067-02 | 067-03 | 067-04
1 | Затраты труда рабочих | чел.-ч | 112 | 112 | 225 | 225
2019-01-01 | Средний разряд работы |  | 4 | 4 | 4 | 4
2 | Затраты труда машинистов | чел.-ч | 4.03 | 9.82 | 14.93 | 24.86
3 | МАШИНЫ И МЕХАНИЗМЫ
91.05.05-014 | Краны на автомобильном ходу, грузоподъемность 10 т | маш.-ч | 3.05 | 7.09 | 9.59 | 15.59
91.14.02-001 | Автомобили бортовые, грузоподъемность: до 5 т | маш.-ч | 0.98 | 2.73 | 5.34 | 9.27
91.17.04-233 | Установки для сварки: ручной дуговой (постоянного тока) | маш.-ч | 0.55 | 0.55 | 0.55 | 0.65
91.19.08-007 | Насосы мощностью 7,2 м3/ч | маш.-ч | 1.24 | 1.54 | 1.54 | 1.96
91.21.19-031 | Станок: сверлильный | маш.-ч | 0.02 | 0.02 | 0.02 | 0.03
4 | МАТЕРИАЛЫ
01.1.02.08-0031 | Прокладки паронитовые | кг | 0.044 | 0.044 | 0.084 | 0.15
01.3.02.04-0001 | Водород газообразный технический | м3 | 0.34 | 1.86 | 3.1 | 4.53
01.3.02.08-0001 | Кислород технический: газообразный | м3 | 0.15 | 0.93 | 1.61 | 2.23
01.7.03.01-0002 | Вода водопроводная | м3 | 0.82 | 3.24 | 3.24 | 5.14
Таблица ГЭСНм 12-02-068 Трубопроводы из труб, изготовленных из листового свинца, монтируемые из готовых деталей на эстакадах, кронштейнах и других специальных конструкциях
Измеритель: 100 м
12-02-068-01 Трубопровод из труб, изготовленных из листового свинца, монтируемый из готовых деталей на эстакадах, кронштейнах и других специальных конструкциях, номинальный диаметр 150 мм
12-02-068-02 Трубопровод из труб, изготовленных из листового свинца, монтируемый из готовых деталей на эстакадах, кронштейнах и других специальных конструкциях, диаметр условного прохода: 300 мм
Трубопровод из труб, изготовленных из листового свинца, монтируемый из готовых деталей на эстакадах, кронштейнах и других специальных конструкциях, номинальный диаметр
12-02-068-03 500 мм
12-02-068-04 1000 мм
12-02-068-05 1500 мм
Код ресурса | Наименование элемента затрат | Ед. изм. | 12-02- | 12-02- | 12-02- | 12-02- | 12-02-
|  |  | 068-01 | 068-02 | 068-03 | 068-04 | 068-05
1 | Затраты труда рабочих | чел.-ч | 283 | 371 | 480 | 719 | 1000
2019-01-01 | Средний разряд работы |  | 4 | 4 | 4 | 4 | 4
2 | Затраты труда машинистов | чел.-ч | 13.62 | 34.77 | 68.89 | 162.41 | 245.25
3 | МАШИНЫ И МЕХАНИЗМЫ
91.05.05-014 | Краны на автомобильном ходу, грузоподъемность 10 т | маш.-ч | 8.28 | 20.38 | 39.24 | 91.45 | 138.43
91.06.03-055 | Лебедки электрические тяговым усилием: 19,62 кН (2 т) | маш.-ч | 9.4 | 9.4 | 9.4 | 9.4 | 9.4
91.14.02-001 | Автомобили бортовые, грузоподъемность: до | маш.-ч | 5.34 | 14.39 | 29.65 | 70.96 | 106.82
5 т
91.17.04-233 | Установки для сварки: ручной дуговой (постоянного тока) | маш.-ч | 1.62 | 4.29 | 9.05 | 21.69 | 32.48
91.19.08-007 | Насосы мощностью 7,2 м3/ч | маш.-ч | 1.96 | 1.96 | 2.37 | 3.23 | 3.74
91.21.19-031 | Станок: сверлильный | маш.-ч | 0.03 | 0.06 | 0.06
4 | МАТЕРИАЛЫ
01.1.02.08-0031 | Прокладки паронитовые | кг | 0.15 | 0.25 | 0.84 | 2 | 4
01.3.02.04-0001 | Водород газообразный технический | м3 | 4.38 | 4.4 | 4.4 | 4.5 | 4.5
01.3.02.08-0001 | Кислород технический: газообразный | м3 | 2.16 | 2.17 | 2.37 | 2.21 | 2.21
01.7.03.01-0002 | Вода водопроводная | м3 | 5.14 | 52.5 | 92 | 211 | 250
Раздел 5. ТРУБОПРОВОДЫ ИЗ ЧУГУННЫХ ТРУБ
Таблица ГЭСНм 12-02-079 Трубопроводы из чугунных фланцевых труб на эстакадах, кронштейнах и других специальных конструкциях
Измеритель: 100 м
Трубопровод из чугунных фланцевых труб на эстакадах, кронштейнах и других специальных конструкциях, номинальный диаметр
12-02-079-01 65-100 мм
12-02-079-02 125-150 мм
12-02-079-03 200 мм
12-02-079-04 250 мм
12-02-079-05 300 мм
12-02-079-06 350 мм
Код ресурса | Наименование элемента затрат | Ед. изм. | 12-02- | 12-02- | 12-02- | 12-02-
|  |  | 079-01 | 079-02 | 079-03 | 079-04
1 | Затраты труда рабочих | чел.-ч | 338 | 338 | 338 | 447
2019-01-01 | Средний разряд работы |  | 4 | 4 | 4 | 4
2 | Затраты труда машинистов | чел.-ч | 13.84 | 23.44 | 30.96 | 39.35
3 | МАШИНЫ И МЕХАНИЗМЫ
91.05.05-014 | Краны на автомобильном ходу, грузоподъемность 10 т | маш.-ч | 9.7 | 15.7 | 20.93 | 26.27
91.06.03-055 | Лебедки электрические тяговым усилием: 19,62 кН (2 т) | маш.-ч | 9.4 | 9.4 | 9.4 | 9.4
91.14.02-001 | Автомобили бортовые, грузоподъемность: до 5 т | маш.-ч | 4.14 | 7.74 | 10.03 | 13.08
91.19.08-007 | Насосы мощностью 7,2 м3/ч | маш.-ч | 1.54 | 1.96 | 1.57 | 1.57
91.21.19-031 | Станок: сверлильный | маш.-ч | 0.72 | 0.9 | 1.09 | 1.35
4 | МАТЕРИАЛЫ
01.1.02.08-0031 | Прокладки паронитовые | кг | 1.4 | 2.5 | 2.5 | 3.3
01.7.03.01-0002 | Вода водопроводная | м3 | 3.24 | 5.14 | 21.9 | 21.9
01.7.19.04-0002 | Пластина резиновая рулонная вулканизированная | кг | 0.92 | 1.51 | 1.51 | 1.98
Код ресурса | Наименование элемента затрат | Ед. изм. | 12-02- | 12-02-
|  |  | 079-05 | 079-06
1 | Затраты труда рабочих | чел.-ч | 567 | 567
2019-01-01 | Средний разряд работы |  | 4 | 4
2 | Затраты труда машинистов | чел.-ч | 48.73 | 61.58
3 | МАШИНЫ И МЕХАНИЗМЫ
91.05.05-014 | Краны на автомобильном ходу, грузоподъемность 10 т | маш.-ч | 32.16 | 40
91.06.03-055 | Лебедки электрические тяговым усилием: 19,62 кН (2 т) | маш.-ч | 9.4 | 9.4
91.14.02-001 | Автомобили бортовые, грузоподъемность: до 5 т | маш.-ч | 16.57 | 21.58
91.19.08-007 | Насосы мощностью 7,2 м3/ч | маш.-ч | 1.94 | 1.94
Код ресурса | Наименование элемента затрат | Ед. изм. | 12-02- | 12-02-
|  |  | 079-05 | 079-06
91.21.19-031 | Станок: сверлильный | маш.-ч | 1.62 | 1.97
4 | МАТЕРИАЛЫ
01.1.02.08-0031 | Прокладки паронитовые | кг | 3.9 | 6.8
01.7.03.01-0002 | Вода водопроводная | м3 | 52.5 | 52.5
01.7.19.04-0002 | Пластина резиновая рулонная вулканизированная | кг | 2.41 | 4.1
Таблица ГЭСНм 12-02-080 Трубопроводы из чугунных фланцевых труб в каналах и траншеях
Измеритель: 10 м
Трубопровод из чугунных фланцевых труб в каналах и траншеях, номинальный диаметр
12-02-080-01 65-100 мм
12-02-080-02 125-150 мм
12-02-080-03 200 мм
12-02-080-04 250 мм
12-02-080-05 300-350 мм
Код ресурса | Наименование элемента затрат | Ед. изм. | 12-02- | 12-02- | 12-02- | 12-02- | 12-02-
|  |  | 080-01 | 080-02 | 080-03 | 080-04 | 080-05
1 | Затраты труда рабочих | чел.-ч | 33.8 | 33.8 | 33.8 | 44.7 | 44.7
2019-01-01 | Средний разряд работы |  | 4 | 4 | 4 | 4 | 4
2 | Затраты труда машинистов | чел.-ч | 1.04 | 1.81 | 2.32 | 3.04 | 4.37
3 | МАШИНЫ И МЕХАНИЗМЫ
91.05.05-014 | Краны на автомобильном ходу, грузоподъемность 10 т | маш.-ч | 0.63 | 1.05 | 1.32 | 1.73 | 2.42
91.06.03-055 | Лебедки электрические тяговым усилием: 19,62 кН (2 т) | маш.-ч | 0.94 | 0.94 | 0.94 | 0.94 | 0.94
91.14.02-001 | Автомобили бортовые, грузоподъемность: до | маш.-ч | 0.41 | 0.76 | 1 | 1.31 | 1.95
5 т
91.19.08-007 | Насосы мощностью 7,2 м3/ч | маш.-ч | 0.15 | 0.2 | 0.16 | 0.22 | 0.2
91.21.19-031 | Станок: сверлильный | маш.-ч | 0.07 | 0.09 | 0.1 | 0.14 | 0.2
4 | МАТЕРИАЛЫ
01.1.02.08-0031 | Прокладки паронитовые | кг | 0.138 | 0.251 | 0.251 | 0.33 | 0.68
01.7.03.01-0002 | Вода водопроводная | м3 | 0.324 | 0.514 | 2.19 | 2.19 | 5.25
01.7.19.04-0002 | Пластина резиновая рулонная вулканизированная | кг | 0.092 | 0.151 | 0.151 | 0.198 | 0.41
Раздел 6. ТРУБОПРОВОДЫ ИЗ КЕРАМИЧЕСКИХ И ФАРФОРОВЫХ ТРУБ
Таблица ГЭСНм 12-02-091 Трубопроводы из керамических и фарфоровых труб на эстакадах, кронштейнах и других специальных конструкциях
Измеритель: 10 м
Трубопровод из керамических и фарфоровых труб на эстакадах, кронштейнах и других специальных конструкциях, номинальный диаметр
12-02-091-01 25 мм
12-02-091-02 40-50 мм
12-02-091-03 80-100 мм
12-02-091-04 150 мм
12-02-091-05 200 мм
12-02-091-06 250 мм
12-02-091-07 300 мм
Код ресурса | Наименование элемента затрат | Ед. изм. | 12-02- | 12-02- | 12-02- | 12-02- | 12-02-
|  |  | 091-01 | 091-02 | 091-03 | 091-04 | 091-05
1 | Затраты труда рабочих | чел.-ч | 44.7 | 56.7 | 78.5 | 101 | 112
2019-01-01 | Средний разряд работы |  | 4 | 4 | 4 | 4 | 4
2 | Затраты труда машинистов | чел.-ч | 0.61 | 1.09 | 1.74 | 2.55 | 3.49
3 | МАШИНЫ И МЕХАНИЗМЫ
91.05.05-014 | Краны на автомобильном ходу, грузоподъемность 10 т | маш.-ч | 0.49 | 0.83 | 1.24 | 1.8 | 2.45
91.14.02-001 | Автомобили бортовые, грузоподъемность: до | маш.-ч | 0.12 | 0.26 | 0.5 | 0.75 | 1.04
5 т
91.19.08-007 | Насосы мощностью 7,2 м3/ч | маш.-ч | 0.12 | 0.12 | 0.15 | 0.2 | 0.16
91.21.19-031 | Станок: сверлильный | маш.-ч | 0.29 | 0.21 | 0.22 | 0.28 | 0.36
4 | МАТЕРИАЛЫ
01.1.02.08-0031 | Прокладки паронитовые | кг | 0.009 | 0.009 | 0.0168 | 0.03 | 0.04
01.7.03.01-0002 | Вода водопроводная | м3 | 0.087 | 0.082 | 0.328 | 0.51 | 2.19
Код ресурса | Наименование элемента затрат | Ед. изм. | 12-02- | 12-02-
|  |  | 091-06 | 091-07
1 | Затраты труда рабочих | чел.-ч | 123 | 146
2019-01-01 | Средний разряд работы |  | 4 | 4
2 | Затраты труда машинистов | чел.-ч | 4.17 | 5.7
3 | МАШИНЫ И МЕХАНИЗМЫ
91.05.05-014 | Краны на автомобильном ходу, грузоподъемность 10 т | маш.-ч | 2.95 | 3.87
91.14.02-001 | Автомобили бортовые, грузоподъемность: до 5 т | маш.-ч | 1.22 | 1.83
91.19.08-007 | Насосы мощностью 7,2 м3/ч | маш.-ч | 0.16 | 0.2
91.21.19-031 | Станок: сверлильный | маш.-ч | 0.46 | 0.55
4 | МАТЕРИАЛЫ
01.1.02.08-0031 | Прокладки паронитовые | кг | 0.04 | 0.05
01.7.03.01-0002 | Вода водопроводная | м3 | 2.19 | 5.25
Раздел 7. ТРУБОПРОВОДЫ ИЗ ПЛАСТМАССОВЫХ ТРУБ
Таблица ГЭСНм 12-02-102 Трубопроводы из непластифицированного поливинилхлорида с раструбами под резиновое кольцо на эстакадах, кронштейнах и других специальных конструкциях
Измеритель: 100 м
Трубопровод из непластифицированного поливинилхлорида с раструбами под резиновое кольцо на эстакадах, кронштейнах и других специальных конструкциях, диаметр труб наружный:
12-02-102-01 63-90 мм
12-02-102-02 110 мм
12-02-102-03 160 мм
12-02-102-04 225 мм
12-02-102-05 280-315 мм
Код ресурса | Наименование элемента затрат | Ед. изм. | 12-02- | 12-02- | 12-02- | 12-02- | 12-02-
|  |  | 102-01 | 102-02 | 102-03 | 102-04 | 102-05
1 | Затраты труда рабочих | чел.-ч | 112 | 225 | 225 | 225 | 338
2019-01-01 | Средний разряд работы |  | 4 | 4 | 4 | 4 | 4
2 | Затраты труда машинистов | чел.-ч | 1.96 | 2.51 | 5.99 | 9.38 | 15.59
3 | МАШИНЫ И МЕХАНИЗМЫ
91.05.05-014 | Краны на автомобильном ходу, грузоподъемность 10 т | маш.-ч | 0.98 | 1.31 | 3.05 | 4.69 | 7.85
91.06.03-055 | Лебедки электрические тяговым усилием: 19,62 кН (2 т) | маш.-ч | 5.68 | 6.26 | 7.89 | 9.98 | 12.53
91.14.02-001 | Автомобили бортовые, грузоподъемность: до | маш.-ч | 0.98 | 1.2 | 2.94 | 4.69 | 7.74
5 т
91.17.04-233 | Установки для сварки: ручной дуговой (постоянного тока) | маш.-ч | 0.42 | 0.5 | 0.56 | 0.6 | 0.7
91.19.08-007 | Насосы мощностью 7,2 м3/ч | маш.-ч | 1.34 | 1.96 | 1.54 | 1.54 | 1.96
91.21.19-031 | Станок: сверлильный | маш.-ч | 0.02 | 0.02 | 0.03 | 0.05 | 0.07
4 | МАТЕРИАЛЫ
01.1.02.08-0031 | Прокладки паронитовые | кг | 0.09 | 0.09 | 0.151 | 0.2 | 0.42
01.7.03.01-0002 | Вода водопроводная | м3 | 3.28 | 5.12 | 21.9 | 21.8 | 52.5
Таблица ГЭСНм 12-02-103 Трубопроводы из полипропиленовых труб с применением готовых деталей на эстакадах, кронштейнах и других специальных конструкциях
Измеритель: 100 м
Трубопровод из полипропиленовых труб с применением готовых деталей на эстакадах, кронштейнах и других специальных конструкциях, диаметр труб наружный:
12-02-103-01 32 мм
12-02-103-02 40-90 мм
12-02-103-03 110-140 мм
12-02-103-04 160 мм
12-02-103-05 180-200 мм
12-02-103-06 225 мм
12-02-103-07 250 мм
12-02-103-08 280-315 мм
Код ресурса | Наименование элемента затрат | Ед. изм. | 12-02- | 12-02- | 12-02- | 12-02- | 12-02-
|  |  | 103-01 | 103-02 | 103-03 | 103-04 | 103-05
1 | Затраты труда рабочих | чел.-ч | 112 | 112 | 112 | 112 | 112
2019-01-01 | Средний разряд работы |  | 4 | 4 | 4 | 4 | 4
2 | Затраты труда машинистов | чел.-ч | 0.06 | 0.34 | 0.86 | 1.12 | 1.72
3 | МАШИНЫ И МЕХАНИЗМЫ
91.05.05-014 | Краны на автомобильном ходу, грузоподъемность 10 т | маш.-ч | 0.03 | 0.17 | 0.43 | 0.56 | 0.86
91.06.03-055 | Лебедки электрические тяговым усилием: 19,62 кН (2 т) | маш.-ч | 7.02 | 10.12 | 12.76 | 14.85 | 17.4
91.14.02-001 | Автомобили бортовые, грузоподъемность: до | маш.-ч | 0.03 | 0.17 | 0.43 | 0.56 | 0.86
5 т
91.17.04-233 | Установки для сварки: ручной дуговой (постоянного тока) | маш.-ч | 0.56 | 0.42 | 0.53 | 0.56 | 0.6
91.19.08-007 | Насосы мощностью 7,2 м3/ч | маш.-ч | 1.25 | 1.54 | 1.54 | 1.54 | 1.54
91.21.19-031 | Станок: сверлильный | маш.-ч | 0.02 | 0.02 | 0.02 | 0.03 | 0.03
4 | МАТЕРИАЛЫ
01.1.02.08-0031 | Прокладки паронитовые | кг | 0.049 | 0.049 | 0.09 | 0.15 | 0.15
01.7.03.01-0002 | Вода водопроводная | м3 | 0.82 | 3.24 | 5.14 | 5.14 | 5.14
Код ресурса | Наименование элемента затрат | Ед. изм. | 12-02- | 12-02- | 12-02-
|  |  | 103-06 | 103-07 | 103-08
1 | Затраты труда рабочих | чел.-ч | 112 | 112 | 225
2019-01-01 | Средний разряд работы |  | 4 | 4 | 4
2 | Затраты труда машинистов | чел.-ч | 2.22 | 2.7 | 4.3
3 | МАШИНЫ И МЕХАНИЗМЫ
91.05.05-014 | Краны на автомобильном ходу, грузоподъемность 10 т | маш.-ч | 1.11 | 1.35 | 2.15
91.06.03-055 | Лебедки электрические тяговым усилием: 19,62 кН (2 т) | маш.-ч | 20.65 | 25.4 | 31.44
91.14.02-001 | Автомобили бортовые, грузоподъемность: до 5 т | маш.-ч | 1.11 | 1.35 | 2.15
91.17.04-233 | Установки для сварки: ручной дуговой (постоянного тока) | маш.-ч | 0.6 | 0.7 | 0.7
91.19.08-007 | Насосы мощностью 7,2 м3/ч | маш.-ч | 1.54 | 1.54 | 1.96
91.21.19-031 | Станок: сверлильный | маш.-ч | 0.03 | 0.07 | 0.06
4 | МАТЕРИАЛЫ
01.1.02.08-0031 | Прокладки паронитовые | кг | 0.15 | 0.2 | 0.25
01.7.03.01-0002 | Вода водопроводная | м3 | 5.14 | 21.9 | 52.5
Раздел 8. ТРУБОПРОВОДЫ ИЗ ТРУБ ЛЕГИРОВАННЫХ И ВЫСОКОЛЕГИРОВАННЫХ СТАЛЕЙ
Таблица ГЭСНм 12-02-114 Трубопроводы из труб легированных сталей на условное давление не более 2,5 МПа из готовых узлов и секций на эстакадах, кронштейнах и других специальных конструкциях
Измеритель: 100 м
Трубопровод из труб легированных сталей на номинальное давление не более 2,5 МПа из готовых узлов и секций на эстакадах, кронштейнах и других специальных конструкциях, диаметр трубопровода наружный
12-02-114-01 45 мм
12-02-114-02 57 мм
12-02-114-03 76 мм
12-02-114-04 89 мм
12-02-114-05 108 мм
12-02-114-06 133 мм
12-02-114-07 159 мм
12-02-114-08 219 мм
12-02-114-09 273 мм
12-02-114-10 325 мм
12-02-114-11 377 мм
12-02-114-12 426 мм
12-02-114-13 530 мм
Код ресурса | Наименование элемента затрат | Ед. изм. | 12-02- | 12-02- | 12-02- | 12-02- | 12-02-
|  |  | 114-01 | 114-02 | 114-03 | 114-04 | 114-05
1 | Затраты труда рабочих | чел.-ч | 54 | 55.1 | 55.7 | 58 | 58
2019-01-01 | Средний разряд работы |  | 4 | 4 | 4 | 4 | 4
2 | Затраты труда машинистов | чел.-ч | 13.05 | 13.38 | 15.23 | 15.25 | 15.38
3 | МАШИНЫ И МЕХАНИЗМЫ
91.05.05-014 | Краны на автомобильном ходу, грузоподъемность 10 т | маш.-ч | 8.5 | 8.83 | 9.59 | 9.59 | 9.7
91.10.01-002 | Агрегаты наполнительно-опрессовочные: до 300 м3/ч | маш.-ч | 4.52 | 4.52 | 5.57 | 5.57 | 5.57
91.14.04-001 | Тягачи седельные, грузоподъемность: 12 т | маш.-ч | 0.03 | 0.03 | 0.07 | 0.09 | 0.11
Код ресурса | Наименование элемента затрат | Ед. изм. | 12-02- | 12-02- | 12-02- | 12-02- | 12-02-
|  |  | 114-01 | 114-02 | 114-03 | 114-04 | 114-05
91.14.05-011 | Полуприцепы общего назначения, грузоподъемность: 12 т | маш.-ч | 0.03 | 0.03 | 0.07 | 0.09 | 0.11
91.17.04-233 | Установки для сварки: ручной дуговой | маш.-ч | 2.62 | 2.62 | 2.73 | 3.71 | 3.82
(постоянного тока)
4 | МАТЕРИАЛЫ
01.7.03.01-0002 | Вода водопроводная | м3 | 0.16 | 0.25 | 0.45 | 0.62 | 0.92
01.7.11.07-0041 | Электроды диаметром: 4 мм Э55 | т | 0.00027 | 0.00036 | 0.0006 | 0.00097 | 0.0011
| Масса | кг | 180 | 240 | 400 | 570 | 750
Код ресурса | Наименование элемента затрат | Ед. изм. | 12-02- | 12-02- | 12-02- | 12-02- | 12-02-
|  |  | 114-06 | 114-07 | 114-08 | 114-09 | 114-10
1 | Затраты труда рабочих | чел.-ч | 58.2 | 59.7 | 78 | 101 | 141
2019-01-01 | Средний разряд работы |  | 4 | 4 | 4 | 4 | 4
2 | Затраты труда машинистов | чел.-ч | 16.92 | 18.14 | 22.65 | 25.01 | 28.52
3 | МАШИНЫ И МЕХАНИЗМЫ
91.05.05-014 | Краны на автомобильном ходу, грузоподъемность 10 т | маш.-ч | 9.7 | 10.9 | 15.26 | 17.44 | 20.71
91.10.01-002 | Агрегаты наполнительно-опрессовочные: до 300 м3/ч | маш.-ч | 7.08 | 7.08 | 7.08 | 7.08 | 7.08
91.14.04-001 | Тягачи седельные, грузоподъемность: 12 т | маш.-ч | 0.14 | 0.16 | 0.31 | 0.49 | 0.73
91.14.05-011 | Полуприцепы общего назначения, грузоподъемность: 12 т | маш.-ч | 0.14 | 0.16 | 0.31 | 0.49 | 0.73
91.17.04-233 | Установки для сварки: ручной дуговой | маш.-ч | 4.36 | 4.36 | 7.63 | 11.45 | 15.26
(постоянного тока)
4 | МАТЕРИАЛЫ
01.7.03.01-0002 | Вода водопроводная | м3 | 1.4 | 2 | 3.8 | 5.9 | 8.3
01.7.11.07-0041 | Электроды диаметром: 4 мм Э55 | т | 0.0018 | 0.0024 | 0.0058 | 0.0135 | 0.02
| Масса | кг | 910 | 1100 | 2100 | 3200 | 4750
Код ресурса | Наименование элемента затрат | Ед. изм. | 12-02- | 12-02- | 12-02-
|  |  | 114-11 | 114-12 | 114-13
1 | Затраты труда рабочих | чел.-ч | 155 | 179 | 201
2019-01-01 | Средний разряд работы |  | 4 | 4 | 4
2 | Затраты труда машинистов | чел.-ч | 33.11 | 39.02 | 40.52
3 | МАШИНЫ И МЕХАНИЗМЫ
91.05.05-014 | Краны на автомобильном ходу, грузоподъемность 10 т | маш.-ч | 25.07 | 30.52 | 30.52
91.10.01-002 | Агрегаты наполнительно-опрессовочные: до 300 м3/ч | маш.-ч | 7.08 | 7.08 | 8.47
91.14.04-001 | Тягачи седельные, грузоподъемность: 12 т | маш.-ч | 0.96 | 1.42 | 1.53
91.14.05-011 | Полуприцепы общего назначения, грузоподъемность: 12 т | маш.-ч | 0.96 | 1.42 | 1.53
91.17.04-233 | Установки для сварки: ручной дуговой (постоянного тока) | маш.-ч | 18.53 | 25.62 | 26.71
4 | МАТЕРИАЛЫ
01.7.03.01-0002 | Вода водопроводная | м3 | 8.3 | 14 | 22
01.7.11.07-0041 | Электроды диаметром: 4 мм Э55 | т | 0.028 | 0.032 | 0.035
| Масса | кг | 6300 | 9100 | 10000
Таблица ГЭСНм 12-02-115 Трубопроводы из труб легированных сталей на условное давление не более 4 МПа из готовых узлов и секций на эстакадах, кронштейнах и других специальных конструкциях
Измеритель: 100 м
Трубопровод из труб легированных сталей на номинальное давление не более 4 МПа из готовых узлов и секций на эстакадах, кронштейнах и других специальных конструкциях, диаметр трубопровода наружный
12-02-115-01 45 мм
12-02-115-02 57 мм
12-02-115-03 76 мм
12-02-115-04 89 мм
12-02-115-05 108 мм
12-02-115-06 133 мм
12-02-115-07 159 мм
12-02-115-08 219 мм
12-02-115-09 273 мм
12-02-115-10 325 мм
12-02-115-11 377 мм
12-02-115-12 426 мм
12-02-115-13 530 мм
Код ресурса | Наименование элемента затрат | Ед. изм. | 12-02- | 12-02- | 12-02- | 12-02- | 12-02-
|  |  | 115-01 | 115-02 | 115-03 | 115-04 | 115-05
1 | Затраты труда рабочих | чел.-ч | 56.7 | 56.7 | 65.6 | 65.6 | 68.9
2019-01-01 | Средний разряд работы |  | 4 | 4 | 4 | 4 | 4
2 | Затраты труда машинистов | чел.-ч | 14.03 | 14.26 | 16.56 | 16.57 | 17.16
3 | МАШИНЫ И МЕХАНИЗМЫ
91.05.05-014 | Краны на автомобильном ходу, грузоподъемность 10 т | маш.-ч | 9.48 | 9.7 | 10.9 | 10.9 | 11.45
91.10.01-002 | Агрегаты наполнительно-опрессовочные: до 300 м3/ч | маш.-ч | 4.52 | 4.52 | 5.57 | 5.57 | 5.57
91.14.04-001 | Тягачи седельные, грузоподъемность: 12 т | маш.-ч | 0.03 | 0.04 | 0.09 | 0.1 | 0.14
91.14.05-011 | Полуприцепы общего назначения, грузоподъемность: 12 т | маш.-ч | 0.03 | 0.04 | 0.09 | 0.1 | 0.14
91.17.04-233 | Установки для сварки: ручной дуговой (постоянного тока) | маш.-ч | 2.62 | 2.62 | 3.05 | 3.71 | 4.91
4 | МАТЕРИАЛЫ
01.7.03.01-0002 | Вода водопроводная | м3 | 0.16 | 0.25 | 0.45 | 0.62 | 0.92
01.7.11.07-0041 | Электроды диаметром: 4 мм Э55 | т | 0.00036 | 0.00046 | 0.00087 | 0.0011 | 0.0018
| Масса | кг | 240 | 310 | 580 | 670 | 950
Код ресурса | Наименование элемента затрат | Ед. изм. | 12-02- | 12-02- | 12-02- | 12-02- | 12-02-
|  |  | 115-06 | 115-07 | 115-08 | 115-09 | 115-10
1 | Затраты труда рабочих | чел.-ч | 85.8 | 85.8 | 108 | 129 | 146
2019-01-01 | Средний разряд работы |  | 4 | 4 | 4 | 4 | 4
2 | Затраты труда машинистов | чел.-ч | 19.27 | 19.86 | 26.65 | 30.7 | 34.75
3 | МАШИНЫ И МЕХАНИЗМЫ
91.05.05-014 | Краны на автомобильном ходу, грузоподъемность 10 т | маш.-ч | 11.99 | 12.54 | 19.08 | 22.89 | 26.71
91.10.01-002 | Агрегаты наполнительно-опрессовочные: до 300 м3/ч | маш.-ч | 7.08 | 7.08 | 7.08 | 7.08 | 7.08
91.14.04-001 | Тягачи седельные, грузоподъемность: 12 т | маш.-ч | 0.2 | 0.24 | 0.49 | 0.73 | 0.96
91.14.05-011 | Полуприцепы общего назначения, грузоподъемность: 12 т | маш.-ч | 0.2 | 0.24 | 0.49 | 0.73 | 0.96
91.17.04-233 | Установки для сварки: ручной дуговой (постоянного тока) | маш.-ч | 5.45 | 6.32 | 11.88 | 19.08 | 19.62
4 | МАТЕРИАЛЫ
01.7.03.01-0002 | Вода водопроводная | м3 | 1.4 | 2 | 3.8 | 5.9 | 8.3
01.7.11.07-0041 | Электроды диаметром: 4 мм Э55 | т | 0.0027 | 0.0035 | 0.009 | 0.02 | 0.026
| Масса | кг | 1350 | 1600 | 3200 | 4750 | 6300
Код ресурса | Наименование элемента затрат | Ед. изм. | 12-02- | 12-02- | 12-02-
|  |  | 115-11 | 115-12 | 115-13
1 | Затраты труда рабочих | чел.-ч | 163 | 183 | 210
2019-01-01 | Средний разряд работы |  | 4 | 4 | 4
2 | Затраты труда машинистов | чел.-ч | 38.48 | 40.22 | 42.81
3 | МАШИНЫ И МЕХАНИЗМЫ
91.05.05-014 | Краны на автомобильном ходу, грузоподъемность 10 т | маш.-ч | 29.98 | 31.61 | 32.7
91.10.01-002 | Агрегаты наполнительно-опрессовочные: до 300 м3/ч | маш.-ч | 7.08 | 7.08 | 8.47
91.14.04-001 | Тягачи седельные, грузоподъемность: 12 т | маш.-ч | 1.42 | 1.53 | 1.64
91.14.05-011 | Полуприцепы общего назначения, грузоподъемность: 12 т | маш.-ч | 1.42 | 1.53 | 1.64
91.17.04-233 | Установки для сварки: ручной дуговой (постоянного тока) | маш.-ч | 20.71 | 23.98 | 23.98
4 | МАТЕРИАЛЫ
01.7.03.01-0002 | Вода водопроводная | м3 | 8.3 | 14 | 22
01.7.11.07-0041 | Электроды диаметром: 4 мм Э55 | т | 0.041 | 0.042 | 0.043
| Масса | кг | 9100 | 10000 | 11100
Таблица ГЭСНм 12-02-116 Трубопроводы из труб легированных сталей на условное давление не более 10 МПа из готовых узлов и секций на эстакадах, кронштейнах и других специальных конструкциях
Измеритель: 100 м
Трубопровод из труб легированных сталей на номинальное давление не более 10 МПа из готовых узлов и секций на эстакадах, кронштейнах и других специальных конструкциях, диаметр трубопровода наружный
12-02-116-01 45 мм
12-02-116-02 57 мм
12-02-116-03 76 мм
12-02-116-04 89 мм
12-02-116-05 108 мм
12-02-116-06 133 мм
12-02-116-07 159 мм
12-02-116-08 219 мм
12-02-116-09 273 мм
12-02-116-10 325 мм
12-02-116-11 377 мм
12-02-116-12 426 мм
12-02-116-13 530 мм
Код ресурса | Наименование элемента затрат | Ед. изм. | 12-02- | 12-02- | 12-02- | 12-02- | 12-02-
|  |  | 116-01 | 116-02 | 116-03 | 116-04 | 116-05
1 | Затраты труда рабочих | чел.-ч | 61 | 62.1 | 76.5 | 76.5 | 86.4
2019-01-01 | Средний разряд работы |  | 4 | 4 | 4 | 4 | 4
2 | Затраты труда машинистов | чел.-ч | 15.24 | 15.47 | 19.3 | 19.32 | 21.03
3 | МАШИНЫ И МЕХАНИЗМЫ
91.05.05-014 | Краны на автомобильном ходу, грузоподъемность 10 т | маш.-ч | 10.68 | 10.9 | 13.63 | 13.63 | 15.26
91.10.01-002 | Агрегаты наполнительно-опрессовочные: до 300 м3/ч | маш.-ч | 4.52 | 4.52 | 5.57 | 5.57 | 5.57
91.14.04-001 | Тягачи седельные, грузоподъемность: 12 т | маш.-ч | 0.04 | 0.05 | 0.1 | 0.12 | 0.2
91.14.05-011 | Полуприцепы общего назначения, грузоподъемность: 12 т | маш.-ч | 0.04 | 0.05 | 0.1 | 0.12 | 0.2
91.17.04-233 | Установки для сварки: ручной дуговой | маш.-ч | 3.05 | 3.05 | 3.38 | 3.71 | 7.41
(постоянного тока)
4 | МАТЕРИАЛЫ
01.7.03.01-0002 | Вода водопроводная | м3 | 0.16 | 0.25 | 0.45 | 0.62 | 0.92
01.7.11.07-0041 | Электроды диаметром: 4 мм Э55 | т | 0.00043 | 0.00055 | 0.00099 | 0.0013 | 0.0025
| Масса | кг | 290 | 370 | 660 | 780 | 1300
Код ресурса | Наименование элемента затрат | Ед. изм. | 12-02- | 12-02- | 12-02- | 12-02- | 12-02-
|  |  | 116-06 | 116-07 | 116-08 | 116-09 | 116-10
1 | Затраты труда рабочих | чел.-ч | 105 | 106 | 124 | 164 | 193
2019-01-01 | Средний разряд работы |  | 4 | 4 | 4 | 4 | 4
2 | Затраты труда машинистов | чел.-ч | 25.32 | 26.51 | 30.06 | 34.81 | 40.11
3 | МАШИНЫ И МЕХАНИЗМЫ
91.05.05-014 | Краны на автомобильном ходу, грузоподъемность 10 т | маш.-ч | 17.99 | 19.08 | 22.35 | 26.71 | 31.61
91.10.01-002 | Агрегаты наполнительно-опрессовочные: до 300 м3/ч | маш.-ч | 7.08 | 7.08 | 7.08 | 7.08 | 7.08
91.14.04-001 | Тягачи седельные, грузоподъемность: 12 т | маш.-ч | 0.25 | 0.35 | 0.63 | 1.02 | 1.42
91.14.05-011 | Полуприцепы общего назначения, грузоподъемность: 12 т | маш.-ч | 0.25 | 0.35 | 0.63 | 1.02 | 1.42
91.17.04-233 | Установки для сварки: ручной дуговой | маш.-ч | 8.61 | 9.59 | 14.72 | 20.71 | 23.44
(постоянного тока)
4 | МАТЕРИАЛЫ
01.7.03.01-0002 | Вода водопроводная | м3 | 1.4 | 2 | 3.8 | 5.9 | 8.3
01.7.11.07-0041 | Электроды диаметром: 4 мм Э55 | т | 0.0033 | 0.0051 | 0.0117 | 0.028 | 0.038
| Масса | кг | 1650 | 2300 | 4150 | 6700 | 9100
Код ресурса | Наименование элемента затрат | Ед. изм. | 12-02- | 12-02- | 12-02-
|  |  | 116-11 | 116-12 | 116-13
1 | Затраты труда рабочих | чел.-ч | 217 | 255 | 263
2019-01-01 | Средний разряд работы |  | 4 | 4 | 4
2 | Затраты труда машинистов | чел.-ч | 44.47 | 49.38 | 55.12
3 | МАШИНЫ И МЕХАНИЗМЫ
91.05.05-014 | Краны на автомобильном ходу, грузоподъемность 10 т | маш.-ч | 35.43 | 39.79 | 43.6
91.10.01-002 | Агрегаты наполнительно-опрессовочные: до 300 м3/ч | маш.-ч | 7.08 | 7.08 | 8.47
91.14.04-001 | Тягачи седельные, грузоподъемность: 12 т | маш.-ч | 1.96 | 2.51 | 3.05
91.14.05-011 | Полуприцепы общего назначения, грузоподъемность: 12 т | маш.-ч | 1.96 | 2.51 | 3.05
91.17.04-233 | Установки для сварки: ручной дуговой (постоянного тока) | маш.-ч | 26.71 | 33.25 | 33.79
4 | МАТЕРИАЛЫ
01.7.03.01-0002 | Вода водопроводная | м3 | 8.3 | 14 | 22
01.7.11.07-0041 | Электроды диаметром: 4 мм Э55 | т | 0.056 | 0.058 | 0.07
| Масса | кг | 12500 | 16700 | 20000
Таблица ГЭСНм 12-02-117 Трубопроводы из труб легированных сталей на условное давление не более 10 МПа из труб и готовых деталей наружным диаметром 14-38 мм на эстакадах, кронштейнах и других специальных конструкциях
Измеритель: 100 м
Трубопровод из труб легированных сталей на номинальное давление не более 10 МПа из труб и готовых деталей на эстакадах, кронштейнах и других специальных конструкциях, диаметр трубопровода наружный
12-02-117-01 14 мм
12-02-117-02 25 мм
12-02-117-03 38 мм
Код ресурса | Наименование элемента затрат | Ед. изм. | 12-02- | 12-02- | 12-02-
|  |  | 117-01 | 117-02 | 117-03
1 | Затраты труда рабочих | чел.-ч | 70.9 | 70.9 | 82.8
2019-01-01 | Средний разряд работы |  | 4 | 4 | 4
2 | Затраты труда машинистов | чел.-ч | 17.61 | 17.63 | 20.91
3 | МАШИНЫ И МЕХАНИЗМЫ
91.05.05-014 | Краны на автомобильном ходу, грузоподъемность 10 т | маш.-ч | 13.08 | 13.08 | 16.35
91.10.01-002 | Агрегаты наполнительно-опрессовочные: до 300 м3/ч | маш.-ч | 4.52 | 4.52 | 4.52
91.14.04-001 | Тягачи седельные, грузоподъемность: 12 т | маш.-ч | 0.01 | 0.03 | 0.04
91.14.05-011 | Полуприцепы общего назначения, грузоподъемность: 12 т | маш.-ч | 0.01 | 0.03 | 0.04
91.17.04-233 | Установки для сварки: ручной дуговой (постоянного тока) | маш.-ч | 4.8 | 4.8 | 6.21
4 | МАТЕРИАЛЫ
01.7.03.01-0002 | Вода водопроводная | м3 | 0.02 | 0.05 | 0.11
01.7.11.07-0041 | Электроды диаметром: 4 мм Э55 | т | 0.00069 | 0.0012 | 0.0018
| Масса | кг | 110 | 190 | 290
Таблица ГЭСНм 12-02-118 Трубопроводы из труб легированных сталей на условное давление не более 2,5 МПа из труб и готовых деталей наружным диаметром 45-530 мм на эстакадах, кронштейнах и других специальных конструкциях
Измеритель: 100 м
Трубопровод из труб легированных сталей на номинальное давление не более 2,5 МПа из труб и готовых деталей на эстакадах, кронштейнах и других специальных конструкциях, диаметр трубопровода наружный
12-02-118-01 45 мм
12-02-118-02 57 мм
12-02-118-03 76 мм
12-02-118-04 89 мм
12-02-118-05 108 мм
12-02-118-06 133 мм
12-02-118-07 159 мм
12-02-118-08 219 мм
12-02-118-09 273 мм
12-02-118-10 325 мм
12-02-118-11 377 мм
12-02-118-12 426 мм
12-02-118-13 530 мм
Код ресурса | Наименование элемента затрат | Ед. изм. | 12-02- | 12-02- | 12-02- | 12-02- | 12-02-
|  |  | 118-01 | 118-02 | 118-03 | 118-04 | 118-05
1 | Затраты труда рабочих | чел.-ч | 67.6 | 71 | 82.1 | 85.4 | 86.6
2019-01-01 | Средний разряд работы |  | 4 | 4 | 4 | 4 | 4
2 | Затраты труда машинистов | чел.-ч | 16 | 16 | 19.38 | 19.4 | 19.42
3 | МАШИНЫ И МЕХАНИЗМЫ
91.05.05-014 | Краны на автомобильном ходу, грузоподъемность 10 т | маш.-ч | 11.45 | 11.45 | 13.63 | 13.63 | 13.63
91.10.01-002 | Агрегаты наполнительно-опрессовочные: до 300 м3/ч | маш.-ч | 4.52 | 4.52 | 5.68 | 5.68 | 5.68
91.14.04-001 | Тягачи седельные, грузоподъемность: 12 т | маш.-ч | 0.03 | 0.03 | 0.07 | 0.09 | 0.11
91.14.05-011 | Полуприцепы общего назначения, грузоподъемность: 12 т | маш.-ч | 0.03 | 0.03 | 0.07 | 0.09 | 0.11
91.17.04-233 | Установки для сварки: ручной дуговой (постоянного тока) | маш.-ч | 6.21 | 8.28 | 8.72 | 10.9 | 13.08
4 | МАТЕРИАЛЫ
01.7.03.01-0002 | Вода водопроводная | м3 | 0.16 | 0.25 | 0.45 | 0.62 | 0.92
01.7.11.07-0041 | Электроды диаметром: 4 мм Э55 | т | 0.0011 | 0.0019 | 0.0034 | 0.0057 | 0.0077
| Масса | кг | 180 | 240 | 400 | 570 | 750
Код ресурса | Наименование элемента затрат | Ед. изм. | 12-02- | 12-02- | 12-02- | 12-02- | 12-02-
|  |  | 118-06 | 118-07 | 118-08 | 118-09 | 118-10
1 | Затраты труда рабочих | чел.-ч | 86.7 | 92.3 | 124 | 152 | 166
2019-01-01 | Средний разряд работы |  | 4 | 4 | 4 | 4 | 4
2 | Затраты труда машинистов | чел.-ч | 21.94 | 21.96 | 22.14 | 22.29 | 26.89
3 | МАШИНЫ И МЕХАНИЗМЫ
91.05.05-014 | Краны на автомобильном ходу, грузоподъемность 10 т | маш.-ч | 14.72 | 14.72 | 14.72 | 14.72 | 19.08
91.10.01-002 | Агрегаты наполнительно-опрессовочные: до 300 м3/ч | маш.-ч | 7.08 | 7.08 | 7.08 | 7.08 | 7.08
91.14.04-001 | Тягачи седельные, грузоподъемность: 12 т | маш.-ч | 0.14 | 0.16 | 0.34 | 0.49 | 0.73
Код ресурса | Наименование элемента затрат | Ед. изм. | 12-02- | 12-02- | 12-02- | 12-02- | 12-02-
|  |  | 118-06 | 118-07 | 118-08 | 118-09 | 118-10
91.14.05-011 | Полуприцепы общего назначения, грузоподъемность: 12 т | маш.-ч | 0.14 | 0.16 | 0.34 | 0.49 | 0.73
91.17.04-233 | Установки для сварки: ручной дуговой | маш.-ч | 13.08 | 17.99 | 27.25 | 40.33 | 42.51
(постоянного тока)
4 | МАТЕРИАЛЫ
01.7.03.01-0002 | Вода водопроводная | м3 | 1.4 | 2 | 3.8 | 5.9 | 8.3
01.7.11.07-0041 | Электроды диаметром: 4 мм Э55 | т | 0.0095 | 0.0115 | 0.023 | 0.034 | 0.049
| Масса | кг | 910 | 1100 | 2200 | 3200 | 4750
Код ресурса | Наименование элемента затрат | Ед. изм. | 12-02- | 12-02- | 12-02-
|  |  | 118-11 | 118-12 | 118-13
1 | Затраты труда рабочих | чел.-ч | 186 | 232 | 244
2019-01-01 | Средний разряд работы |  | 4 | 4 | 4
2 | Затраты труда машинистов | чел.-ч | 29.29 | 34.12 | 36.16
3 | МАШИНЫ И МЕХАНИЗМЫ
91.05.05-014 | Краны на автомобильном ходу, грузоподъемность 10 т | маш.-ч | 21.26 | 25.62 | 26.16
91.10.01-002 | Агрегаты наполнительно-опрессовочные: до 300 м3/ч | маш.-ч | 7.08 | 7.08 | 8.47
91.14.04-001 | Тягачи седельные, грузоподъемность: 12 т | маш.-ч | 0.95 | 1.42 | 1.53
91.14.05-011 | Полуприцепы общего назначения, грузоподъемность: 12 т | маш.-ч | 0.95 | 1.42 | 1.53
91.17.04-233 | Установки для сварки: ручной дуговой (постоянного тока) | маш.-ч | 44.69 | 45.78 | 47.96
4 | МАТЕРИАЛЫ
01.7.03.01-0002 | Вода водопроводная | м3 | 8.3 | 14 | 22
01.7.11.07-0041 | Электроды диаметром: 4 мм Э55 | т | 0.064 | 0.08 | 0.082
| Масса | кг | 6300 | 9100 | 10000
Таблица ГЭСНм 12-02-119 Трубопроводы из труб легированных сталей на условное давление не более 4 МПа из труб и готовых деталей
Измеритель: 100 м
Трубопровод из труб легированных сталей на номинальное давление не более 4 МПа из труб и готовых деталей, диаметр трубопровода наружный
12-02-119-01 45 мм
12-02-119-02 57 мм
12-02-119-03 76 мм
12-02-119-04 89 мм
12-02-119-05 108 мм
12-02-119-06 133 мм
12-02-119-07 159 мм
12-02-119-08 219 мм
12-02-119-09 273 мм
12-02-119-10 325 мм
12-02-119-11 377 мм
12-02-119-12 426 мм
12-02-119-13 530 мм
Код ресурса | Наименование элемента затрат | Ед. изм. | 12-02- | 12-02- | 12-02- | 12-02- | 12-02-
|  |  | 119-01 | 119-02 | 119-03 | 119-04 | 119-05
1 | Затраты труда рабочих | чел.-ч | 75.2 | 82.9 | 91.8 | 95.1 | 102
2019-01-01 | Средний разряд работы |  | 4 | 4 | 4 | 4 | 4
2 | Затраты труда машинистов | чел.-ч | 19.27 | 20.37 | 23.76 | 23.77 | 25.44
3 | МАШИНЫ И МЕХАНИЗМЫ
91.05.05-014 | Краны на автомобильном ходу, грузоподъемность 10 т | маш.-ч | 14.72 | 15.81 | 17.99 | 17.99 | 19.62
91.10.01-002 | Агрегаты наполнительно-опрессовочные: до 300 м3/ч | маш.-ч | 4.52 | 4.52 | 5.68 | 5.68 | 5.68
91.14.04-001 | Тягачи седельные, грузоподъемность: 12 т | маш.-ч | 0.03 | 0.04 | 0.09 | 0.1 | 0.14
91.14.05-011 | Полуприцепы общего назначения, грузоподъемность: 12 т | маш.-ч | 0.03 | 0.04 | 0.09 | 0.1 | 0.14
91.17.04-233 | Установки для сварки: ручной дуговой (постоянного тока) | маш.-ч | 6.21 | 8.28 | 8.72 | 11.45 | 14.72
4 | МАТЕРИАЛЫ
01.7.03.01-0002 | Вода водопроводная | м3 | 0.16 | 0.25 | 0.45 | 0.62 | 0.92
01.7.11.07-0041 | Электроды диаметром: 4 мм Э55 | т | 0.0015 | 0.0024 | 0.0049 | 0.0066 | 0.0098
| Масса | кг | 240 | 310 | 580 | 670 | 950
Код ресурса | Наименование элемента затрат | Ед. изм. | 12-02- | 12-02- | 12-02- | 12-02- | 12-02-
|  |  | 119-06 | 119-07 | 119-08 | 119-09 | 119-10
1 | Затраты труда рабочих | чел.-ч | 122 | 131 | 149 | 178 | 201
2019-01-01 | Средний разряд работы |  | 4 | 4 | 4 | 4 | 4
2 | Затраты труда машинистов | чел.-ч | 30.72 | 31.85 | 34.82 | 35.06 | 39.65
3 | МАШИНЫ И МЕХАНИЗМЫ
91.05.05-014 | Краны на автомобильном ходу, грузоподъемность 10 т | маш.-ч | 23.44 | 24.53 | 27.25 | 27.25 | 31.61
91.10.01-002 | Агрегаты наполнительно-опрессовочные: до 300 м3/ч | маш.-ч | 7.08 | 7.08 | 7.08 | 7.08 | 7.08
91.14.04-001 | Тягачи седельные, грузоподъемность: 12 т | маш.-ч | 0.2 | 0.24 | 0.49 | 0.73 | 0.96
91.14.05-011 | Полуприцепы общего назначения, грузоподъемность: 12 т | маш.-ч | 0.2 | 0.24 | 0.49 | 0.73 | 0.96
91.17.04-233 | Установки для сварки: ручной дуговой (постоянного тока) | маш.-ч | 16.35 | 17.99 | 27.25 | 41.42 | 42.51
4 | МАТЕРИАЛЫ
01.7.03.01-0002 | Вода водопроводная | м3 | 1.4 | 2 | 3.8 | 5.9 | 8.3
01.7.11.07-0041 | Электроды диаметром: 4 мм Э55 | т | 0.014 | 0.0167 | 0.034 | 0.05 | 0.064
| Масса | кг | 1350 | 1600 | 3200 | 4750 | 6300
Код ресурса | Наименование элемента затрат | Ед. изм. | 12-02- | 12-02- | 12-02-
|  |  | 119-11 | 119-12 | 119-13
1 | Затраты труда рабочих | чел.-ч | 220 | 249 | 251
2019-01-01 | Средний разряд работы |  | 4 | 4 | 4
2 | Затраты труда машинистов | чел.-ч | 43.89 | 45.67 | 47.82
3 | МАШИНЫ И МЕХАНИЗМЫ
91.05.05-014 | Краны на автомобильном ходу, грузоподъемность 10 т | маш.-ч | 35.43 | 37.06 | 37.61
91.10.01-002 | Агрегаты наполнительно-опрессовочные: до 300 м3/ч | маш.-ч | 7.08 | 7.08 | 8.47
91.14.04-001 | Тягачи седельные, грузоподъемность: 12 т | маш.-ч | 1.38 | 1.53 | 1.74
91.14.05-011 | Полуприцепы общего назначения, грузоподъемность: 12 т | маш.-ч | 1.38 | 1.53 | 1.74
91.17.04-233 | Установки для сварки: ручной дуговой (постоянного тока) | маш.-ч | 46.33 | 46.87 | 47.96
4 | МАТЕРИАЛЫ
01.7.03.01-0002 | Вода водопроводная | м3 | 8.3 | 14 | 22
01.7.11.07-0041 | Электроды диаметром: 4 мм Э55 | т | 0.094 | 0.098 | 0.099
| Масса | кг | 9100 | 10000 | 11100
Таблица ГЭСНм 12-02-120 Трубопроводы из труб легированных сталей на условное давление не более 10 МПа из труб и готовых деталей
Измеритель: 100 м
Трубопровод из труб легированных сталей на номинальное давление не более 10 МПа из труб и готовых деталей, диаметр трубопровода наружный
12-02-120-01 45 мм
12-02-120-02 57 мм
12-02-120-03 76 мм
12-02-120-04 89 мм
12-02-120-05 108 мм
12-02-120-06 133 мм
12-02-120-07 159 мм
12-02-120-08 219 мм
12-02-120-09 273 мм
12-02-120-10 325 мм
12-02-120-11 377 мм
12-02-120-12 426 мм
12-02-120-13 530 мм
Код ресурса | Наименование элемента затрат | Ед. изм. | 12-02- | 12-02- | 12-02- | 12-02- | 12-02-
|  |  | 120-01 | 120-02 | 120-03 | 120-04 | 120-05
1 | Затраты труда рабочих | чел.-ч | 82.8 | 92.7 | 110 | 110 | 127
2019-01-01 | Средний разряд работы |  | 4 | 4 | 4 | 4 | 4
2 | Затраты труда машинистов | чел.-ч | 21.46 | 23.1 | 28.13 | 28.15 | 29.86
3 | МАШИНЫ И МЕХАНИЗМЫ
91.05.05-014 | Краны на автомобильном ходу, грузоподъемность 10 т | маш.-ч | 16.9 | 18.53 | 22.35 | 22.35 | 23.98
91.10.01-002 | Агрегаты наполнительно-опрессовочные: до 300 м3/ч | маш.-ч | 4.52 | 4.52 | 5.68 | 5.68 | 5.68
91.14.04-001 | Тягачи седельные, грузоподъемность: 12 т | маш.-ч | 0.04 | 0.05 | 0.1 | 0.12 | 0.2
91.14.05-011 | Полуприцепы общего назначения, грузоподъемность: 12 т | маш.-ч | 0.04 | 0.05 | 0.1 | 0.12 | 0.2
91.17.04-233 | Установки для сварки: ручной дуговой (постоянного тока) | маш.-ч | 6.21 | 8.39 | 10.46 | 11.45 | 22.89
Код ресурса | Наименование элемента затрат | Ед. изм. | 12-02- | 12-02- | 12-02- | 12-02- | 12-02-
|  |  | 120-01 | 120-02 | 120-03 | 120-04 | 120-05
4 | МАТЕРИАЛЫ
01.7.03.01-0002 | Вода водопроводная | м3 | 0.16 | 0.25 | 0.45 | 0.62 | 0.92
01.7.11.07-0041 | Электроды диаметром: 4 мм Э55 | т | 0.0018 | 0.0029 | 0.0056 | 0.0077 | 0.0135
| Масса | кг | 290 | 370 | 660 | 780 | 1300
Код ресурса | Наименование элемента затрат | Ед. изм. | 12-02- | 12-02- | 12-02- | 12-02- | 12-02-
|  |  | 120-06 | 120-07 | 120-08 | 120-09 | 120-10
1 | Затраты труда рабочих | чел.-ч | 150 | 154 | 172 | 223 | 260
2019-01-01 | Средний разряд работы |  | 4 | 4 | 4 | 4 | 4
2 | Затраты труда машинистов | чел.-ч | 35.67 | 36.33 | 40.41 | 40.87 | 46.11
3 | МАШИНЫ И МЕХАНИЗМЫ
91.05.05-014 | Краны на автомобильном ходу, грузоподъемность 10 т | маш.-ч | 28.34 | 28.89 | 32.7 | 32.7 | 37.61
91.10.01-002 | Агрегаты наполнительно-опрессовочные: до 300 м3/ч | маш.-ч | 7.08 | 7.08 | 7.08 | 7.08 | 7.08
91.14.04-001 | Тягачи седельные, грузоподъемность: 12 т | маш.-ч | 0.25 | 0.36 | 0.63 | 1.09 | 1.42
91.14.05-011 | Полуприцепы общего назначения, грузоподъемность: 12 т | маш.-ч | 0.25 | 0.36 | 0.63 | 1.09 | 1.42
91.17.04-233 | Установки для сварки: ручной дуговой (постоянного тока) | маш.-ч | 25.62 | 26.16 | 33.79 | 44.15 | 51.78
4 | МАТЕРИАЛЫ
01.7.03.01-0002 | Вода водопроводная | м3 | 1.4 | 2 | 3.8 | 5.9 | 8.3
01.7.11.07-0041 | Электроды диаметром: 4 мм Э55 | т | 0.017 | 0.0244 | 0.044 | 0.071 | 0.094
| Масса | кг | 1650 | 2300 | 4150 | 6700 | 9100
Код ресурса | Наименование элемента затрат | Ед. изм. | 12-02- | 12-02- | 12-02-
|  |  | 120-11 | 120-12 | 120-13
1 | Затраты труда рабочих | чел.-ч | 288 | 345 | 371
2019-01-01 | Средний разряд работы |  | 4 | 4 | 4
2 | Затраты труда машинистов | чел.-ч | 51.44 | 60.28 | 66.02
3 | МАШИНЫ И МЕХАНИЗМЫ
91.05.05-014 | Краны на автомобильном ходу, грузоподъемность 10 т | маш.-ч | 42.51 | 50.69 | 54.5
91.10.01-002 | Агрегаты наполнительно-опрессовочные: до 300 м3/ч | маш.-ч | 7.08 | 7.08 | 8.47
91.14.04-001 | Тягачи седельные, грузоподъемность: 12 т | маш.-ч | 1.85 | 2.51 | 3.05
91.14.05-011 | Полуприцепы общего назначения, грузоподъемность: 12 т | маш.-ч | 1.85 | 2.51 | 3.05
91.17.04-233 | Установки для сварки: ручной дуговой (постоянного тока) | маш.-ч | 58.86 | 68.67 | 74.12
4 | МАТЕРИАЛЫ
01.7.03.01-0002 | Вода водопроводная | м3 | 8.3 | 14 | 22
01.7.11.07-0041 | Электроды диаметром: 4 мм Э55 | т | 0.129 | 0.147 | 0.164
| Масса | кг | 12500 | 16700 | 20000
Таблица ГЭСНм 12-02-121 Трубопроводы из труб высоколегированных сталей на условное давление не более 2,5 МПа из готовых узлов и секций на эстакадах, кронштейнах и других специальных конструкциях
Измеритель: 100 м
Трубопровод из труб высоколегированных сталей на номинальное давление не более 2,5 МПа из готовых узлов и секций на эстакадах, кронштейнах и других специальных конструкциях, диаметр трубопровода наружный
12-02-121-01 45 мм
12-02-121-02 57 мм
12-02-121-03 76 мм
12-02-121-04 89 мм
12-02-121-05 108 мм
12-02-121-06 133 мм
12-02-121-07 159 мм
12-02-121-08 219 мм
12-02-121-09 273 мм
12-02-121-10 325 мм
Код ресурса | Наименование элемента затрат | Ед. изм. | 12-02- | 12-02- | 12-02- | 12-02- | 12-02-
|  |  | 121-01 | 121-02 | 121-03 | 121-04 | 121-05
1 | Затраты труда рабочих | чел.-ч | 55.7 | 56.8 | 68 | 69.1 | 70.2
2019-01-01 | Средний разряд работы |  | 4 | 4 | 4 | 4 | 4
2 | Затраты труда машинистов | чел.-ч | 13.05 | 13.38 | 15.23 | 15.25 | 15.38
3 | МАШИНЫ И МЕХАНИЗМЫ
91.05.05-014 | Краны на автомобильном ходу, грузоподъемность 10 т | маш.-ч | 8.5 | 8.83 | 9.59 | 9.59 | 9.7
91.10.01-002 | Агрегаты наполнительно-опрессовочные: до 300 м3/ч | маш.-ч | 4.52 | 4.52 | 5.57 | 5.57 | 5.57
Код ресурса | Наименование элемента затрат | Ед. изм. | 12-02- | 12-02- | 12-02- | 12-02- | 12-02-
|  |  | 121-01 | 121-02 | 121-03 | 121-04 | 121-05
91.14.04-001 | Тягачи седельные, грузоподъемность: 12 т | маш.-ч | 0.03 | 0.03 | 0.07 | 0.09 | 0.11
91.14.05-011 | Полуприцепы общего назначения, грузоподъемность: 12 т | маш.-ч | 0.03 | 0.03 | 0.07 | 0.09 | 0.11
91.17.04-232 | Установки для сварки: аргонодуговой | маш.-ч | 3.6 | 3.92 | 8.61 | 8.61 | 9.37
4 | МАТЕРИАЛЫ
01.3.02.02-0001 | Аргон газообразный, сорт: I | м3 | 0.25 | 0.34 | 0.6 | 0.97 | 0.97
01.3.05.38-0051 | Вольфрамовый электрод | кг | 0.002 | 0.0027 | 0.0045 | 0.0072 | 0.0083
01.7.03.01-0002 | Вода водопроводная | м3 | 0.16 | 0.25 | 0.45 | 0.62 | 0.92
01.7.11.04-0071 | Проволока сварочная легированная диаметром: 2 мм | т | 0.00013 | 0.00017 | 0.00028 | 0.00046 | 0.00046
| Масса | кг | 180 | 240 | 400 | 570 | 750
Код ресурса | Наименование элемента затрат | Ед. изм. | 12-02- | 12-02- | 12-02- | 12-02- | 12-02-
|  |  | 121-06 | 121-07 | 121-08 | 121-09 | 121-10
1 | Затраты труда рабочих | чел.-ч | 73.8 | 77 | 91.4 | 117 | 160
2019-01-01 | Средний разряд работы |  | 4 | 4 | 4 | 4 | 4
2 | Затраты труда машинистов | чел.-ч | 16.92 | 18.14 | 22.13 | 27.74 | 34.52
3 | МАШИНЫ И МЕХАНИЗМЫ
91.05.05-014 | Краны на автомобильном ходу, грузоподъемность 10 т | маш.-ч | 9.7 | 10.9 | 14.72 | 20.17 | 26.71
91.10.01-002 | Агрегаты наполнительно-опрессовочные: до 300 м3/ч | маш.-ч | 7.08 | 7.08 | 7.08 | 7.08 | 7.08
91.14.04-001 | Тягачи седельные, грузоподъемность: 12 т | маш.-ч | 0.14 | 0.16 | 0.33 | 0.49 | 0.73
91.14.05-011 | Полуприцепы общего назначения, грузоподъемность: 12 т | маш.-ч | 0.14 | 0.16 | 0.33 | 0.49 | 0.73
91.17.04-232 | Установки для сварки: аргонодуговой | маш.-ч | 9.81 | 10.46 | 15.26 | 22.35 | 28.34
4 | МАТЕРИАЛЫ
01.3.02.02-0001 | Аргон газообразный, сорт: I | м3 | 1.2 | 0.88 | 1.5 | 2.3 | 3.3
01.3.05.38-0051 | Вольфрамовый электрод | кг | 0.0093 | 0.0033 | 0.0058 | 0.009 | 0.0135
01.7.03.01-0002 | Вода водопроводная | м3 | 1.4 | 2 | 3.8 | 5.9 | 8.3
01.7.11.04-0071 | Проволока сварочная легированная диаметром: 2 мм | т | 0.00055 | 0.00022 | 0.00042 | 0.00065 | 0.00095
01.7.11.07-0041 | Электроды диаметром: 4 мм Э55 | т |  | 0.0018 | 0.005 | 0.0115 | 0.0145
| Масса | кг | 910 | 1100 | 2200 | 3200 | 4750
Таблица ГЭСНм 12-02-122 Трубопроводы из труб высоколегированных сталей на условное давление не более 4 МПа из готовых узлов и секций на эстакадах, кронштейнах и других специальных конструкциях
Измеритель: 100 м
Трубопровод из труб высоколегированных сталей на номинальное давление не более 4 МПа из готовых узлов и секций на эстакадах, кронштейнах и других специальных конструкциях, диаметр трубопровода наружный
12-02-122-01 45 мм
12-02-122-02 57 мм
12-02-122-03 76 мм
12-02-122-04 89 мм
12-02-122-05 108 мм
12-02-122-06 133 мм
12-02-122-07 159 мм
12-02-122-08 219 мм
12-02-122-09 273 мм
12-02-122-10 325 мм
Код ресурса | Наименование элемента затрат | Ед. изм. | 12-02- | 12-02- | 12-02- | 12-02- | 12-02-
|  |  | 122-01 | 122-02 | 122-03 | 122-04 | 122-05
1 | Затраты труда рабочих | чел.-ч | 57.8 | 58.9 | 71.2 | 71.2 | 74.4
2019-01-01 | Средний разряд работы |  | 4 | 4 | 4 | 4 | 4
2 | Затраты труда машинистов | чел.-ч | 14.03 | 14.26 | 16.56 | 16.57 | 17.7
3 | МАШИНЫ И МЕХАНИЗМЫ
91.05.05-014 | Краны на автомобильном ходу, грузоподъемность 10 т | маш.-ч | 9.48 | 9.7 | 10.9 | 10.9 | 11.99
91.10.01-002 | Агрегаты наполнительно-опрессовочные: до 300 м3/ч | маш.-ч | 4.52 | 4.52 | 5.57 | 5.57 | 5.57
91.14.04-001 | Тягачи седельные, грузоподъемность: 12 т | маш.-ч | 0.03 | 0.04 | 0.09 | 0.1 | 0.14
91.14.05-011 | Полуприцепы общего назначения, грузоподъемность: 12 т | маш.-ч | 0.03 | 0.04 | 0.09 | 0.1 | 0.14
91.17.04-232 | Установки для сварки: аргонодуговой | маш.-ч | 4.03 | 4.03 | 7.85 | 8.61 | 9.48
4 | МАТЕРИАЛЫ
01.3.02.02-0001 | Аргон газообразный, сорт: I | м3 | 0.34 | 0.43 | 0.87 | 1.1 | 1.2
Код ресурса | Наименование элемента затрат | Ед. изм. | 12-02- | 12-02- | 12-02- | 12-02- | 12-02-
|  |  | 122-01 | 122-02 | 122-03 | 122-04 | 122-05
01.3.05.38-0051 | Вольфрамовый электрод | кг | 0.0027 | 0.0035 | 0.0065 | 0.0085 | 0.0105
01.7.03.01-0002 | Вода водопроводная | м3 | 0.16 | 0.25 | 0.45 | 0.62 | 0.92
01.7.11.04-0071 | Проволока сварочная легированная диаметром: 2 мм | т | 0.00017 | 0.00022 | 0.00041 | 0.00054 | 0.00057
| Масса | кг | 240 | 310 | 580 | 670 | 950
Код ресурса | Наименование элемента затрат | Ед. изм. | 12-02- | 12-02- | 12-02- | 12-02- | 12-02-
|  |  | 122-06 | 122-07 | 122-08 | 122-09 | 122-10
1 | Затраты труда рабочих | чел.-ч | 91.2 | 94.5 | 119 | 136 | 166
2019-01-01 | Средний разряд работы |  | 4 | 4 | 4 | 4 | 4
2 | Затраты труда машинистов | чел.-ч | 22 | 22.04 | 26.65 | 30.7 | 34.75
3 | МАШИНЫ И МЕХАНИЗМЫ
91.05.05-014 | Краны на автомобильном ходу, грузоподъемность 10 т | маш.-ч | 14.72 | 14.72 | 19.08 | 22.89 | 26.71
91.10.01-002 | Агрегаты наполнительно-опрессовочные: до 300 м3/ч | маш.-ч | 7.08 | 7.08 | 7.08 | 7.08 | 7.08
91.14.04-001 | Тягачи седельные, грузоподъемность: 12 т | маш.-ч | 0.2 | 0.24 | 0.49 | 0.73 | 0.96
91.14.05-011 | Полуприцепы общего назначения, грузоподъемность: 12 т | маш.-ч | 0.2 | 0.24 | 0.49 | 0.73 | 0.96
91.17.04-232 | Установки для сварки: аргонодуговой | маш.-ч | 10.68 | 13.63 | 20.71 | 23.44 | 26.71
4 | МАТЕРИАЛЫ
01.3.02.02-0001 | Аргон газообразный, сорт: I | м3 | 1.7 | 1.3 | 2.3 | 3.3 | 4.4
01.3.05.38-0051 | Вольфрамовый электрод | кг | 0.0135 | 0.0048 | 0.009 | 0.0135 | 0.0175
01.7.03.01-0002 | Вода водопроводная | м3 | 1.4 | 2 | 3.8 | 5.9 | 8.3
01.7.11.04-0071 | Проволока сварочная легированная диаметром: 2 мм | т | 0.0008 | 0.00032 | 0.00065 | 0.00095 | 0.0013
01.7.11.07-0041 | Электроды диаметром: 4 мм Э55 | т |  | 0.0025 | 0.0077 | 0.0165 | 0.019
| Масса | кг | 1350 | 1600 | 3200 | 4750 | 6300
Таблица ГЭСНм 12-02-123 Трубопроводы из труб высоколегированных сталей на условное давление не более 10 МПа из готовых узлов и секций на эстакадах, кронштейнах и других специальных конструкциях
Измеритель: 100 м
Трубопровод из труб высоколегированных сталей на номинальное давление не более 10 МПа из готовых узлов и секций на эстакадах, кронштейнах и других специальных конструкциях, диаметр трубопровода наружный
12-02-123-01 45 мм
12-02-123-02 57 мм
12-02-123-03 76 мм
12-02-123-04 89 мм
12-02-123-05 108 мм
12-02-123-06 133 мм
12-02-123-07 159 мм
12-02-123-08 219 мм
12-02-123-09 273 мм
12-02-123-10 325 мм
Код ресурса | Наименование элемента затрат | Ед. изм. | 12-02- | 12-02- | 12-02- | 12-02- | 12-02-
|  |  | 123-01 | 123-02 | 123-03 | 123-04 | 123-05
1 | Затраты труда рабочих | чел.-ч | 63.3 | 64.4 | 81 | 82.1 | 88.6
2019-01-01 | Средний разряд работы |  | 4 | 4 | 4 | 4 | 4
2 | Затраты труда машинистов | чел.-ч | 15.46 | 15.58 | 19.3 | 19.32 | 21.03
3 | МАШИНЫ И МЕХАНИЗМЫ
91.05.05-014 | Краны на автомобильном ходу, грузоподъемность 10 т | маш.-ч | 10.9 | 11.01 | 13.63 | 13.63 | 15.26
91.10.01-002 | Агрегаты наполнительно-опрессовочные: до 300 м3/ч | маш.-ч | 4.52 | 4.52 | 5.57 | 5.57 | 5.57
91.14.04-001 | Тягачи седельные, грузоподъемность: 12 т | маш.-ч | 0.04 | 0.05 | 0.1 | 0.12 | 0.2
91.14.05-011 | Полуприцепы общего назначения, грузоподъемность: 12 т | маш.-ч | 0.04 | 0.05 | 0.1 | 0.12 | 0.2
91.17.04-232 | Установки для сварки: аргонодуговой | маш.-ч | 4.03 | 4.36 | 8.61 | 9.59 | 9.59
4 | МАТЕРИАЛЫ
01.3.02.02-0001 | Аргон газообразный, сорт: I | м3 | 0.41 | 0.52 | 0.99 | 1.3 | 1.7
01.3.05.38-0051 | Вольфрамовый электрод | кг | 0.0033 | 0.0042 | 0.0074 | 0.0098 | 0.0145
01.7.03.01-0002 | Вода водопроводная | м3 | 0.16 | 0.25 | 0.45 | 0.62 | 0.92
01.7.11.04-0071 | Проволока сварочная легированная диаметром: 2 мм | т | 0.0002 | 0.00026 | 0.00046 | 0.00063 | 0.00079
| Масса | кг | 290 | 370 | 660 | 780 | 1300
Код ресурса | Наименование элемента затрат | Ед. изм. | 12-02- | 12-02- | 12-02- | 12-02- | 12-02-
|  |  | 123-06 | 123-07 | 123-08 | 123-09 | 123-10
1 | Затраты труда рабочих | чел.-ч | 109 | 112 | 131 | 174 | 203
2019-01-01 | Средний разряд работы |  | 4 | 4 | 4 | 4 | 4
2 | Затраты труда машинистов | чел.-ч | 25.32 | 26.52 | 30.06 | 34.81 | 40.33
3 | МАШИНЫ И МЕХАНИЗМЫ
91.05.05-014 | Краны на автомобильном ходу, грузоподъемность 10 т | маш.-ч | 17.99 | 19.08 | 22.35 | 26.71 | 31.61
91.10.01-002 | Агрегаты наполнительно-опрессовочные: до 300 м3/ч | маш.-ч | 7.08 | 7.08 | 7.08 | 7.08 | 7.08
91.14.04-001 | Тягачи седельные, грузоподъемность: 12 т | маш.-ч | 0.25 | 0.36 | 0.63 | 1.02 | 1.64
91.14.05-011 | Полуприцепы общего назначения, грузоподъемность: 12 т | маш.-ч | 0.25 | 0.36 | 0.63 | 1.02 | 1.64
91.17.04-232 | Установки для сварки: аргонодуговой | маш.-ч | 10.79 | 13.63 | 20.71 | 27.25 | 32.16
4 | МАТЕРИАЛЫ
01.3.02.02-0001 | Аргон газообразный, сорт: I | м3 | 2.1 | 1.9 | 2.9 | 4.7 | 6.4
01.3.05.38-0051 | Вольфрамовый электрод | кг | 0.0165 | 0.007 | 0.0115 | 0.0185 | 0.0255
01.7.03.01-0002 | Вода водопроводная | м3 | 1.4 | 2 | 3.8 | 5.9 | 8.3
01.7.11.04-0071 | Проволока сварочная легированная диаметром: 2 мм | т | 0.00098 | 0.00047 | 0.00083 | 0.0013 | 0.0018
01.7.11.07-0041 | Электроды диаметром: 4 мм Э55 | т |  | 0.0037 | 0.01 | 0.0235 | 0.0273
| Масса | кг | 1650 | 2300 | 4150 | 6700 | 9100
Таблица ГЭСНм 12-02-124 Трубопроводы из труб высоколегированных сталей на условное давление не более 10 МПа из труб и готовых деталей наружным диаметром 14-38 мм на эстакадах, кронштейнах и других специальных конструкциях
Измеритель: 100 м
Трубопровод из труб высоколегированных сталей на номинальное давление не более 10 МПа из труб и готовых деталей на эстакадах, кронштейнах и других специальных конструкциях, диаметр трубопровода наружный
12-02-124-01 14 мм
12-02-124-02 25 мм
12-02-124-03 38 мм
Код ресурса | Наименование элемента затрат | Ед. изм. | 12-02- | 12-02- | 12-02-
|  |  | 124-01 | 124-02 | 124-03
1 | Затраты труда рабочих | чел.-ч | 72 | 75.3 | 89.5
2019-01-01 | Средний разряд работы |  | 4 | 4 | 4
2 | Затраты труда машинистов | чел.-ч | 17.62 | 17.63 | 20.91
3 | МАШИНЫ И МЕХАНИЗМЫ
91.05.05-014 | Краны на автомобильном ходу, грузоподъемность 10 т | маш.-ч | 13.08 | 13.08 | 16.35
91.10.01-002 | Агрегаты наполнительно-опрессовочные: до 300 м3/ч | маш.-ч | 4.52 | 4.52 | 4.52
91.14.04-001 | Тягачи седельные, грузоподъемность: 12 т | маш.-ч | 0.02 | 0.03 | 0.04
91.14.05-011 | Полуприцепы общего назначения, грузоподъемность: 12 т | маш.-ч | 0.02 | 0.03 | 0.04
91.17.04-232 | Установки для сварки: аргонодуговой | маш.-ч | 6 | 6.76 | 9.05
4 | МАТЕРИАЛЫ
01.3.02.02-0001 | Аргон газообразный, сорт: I | м3 | 0.5 | 0.9 | 1.3
01.3.05.38-0051 | Вольфрамовый электрод | кг | 0.0054 | 0.0093 | 0.0141
01.7.03.01-0002 | Вода водопроводная | м3 | 0.02 | 0.05 | 0.11
01.7.11.04-0071 | Проволока сварочная легированная диаметром: 2 мм | т | 0.00024 | 0.0004 | 0.00064
| Масса | кг | 110 | 190 | 290
Таблица ГЭСНм 12-02-125 Трубопроводы из труб высоколегированных сталей на условное давление не более 2,5 МПа из труб и готовых деталей на эстакадах, кронштейнах и других специальных конструкциях
Измеритель: 100 м
Трубопровод из труб высоколегированных сталей на номинальное давление не более 2,5 МПа из труб и готовых деталей на эстакадах, кронштейнах и других специальных конструкциях, диаметр трубопровода наружный
12-02-125-01 45 мм
12-02-125-02 57 мм
12-02-125-03 76 мм
12-02-125-04 89 мм
12-02-125-05 108 мм
12-02-125-06 133 мм
12-02-125-07 159 мм
12-02-125-08 219 мм
12-02-125-09 273 мм
12-02-125-10 325 мм
Код ресурса | Наименование элемента затрат | Ед. изм. | 12-02- | 12-02- | 12-02- | 12-02- | 12-02-
|  |  | 125-01 | 125-02 | 125-03 | 125-04 | 125-05
1 | Затраты труда рабочих | чел.-ч | 75.4 | 77.6 | 102 | 104 | 109
2019-01-01 | Средний разряд работы |  | 4 | 4 | 4 | 4 | 4
2 | Затраты труда машинистов | чел.-ч | 16 | 16 | 19.38 | 19.4 | 19.42
3 | МАШИНЫ И МЕХАНИЗМЫ
91.05.05-014 | Краны на автомобильном ходу, грузоподъемность 10 т | маш.-ч | 11.45 | 11.45 | 13.63 | 13.63 | 13.63
91.10.01-002 | Агрегаты наполнительно-опрессовочные: до 300 м3/ч | маш.-ч | 4.52 | 4.52 | 5.68 | 5.68 | 5.68
91.14.04-001 | Тягачи седельные, грузоподъемность: 12 т | маш.-ч | 0.03 | 0.03 | 0.07 | 0.09 | 0.11
91.14.05-011 | Полуприцепы общего назначения, грузоподъемность: 12 т | маш.-ч | 0.03 | 0.03 | 0.07 | 0.09 | 0.11
91.17.04-232 | Установки для сварки: аргонодуговой | маш.-ч | 11.99 | 12.54 | 24.53 | 27.25 | 29.43
4 | МАТЕРИАЛЫ
01.3.02.02-0001 | Аргон газообразный, сорт: I | м3 | 0.83 | 1.6 | 3 | 4.9 | 5.9
01.3.05.38-0051 | Вольфрамовый электрод | кг | 0.0088 | 0.0135 | 0.024 | 0.038 | 0.05
01.7.03.01-0002 | Вода водопроводная | м3 | 0.16 | 0.25 | 0.45 | 0.62 | 0.92
01.7.11.04-0071 | Проволока сварочная легированная диаметром: 2 мм | т | 0.0004 | 0.00084 | 0.0015 | 0.0023 | 0.0029
| Масса | кг | 180 | 240 | 400 | 570 | 750
Код ресурса | Наименование элемента затрат | Ед. изм. | 12-02- | 12-02- | 12-02- | 12-02- | 12-02-
|  |  | 125-06 | 125-07 | 125-08 | 125-09 | 125-10
1 | Затраты труда рабочих | чел.-ч | 109 | 112 | 116 | 153 | 186
2019-01-01 | Средний разряд работы |  | 4 | 4 | 4 | 4 | 4
2 | Затраты труда машинистов | чел.-ч | 21.94 | 21.96 | 22.11 | 22.29 | 26.88
3 | МАШИНЫ И МЕХАНИЗМЫ
91.05.05-014 | Краны на автомобильном ходу, грузоподъемность 10 т | маш.-ч | 14.72 | 14.72 | 14.72 | 14.72 | 19.08
91.10.01-002 | Агрегаты наполнительно-опрессовочные: до 300 м3/ч | маш.-ч | 7.08 | 7.08 | 7.08 | 7.08 | 7.08
91.14.04-001 | Тягачи седельные, грузоподъемность: 12 т | маш.-ч | 0.14 | 0.16 | 0.31 | 0.49 | 0.72
91.14.05-011 | Полуприцепы общего назначения, грузоподъемность: 12 т | маш.-ч | 0.14 | 0.16 | 0.31 | 0.49 | 0.72
91.17.04-232 | Установки для сварки: аргонодуговой | маш.-ч | 31.61 | 32.7 | 34.88 | 45.78 | 57.77
4 | МАТЕРИАЛЫ
01.3.02.02-0001 | Аргон газообразный, сорт: I | м3 | 6.9 | 2.7 | 4.5 | 7.4 | 11
01.3.05.38-0051 | Вольфрамовый электрод | кг | 0.055 | 0.013 | 0.023 | 0.034 | 0.049
01.7.03.01-0002 | Вода водопроводная | м3 | 1.4 | 2 | 3.8 | 5.9 | 8.3
01.7.11.04-0071 | Проволока сварочная легированная диаметром: 2 мм | т | 0.0034 | 0.00088 | 0.0015 | 0.0023 | 0.0029
01.7.11.07-0041 | Электроды диаметром: 4 мм Э55 | т |  | 0.0091 | 0.021 | 0.0365 | 0.05
| Масса | кг | 910 | 1100 | 2200 | 3200 | 4750
Таблица ГЭСНм 12-02-126 Трубопроводы из труб высоколегированных сталей на условное давление не более 4 МПа из труб и готовых деталей на эстакадах, кронштейнах и других специальных конструкциях
Измеритель: 100 м
Трубопровод из труб высоколегированных сталей на номинальное давление не более 4 МПа из труб и готовых деталей на эстакадах, кронштейнах и других специальных конструкциях, диаметр трубопровода наружный
12-02-126-01 45 мм
12-02-126-02 57 мм
12-02-126-03 76 мм
12-02-126-04 89 мм
12-02-126-05 108 мм
12-02-126-06 133 мм
12-02-126-07 159 мм
12-02-126-08 219 мм
12-02-126-09 273 мм
12-02-126-10 325 мм
Код ресурса | Наименование элемента затрат | Ед. изм. | 12-02- | 12-02- | 12-02- | 12-02- | 12-02-
|  |  | 126-01 | 126-02 | 126-03 | 126-04 | 126-05
1 | Затраты труда рабочих | чел.-ч | 81.8 | 84 | 109 | 111 | 119
2019-01-01 | Средний разряд работы |  | 4 | 4 | 4 | 4 | 4
2 | Затраты труда машинистов | чел.-ч | 19.27 | 19.28 | 23.76 | 23.77 | 24.9
3 | МАШИНЫ И МЕХАНИЗМЫ
91.05.05-014 | Краны на автомобильном ходу, грузоподъемность 10 т | маш.-ч | 14.72 | 14.72 | 17.99 | 17.99 | 19.08
91.10.01-002 | Агрегаты наполнительно-опрессовочные: до 300 м3/ч | маш.-ч | 4.52 | 4.52 | 5.68 | 5.68 | 5.68
91.14.04-001 | Тягачи седельные, грузоподъемность: 12 т | маш.-ч | 0.03 | 0.04 | 0.09 | 0.1 | 0.14
91.14.05-011 | Полуприцепы общего назначения, грузоподъемность: 12 т | маш.-ч | 0.03 | 0.04 | 0.09 | 0.1 | 0.14
91.17.04-232 | Установки для сварки: аргонодуговой | маш.-ч | 13.08 | 13.08 | 24.53 | 27.25 | 29.43
4 | МАТЕРИАЛЫ
01.3.02.02-0001 | Аргон газообразный, сорт: I | м3 | 1.1 | 2.1 | 4.4 | 5.7 | 7.5
01.3.05.38-0051 | Вольфрамовый электрод | кг | 0.0117 | 0.0175 | 0.035 | 0.0445 | 0.0635
01.7.03.01-0002 | Вода водопроводная | м3 | 0.16 | 0.25 | 0.45 | 0.62 | 0.92
01.7.11.04-0071 | Проволока сварочная легированная диаметром: 2 мм | т | 0.00052 | 0.0011 | 0.0022 | 0.0028 | 0.0037
| Масса | кг | 240 | 310 | 580 | 670 | 950
Код ресурса | Наименование элемента затрат | Ед. изм. | 12-02- | 12-02- | 12-02- | 12-02- | 12-02-
|  |  | 126-06 | 126-07 | 126-08 | 126-09 | 126-10
1 | Затраты труда рабочих | чел.-ч | 139 | 148 | 173 | 193 | 222
2019-01-01 | Средний разряд работы |  | 4 | 4 | 4 | 4 | 4
2 | Затраты труда машинистов | чел.-ч | 30.72 | 31.85 | 34.82 | 35.6 | 39.11
3 | МАШИНЫ И МЕХАНИЗМЫ
91.05.05-014 | Краны на автомобильном ходу, грузоподъемность 10 т | маш.-ч | 23.44 | 24.53 | 27.25 | 27.8 | 31.07
91.10.01-002 | Агрегаты наполнительно-опрессовочные: до 300 м3/ч | маш.-ч | 7.08 | 7.08 | 7.08 | 7.08 | 7.08
91.14.04-001 | Тягачи седельные, грузоподъемность: 12 т | маш.-ч | 0.2 | 0.24 | 0.49 | 0.72 | 0.96
91.14.05-011 | Полуприцепы общего назначения, грузоподъемность: 12 т | маш.-ч | 0.2 | 0.24 | 0.49 | 0.72 | 0.96
91.17.04-232 | Установки для сварки: аргонодуговой | маш.-ч | 32.7 | 33.25 | 47.42 | 51.78 | 57.77
4 | МАТЕРИАЛЫ
01.3.02.02-0001 | Аргон газообразный, сорт: I | м3 | 10 | 4 | 7.4 | 11 | 14.5
01.3.05.38-0051 | Вольфрамовый электрод | кг | 0.08 | 0.0185 | 0.0355 | 0.05 | 0.064
01.7.03.01-0002 | Вода водопроводная | м3 | 1.4 | 2 | 3.8 | 5.9 | 8.3
01.7.11.04-0071 | Проволока сварочная легированная диаметром: 2 мм | т | 0.0049 | 0.0013 | 0.0023 | 0.0033 | 0.0038
01.7.11.07-0041 | Электроды диаметром: 4 мм Э55 | т |  | 0.013 | 0.0325 | 0.054 | 0.066
| Масса | кг | 1350 | 1600 | 3200 | 4750 | 6300
Таблица ГЭСНм 12-02-127 Трубопроводы из труб высоколегированных сталей на условное давление не более 10 МПа из труб и готовых деталей
Измеритель: 100 м
Трубопроводы из труб высоколегированных сталей на номинальное давление не более 10 МПа из труб и готовых деталей, диаметр трубопровода наружный
12-02-127-01 45 мм
12-02-127-02 57 мм
12-02-127-03 76 мм
12-02-127-04 89 мм
12-02-127-05 108 мм
12-02-127-06 133 мм
12-02-127-07 159 мм
12-02-127-08 219 мм
12-02-127-09 273 мм
12-02-127-10 325 мм
Код ресурса | Наименование элемента затрат | Ед. изм. | 12-02- | 12-02- | 12-02- | 12-02- | 12-02-
|  |  | 127-01 | 127-02 | 127-03 | 127-04 | 127-05
1 | Затраты труда рабочих | чел.-ч | 89.4 | 90.5 | 126 | 128 | 135
2019-01-01 | Средний разряд работы |  | 4 | 4 | 4 | 4 | 4
2 | Затраты труда машинистов | чел.-ч | 21.46 | 21.47 | 28.67 | 28.69 | 29.86
3 | МАШИНЫ И МЕХАНИЗМЫ
91.05.05-014 | Краны на автомобильном ходу, грузоподъемность 10 т | маш.-ч | 16.9 | 16.9 | 22.89 | 22.89 | 23.98
Код ресурса | Наименование элемента затрат | Ед. изм. | 12-02- | 12-02- | 12-02- | 12-02- | 12-02-
|  |  | 127-01 | 127-02 | 127-03 | 127-04 | 127-05
91.10.01-002 | Агрегаты наполнительно-опрессовочные: до 300 м3/ч | маш.-ч | 4.52 | 4.52 | 5.68 | 5.68 | 5.68
91.14.04-001 | Тягачи седельные, грузоподъемность: 12 т | маш.-ч | 0.04 | 0.05 | 0.1 | 0.12 | 0.2
91.14.05-011 | Полуприцепы общего назначения, грузоподъемность: 12 т | маш.-ч | 0.04 | 0.05 | 0.1 | 0.12 | 0.2
91.17.04-232 | Установки для сварки: аргонодуговой | маш.-ч | 13.08 | 14.17 | 27.25 | 30.52 | 31.61
4 | МАТЕРИАЛЫ
01.3.02.02-0001 | Аргон газообразный, сорт: I | м3 | 1.3 | 2.5 | 5 | 5.8 | 10.5
01.3.05.38-0051 | Вольфрамовый электрод | кг | 0.014 | 0.021 | 0.0395 | 0.052 | 0.088
01.7.03.01-0002 | Вода водопроводная | м3 | 0.16 | 0.25 | 0.45 | 0.62 | 0.92
01.7.11.04-0071 | Проволока сварочная легированная диаметром: 2 мм | т | 0.00064 | 0.0013 | 0.0025 | 0.0032 | 0.0051
| Масса | кг | 290 | 370 | 660 | 780 | 1300
Код ресурса | Наименование элемента затрат | Ед. изм. | 12-02- | 12-02- | 12-02- | 12-02- | 12-02-
|  |  | 127-06 | 127-07 | 127-08 | 127-09 | 127-10
1 | Затраты труда рабочих | чел.-ч | 159 | 159 | 189 | 242 | 281
2019-01-01 | Средний разряд работы |  | 4 | 4 | 4 | 4 | 4
2 | Затраты труда машинистов | чел.-ч | 35.13 | 35.24 | 39.87 | 40.8 | 46.11
3 | МАШИНЫ И МЕХАНИЗМЫ
91.05.05-014 | Краны на автомобильном ходу, грузоподъемность 10 т | маш.-ч | 27.8 | 27.8 | 32.16 | 32.7 | 37.61
91.10.01-002 | Агрегаты наполнительно-опрессовочные: до 300 м3/ч | маш.-ч | 7.08 | 7.08 | 7.08 | 7.08 | 7.08
91.14.04-001 | Тягачи седельные, грузоподъемность: 12 т | маш.-ч | 0.25 | 0.36 | 0.63 | 1.02 | 1.42
91.14.05-011 | Полуприцепы общего назначения, грузоподъемность: 12 т | маш.-ч | 0.25 | 0.36 | 0.63 | 1.02 | 1.42
91.17.04-232 | Установки для сварки: аргонодуговой | маш.-ч | 32.7 | 33.79 | 47.42 | 62.13 | 69.76
4 | МАТЕРИАЛЫ
01.3.02.02-0001 | Аргон газообразный, сорт: I | м3 | 12.5 | 5.8 | 9.6 | 15.5 | 21
01.3.05.38-0051 | Вольфрамовый электрод | кг | 0.131 | 0.027 | 0.046 | 0.07 | 0.093
01.7.03.01-0002 | Вода водопроводная | м3 | 1.4 | 2 | 3.8 | 5.9 | 8.3
01.7.11.04-0071 | Проволока сварочная легированная диаметром: 2 мм | т | 0.0061 | 0.0019 | 0.0029 | 0.0047 | 0.0055
01.7.11.07-0041 | Электроды диаметром: 4 мм Э55 | т |  | 0.0193 | 0.042 | 0.076 | 0.096
| Масса | кг | 1650 | 2300 | 4150 | 6700 | 9100
Отдел 3. ТРУБОПРОВОДЫ ВНУТРИСТАНЦИОННЫЕ ТЕПЛОВЫХ ЭЛЕКТРОСТАНЦИЙ
Раздел 1. ТРУБОПРОВОДЫ ИЗ ДЕТАЛЕЙ
Таблица ГЭСНм 12-03-001 Трубопроводы из углеродистой стали для воды, пара и мазута на условное давление до 4 МПа
Измеритель: т
Трубопровод из углеродистой стали для воды, пара и мазута на номинальное давление до 4 МПа, диаметр наружный
12-03-001-01 14-18 мм, толщина стенки 2 мм
12-03-001-02 25-32 мм, толщина стенки 2 мм
12-03-001-03 38-45 мм, толщина стенки 2,5 мм
12-03-001-04 57 мм, толщина стенки 3 мм
12-03-001-05 76 мм, толщина стенки 3 мм
Код ресурса | Наименование элемента затрат | Ед. изм. | 12-03- | 12-03- | 12-03- | 12-03- | 12-03-
|  |  | 001-01 | 001-02 | 001-03 | 001-04 | 001-05
1 | Затраты труда рабочих | чел.-ч | 2089 | 1243 | 837 | 451 | 451
2019-01-01 | Средний разряд работы |  | 4.4 | 4.4 | 4.5 | 4.7 | 4.7
2 | Затраты труда машинистов | чел.-ч | 285.68 | 156.65 | 97.93 | 55.65 | 50.39
3 | МАШИНЫ И МЕХАНИЗМЫ
91.05.07-003 | Краны на железнодорожном ходу, грузоподъемность 25 т | маш.-ч | 0.31 | 0.3 | 0.29 | 0.24 | 0.28
91.06.03-062 | Лебедки электрические тяговым усилием: до 31,39 кН (3,2 т) | маш.-ч | 86.3 | 51.3 | 35.4 | 21 | 17.9
91.09.03-035 | Платформы широкой колеи 71 т | маш.-ч | 0.31 | 0.3 | 0.29 | 0.24 | 0.28
91.10.01-002 | Агрегаты наполнительно-опрессовочные: до 300 м3/ч | маш.-ч | 167 | 88.44 | 52.21 | 28.76 | 27.87
91.17.04-232 | Установки для сварки: аргонодуговой | маш.-ч | 102 | 79.18 | 66.95 | 32.79 | 35.13
Код ресурса | Наименование элемента затрат | Ед. изм. | 12-03- | 12-03- | 12-03- | 12-03- | 12-03-
|  |  | 001-01 | 001-02 | 001-03 | 001-04 | 001-05
91.17.04-233 | Установки для сварки: ручной дуговой (постоянного тока) | маш.-ч | 10.19 | 7.92 | 6.72 | 23.97 | 25.15
91.21.19-013 | Станки с абразивным кругом | маш.-ч | 5.64 | 2.99 | 1.77 | 0.97 | 0.72
91.21.19-032 | Станок: строгальный по металлу | маш.-ч | 14.61 | 7.76 | 4.57 | 2.53 | 1.87
91.21.19-033 | Станок: токарно-винторезный | маш.-ч | 21.36 | 10.88 | 6.43 | 3.54 | 2.62
91.21.19-036 | Станок: трубоотрезной | маш.-ч | 16.7 | 9.52 | 6.42 | 3.76 | 3.21
91.21.19-038 | Станок: фрезерный | маш.-ч | 5.64 | 2.99 | 1.77 | 0.97 | 0.72
91.21.22-491 | Шинотрубогиб | маш.-ч | 74.36 | 44.22 | 30.52 | 18.14 | 15.41
4 | МАТЕРИАЛЫ
01.3.02.02-0002 | Аргон газообразный, сорт высший | м3 | 20.38 | 25.65 | 19.79 | 16.41 | 15.64
01.3.02.08-0001 | Кислород технический: газообразный | м3 | 635 | 470 | 278 | 153 | 162
01.3.02.09-0022 | Пропан-бутан, смесь техническая | кг | 344 | 253 | 149 | 82.18 | 87.95
01.3.05.38-0051 | Вольфрамовый электрод | кг | 0.206 | 0.218 | 0.172 | 0.117 | 0.139
01.7.03.01-0002 | Вода водопроводная | м3 | 1.28 | 1.36 | 1.21 | 1.33 | 1.64
01.7.11.04-0052 | Проволока сварочная диаметром 2 мм: СВ08Г2С | кг | 0.607 | 0.653 | 0.511 | 0.352 | 0.417
01.7.11.07-0165 | Электроды: МР-3 | кг | 0.006 | 0.007 | 0.004 | 0.004 | 0.005
01.7.11.07-0230 | Электроды: УОНИ 13/55 | кг | 12 | 9.38 | 7.96 | 18.17 | 18.68
07.2.07.13-0081 | Конструкции стальные приспособлений: для монтажа | т | 0.013 | 0.014 | 0.008 | 0.009 | 0.01
Таблица ГЭСНм 12-03-002 Трубопроводы из углеродистой стали для воды и пара на условное давление до 6,3 МПа
Измеритель: т
Трубопровод из углеродистой стали для воды и пара на номинальное давление до 6,3 МПа, диаметр наружный
12-03-002-01 16 мм, толщина стенки 2 мм
12-03-002-02 28 мм, толщина стенки 3 мм
12-03-002-03 38 мм, толщина стенки 3 мм
12-03-002-04 57 мм, толщина стенки 3,5 мм
12-03-002-05 76 мм, толщина стенки 3,5 мм
Код ресурса | Наименование элемента затрат | Ед. изм. | 12-03- | 12-03- | 12-03- | 12-03- | 12-03-
|  |  | 002-01 | 002-02 | 002-03 | 002-04 | 002-05
1 | Затраты труда рабочих | чел.-ч | 2133 | 888 | 720 | 396 | 396
2019-01-01 | Средний разряд работы |  | 4.4 | 4.4 | 4.5 | 4.7 | 4.7
2 | Затраты труда машинистов | чел.-ч | 284.8 | 110.35 | 83.32 | 48.35 | 42.55
3 | МАШИНЫ И МЕХАНИЗМЫ
91.05.07-003 | Краны на железнодорожном ходу, грузоподъемность 25 т | маш.-ч | 0.31 | 0.29 | 0.29 | 0.28 | 0.28
91.06.03-062 | Лебедки электрические тяговым усилием: до 31,39 кН (3,2 т) | маш.-ч | 86.3 | 36.1 | 30.1 | 17.8 | 15.1
91.09.03-035 | Платформы широкой колеи 71 т | маш.-ч | 0.31 | 0.29 | 0.29 | 0.28 | 0.28
91.10.01-002 | Агрегаты наполнительно-опрессовочные: до 300 м3/ч | маш.-ч | 167 | 62.2 | 44.37 | 24.39 | 23.48
91.17.02-032 | Дефектоскопы ультразвуковые | маш.-ч | 10.26 | 3.83 | 3.75 | 2.06 | 1.8
91.17.04-232 | Установки для сварки: аргонодуговой | маш.-ч | 102 | 46.84 | 48.77 | 27.8 | 29.6
91.17.04-233 | Установки для сварки: ручной дуговой (постоянного тока) | маш.-ч | 10.19 | 4.7 | 4.88 | 27.78 | 26.66
91.21.19-013 | Станки с абразивным кругом | маш.-ч | 5.64 | 2.11 | 1.51 | 1.83 | 0.61
91.21.19-032 | Станок: строгальный по металлу | маш.-ч | 14.61 | 5.45 | 3.89 | 2.14 | 1.57
91.21.19-033 | Станок: токарно-винторезный | маш.-ч | 20.51 | 7.66 | 5.46 | 3 | 2.21
91.21.19-036 | Станок: трубоотрезной | маш.-ч | 16.67 | 6.7 | 5.46 | 3.19 | 2.71
91.21.19-038 | Станок: фрезерный | маш.-ч | 5.64 | 2.11 | 1.51 | 1.83 | 0.61
91.21.22-491 | Шинотрубогиб | маш.-ч | 74.36 | 31.1 | 25.94 | 15.38 | 12.98
4 | МАТЕРИАЛЫ
01.3.02.02-0002 | Аргон газообразный, сорт высший | м3 | 20.38 | 13.97 | 16.28 | 13.92 | 13.17
01.3.02.08-0001 | Кислород технический: газообразный | м3 | 635 | 331 | 236 | 130 | 137
01.3.02.09-0022 | Пропан-бутан, смесь техническая | кг | 344 | 178 | 127 | 69.69 | 74.1
01.3.04.02-0004 | Масло дизельное моторное М-10ДМ | кг | 1.15 | 0.431 | 0.614 | 0.338 | 0.387
01.3.05.38-0051 | Вольфрамовый электрод | кг | 0.206 | 0.122 | 0.147 | 0.101 | 0.119
01.7.03.01-0002 | Вода водопроводная | м3 | 1.28 | 0.96 | 1.02 | 1.13 | 1.38
01.7.08.04-0003 | Мел природный молотый | т | 0.038 | 0.014 | 0.01 | 0.006 | 0.004
01.7.11.04-0052 | Проволока сварочная диаметром 2 мм: СВ08Г2С | кг | 0.6 | 0.387 | 0.43 | 0.298 | 0.387
01.7.11.07-0165 | Электроды: МР-3 | кг | 0.006 | 0.005 | 0.005 | 0.005 | 0.005
01.7.11.07-0230 | Электроды: УОНИ 13/55 | кг | 12.21 | 5.57 | 5.87 | 16.89 | 16.46
01.7.20.08-0122 | Салфетки хлопчатобумажные | м2 | 1.41 | 0.526 | 0.768 | 0.422 | 0.483
07.2.07.13-0081 | Конструкции стальные приспособлений: для монтажа | т | 0.013 | 0.01 | 0.01 | 0.009 | 0.01
Код ресурса | Наименование элемента затрат | Ед. изм. | 12-03- | 12-03- | 12-03- | 12-03- | 12-03-
|  |  | 002-01 | 002-02 | 002-03 | 002-04 | 002-05
14.4.02.09-0402 | Краски маркировочные МКЭ-4 | кг | 0.641 | 0.239 | 0.171 | 0.094 | 0.069
Таблица ГЭСНм 12-03-003 Трубопроводы из углеродистой стали для воды на условное давление 20 и 25 МПа
Измеритель: т
Трубопровод из углеродистой стали для воды на номинальное давление 20 и 25 МПа, диаметр наружный
12-03-003-01 16 мм, толщина стенки 2 мм
12-03-003-02 28 мм, толщина стенки 3 мм
Код ресурса | Наименование элемента затрат | Ед. изм. | 12-03- | 12-03-
|  |  | 003-01 | 003-02
1 | Затраты труда рабочих | чел.-ч | 2163 | 824
2019-01-01 | Средний разряд работы |  | 4.4 | 4.5
2 | Затраты труда машинистов | чел.-ч | 246.29 | 96.1
3 | МАШИНЫ И МЕХАНИЗМЫ
91.05.07-003 | Краны на железнодорожном ходу, грузоподъемность 25 т | маш.-ч | 0.45 | 0.34
91.06.03-062 | Лебедки электрические тяговым усилием: до 31,39 кН (3,2 т) | маш.-ч | 12 | 4.5
91.06.03-063 | Лебедки электрические тяговым усилием: до 49,05 кН (5 т) | маш.-ч | 86.3 | 36.1
91.09.03-035 | Платформы широкой колеи 71 т | маш.-ч | 0.45 | 0.34
91.10.01-002 | Агрегаты наполнительно-опрессовочные: до 300 м3/ч | маш.-ч | 128.21 | 47.85
91.17.02-032 | Дефектоскопы ультразвуковые | маш.-ч | 10.26 | 3.83
91.17.04-232 | Установки для сварки: аргонодуговой | маш.-ч | 102 | 46.84
91.17.04-233 | Установки для сварки: ручной дуговой (постоянного тока) | маш.-ч | 10.19 | 4.7
91.21.19-013 | Станки с абразивным кругом | маш.-ч | 5.64 | 2.11
91.21.19-032 | Станок: строгальный по металлу | маш.-ч | 14.61 | 5.45
91.21.19-033 | Станок: токарно-винторезный | маш.-ч | 20.51 | 7.66
91.21.19-036 | Станок: трубоотрезной | маш.-ч | 16.67 | 6.7
91.21.19-038 | Станок: фрезерный | маш.-ч | 5.64 | 2.11
91.21.22-491 | Шинотрубогиб | маш.-ч | 74.36 | 31.1
4 | МАТЕРИАЛЫ
01.3.02.02-0002 | Аргон газообразный, сорт высший | м3 | 20.38 | 13.97
01.3.02.08-0001 | Кислород технический: газообразный | м3 | 635 | 331
01.3.02.09-0022 | Пропан-бутан, смесь техническая | кг | 344 | 178
01.3.04.02-0004 | Масло дизельное моторное М-10ДМ | кг | 1.15 | 0.431
01.3.05.38-0051 | Вольфрамовый электрод | кг | 0.206 | 0.129
01.7.03.01-0002 | Вода водопроводная | м3 | 1.28 | 0.957
01.7.08.04-0003 | Мел природный молотый | т | 0.038 | 0.014
01.7.11.04-0052 | Проволока сварочная диаметром 2 мм: СВ08Г2С | кг | 0.603 | 0.383
01.7.11.07-0165 | Электроды: МР-3 | кг | 0.006 | 0.005
01.7.11.07-0230 | Электроды: УОНИ 13/55 | кг | 12.21 | 5.57
01.7.20.08-0122 | Салфетки хлопчатобумажные | м2 | 1.41 | 0.526
07.2.07.13-0081 | Конструкции стальные приспособлений: для монтажа | т | 0.013 | 0.01
14.4.02.09-0402 | Краски маркировочные МКЭ-4 | кг | 0.641 | 0.239
Таблица ГЭСНм 12-03-004 Трубопроводы из легированной стали 12Х1МФ для пара на условное давление 10 МПа
Измеритель: т
Трубопровод из легированной стали 12Х1МФ для пара на номинальное давление 10 МПа, диаметр наружный
12-03-004-01 16 мм, толщина стенки 2,5 мм
12-03-004-02 28 мм, толщина стенки 3 мм
12-03-004-03 57 мм, толщина стенки 3,5 мм
Код ресурса | Наименование элемента затрат | Ед. изм. | 12-03- | 12-03- | 12-03-
|  |  | 004-01 | 004-02 | 004-03
1 | Затраты труда рабочих | чел.-ч | 3070 | 1068 | 683
2019-01-01 | Средний разряд работы |  | 4.3 | 4.3 | 4.5
2 | Затраты труда машинистов | чел.-ч | 232.95 | 81.51 | 47.91
3 | МАШИНЫ И МЕХАНИЗМЫ
91.05.07-003 | Краны на железнодорожном ходу, грузоподъемность 25 т | маш.-ч | 0.31 | 0.29 | 0.28
91.06.03-062 | Лебедки электрические тяговым усилием: до 31,39 кН (3,2 т) | маш.-ч | 74 | 27.6 | 18.5
91.09.03-035 | Платформы широкой колеи 71 т | маш.-ч | 0.31 | 0.29 | 0.28
91.10.01-002 | Агрегаты наполнительно-опрессовочные: до 300 м3/ч | маш.-ч | 133 | 44.83 | 24.39
91.17.02-032 | Дефектоскопы ультразвуковые | маш.-ч | 8.51 | 2.76 | 2.06
91.17.02-081 | Стилоскопы универсальные | маш.-ч | 572 | 185.45 | 101
91.17.04-232 | Установки для сварки: аргонодуговой | маш.-ч | 84.5 | 33.8 | 27.8
91.17.04-233 | Установки для сварки: ручной дуговой (постоянного тока) | маш.-ч | 8.46 | 3.38 | 27.78
91.21.19-013 | Станки с абразивным кругом | маш.-ч | 4.68 | 1.62 | 0.83
Код ресурса | Наименование элемента затрат | Ед. изм. | 12-03- | 12-03- | 12-03-
|  |  | 004-01 | 004-02 | 004-03
91.21.19-032 | Станок: строгальный по металлу | маш.-ч | 12.13 | 3.93 | 2.14
91.21.19-033 | Станок: токарно-винторезный | маш.-ч | 17.02 | 5.52 | 3
91.21.19-036 | Станок: трубоотрезной | маш.-ч | 13.8 | 5.17 | 3.18
91.21.19-038 | Станок: фрезерный | маш.-ч | 4.68 | 1.62 | 0.83
91.21.22-491 | Шинотрубогиб | маш.-ч | 63.83 | 23.79 | 15.95
4 | МАТЕРИАЛЫ
01.3.02.02-0002 | Аргон газообразный, сорт высший | м3 | 16.92 | 10.06 | 13.92
01.3.02.08-0001 | Кислород технический: газообразный | м3 | 636 | 274 | 149
01.3.02.09-0022 | Пропан-бутан, смесь техническая | кг | 340 | 146 | 79.41
01.3.04.02-0004 | Масло дизельное моторное М-10ДМ | кг | 0.957 | 0.31 | 0.338
01.3.05.38-0051 | Вольфрамовый электрод | кг | 0.17 | 0.093 | 0.1
01.7.03.01-0002 | Вода водопроводная | м3 | 1.06 | 0.345 | 1.13
01.7.08.04-0003 | Мел природный молотый | т | 0.03 | 0.01 | 0.006
01.7.11.04-0054 | Проволока сварочная диаметром 2 мм: СВ08ХМФ | кг | 0.255 | 0.141 | 0.298
01.7.11.07-0165 | Электроды: МР-3 | кг | 0.005 | 0.005 | 0.005
01.7.11.07-0230 | Электроды: УОНИ 13/55 | кг | 10.14 | 4.01 | 6.55
01.7.11.07-0236 | Электроды: ЦЛ-39 | кг |  |  | 10.94
01.7.20.08-0122 | Салфетки хлопчатобумажные | м2 | 1.17 | 0.379 | 0.422
07.2.07.13-0081 | Конструкции стальные приспособлений: для монтажа | т | 0.01 | 0.01 | 0.009
14.4.02.09-0402 | Краски маркировочные МКЭ-4 | кг | 0.532 | 0.171 | 0.094
Таблица ГЭСНм 12-03-005 Трубопроводы из легированной стали 12Х1МФ для пара на условное давление 20 МПа
Измеритель: т
Трубопровод из легированной стали 12Х1МФ для пара на номинальное давление 20 МПа, диаметр наружный
12-03-005-01 16 мм, толщина стенки 2,5 мм
12-03-005-02 28 мм, толщина стенки 3 мм
12-03-005-03 76 мм, толщина стенки 7 мм
Код ресурса | Наименование элемента затрат | Ед. изм. | 12-03- | 12-03- | 12-03-
|  |  | 005-01 | 005-02 | 005-03
1 | Затраты труда рабочих | чел.-ч | 3096 | 1492 | 399
2019-01-01 | Средний разряд работы |  | 4.4 | 4.4 | 4.7
2 | Затраты труда машинистов | чел.-ч | 206.2 | 98.48 | 24.81
3 | МАШИНЫ И МЕХАНИЗМЫ
91.05.07-003 | Краны на железнодорожном ходу, грузоподъемность 25 т | маш.-ч | 0.42 | 0.34 | 0.28
91.06.03-062 | Лебедки электрические тяговым усилием: до 31,39 кН (3,2 т) | маш.-ч | 10 | 4.5 | 0.67
91.06.03-063 | Лебедки электрические тяговым усилием: до 49,05 кН (5 т) | маш.-ч | 63.83 | 33.01 | 11.63
91.09.03-035 | Платформы широкой колеи 71 т | маш.-ч | 0.42 | 0.34 | 0.28
91.10.01-002 | Агрегаты наполнительно-опрессовочные: до 300 м3/ч | маш.-ч | 106 | 47.85 | 8.72
91.17.02-032 | Дефектоскопы ультразвуковые | маш.-ч | 8.51 | 3.83 | 0.95
91.17.02-081 | Стилоскопы универсальные | маш.-ч | 572 | 257 | 39.2
91.17.04-232 | Установки для сварки: аргонодуговой | маш.-ч | 84.47 | 46.84 | 15.37
91.17.04-233 | Установки для сварки: ручной дуговой (постоянного тока) | маш.-ч | 8.46 | 4.69 | 29.79
91.21.19-013 | Станки с абразивным кругом | маш.-ч | 4.68 | 2.1 | 0.36
91.21.19-032 | Станок: строгальный по металлу | маш.-ч | 12.13 | 5.45 | 1.15
91.21.19-033 | Станок: токарно-винторезный | маш.-ч | 17.02 | 7.66 | 1.16
91.21.19-036 | Станок: трубоотрезной | маш.-ч | 13.83 | 7.18 | 2.38
91.21.19-038 | Станок: фрезерный | маш.-ч | 4.68 | 2.1 | 0.36
91.21.22-491 | Шинотрубогиб | маш.-ч | 63.83 | 33.01 | 11.63
4 | МАТЕРИАЛЫ
01.3.02.02-0002 | Аргон газообразный, сорт высший | м3 | 16.92 | 13.97 | 6.43
01.3.02.08-0001 | Кислород технический: газообразный | м3 | 636 | 380 | 86.98
01.3.02.09-0022 | Пропан-бутан, смесь техническая | кг | 340 | 203 | 46.49
01.3.04.02-0004 | Масло дизельное моторное М-10ДМ | кг | 0.957 | 0.43 | 0.203
01.3.05.38-0051 | Вольфрамовый электрод | кг | 0.17 | 0.129 | 0.058
01.7.03.01-0002 | Вода водопроводная | м3 | 1.06 | 0.48 | 0.727
01.7.08.04-0003 | Мел природный молотый | т | 0.032 | 0.014 | 0.002
01.7.11.04-0052 | Проволока сварочная диаметром 2 мм: СВ08Г2С | кг | 0.504 | 0.383 | 0.174
01.7.11.07-0165 | Электроды: МР-3 | кг | 0.005 | 0.005 | 0.006
01.7.11.07-0230 | Электроды: УОНИ 13/55 | кг | 10.14 | 5.57 | 4.81
01.7.11.07-0236 | Электроды: ЦЛ-39 | кг | 0.957 | 0.43 | 0.203
01.7.20.08-0122 | Салфетки хлопчатобумажные | м2 | 1.17 | 0.53 | 0.25
07.2.07.13-0081 | Конструкции стальные приспособлений: для монтажа | т | 0.011 | 0.01 | 0.011
14.4.02.09-0402 | Краски маркировочные МКЭ-4 | кг | 0.53 | 0.24 | 0.036
Таблица ГЭСНм 12-03-006 Трубопроводы из легированной стали 12Х1МФ для пара на условное давление 40 МПа
Измеритель: т
Трубопровод из легированной стали 12Х1МФ для пара на номинальное давление 40 МПа, диаметр наружный
12-03-006-01 16 мм, толщина стенки 2,5 мм
12-03-006-02 28 мм, толщина стенки 3 мм
12-03-006-03 28 мм, толщина стенки 4,5 мм
12-03-006-04 76 мм, толщина стенки 9 мм
12-03-006-05 76 мм, толщина стенки 13 мм
Код ресурса | Наименование элемента затрат | Ед. изм. | 12-03- | 12-03- | 12-03- | 12-03- | 12-03-
|  |  | 006-01 | 006-02 | 006-03 | 006-04 | 006-05
1 | Затраты труда рабочих | чел.-ч | 3145 | 1330 | 1330 | 359 | 359
2019-01-01 | Средний разряд работы |  | 4.3 | 4.3 | 4.3 | 4.6 | 4.6
2 | Затраты труда машинистов | чел.-ч | 228.22 | 108.06 | 93.48 | 24.52 | 18.84
3 | МАШИНЫ И МЕХАНИЗМЫ
91.05.07-003 | Краны на железнодорожном ходу, грузоподъемность 25 т | маш.-ч | 0.43 | 0.34 | 0.32 | 0.28 | 0.28
91.06.03-062 | Лебедки электрические тяговым усилием: до 31,39 кН (3,2 т) | маш.-ч | 1 | 4.5 | 3.2 | 0.55 | 0.4
91.06.03-063 | Лебедки электрические тяговым усилием: до 49,05 кН (5 т) | маш.-ч | 74 | 38.3 | 43.4 | 13.5 | 9.96
91.09.03-035 | Платформы широкой колеи 71 т | маш.-ч | 0.43 | 0.34 | 0.32 | 0.28 | 0.28
91.10.01-002 | Агрегаты наполнительно-опрессовочные: до 300 м3/ч | маш.-ч | 128 | 57.42 | 40.81 | 8.74 | 6.45
91.17.02-032 | Дефектоскопы ультразвуковые | маш.-ч | 8.51 | 3.83 | 2.72 | 0.93 | 0.69
91.17.02-081 | Стилоскопы универсальные | маш.-ч | 572 | 257 | 183 | 31.47 | 23.21
91.17.04-232 | Установки для сварки: аргонодуговой | маш.-ч | 84.47 | 46.84 | 36.9 | 12.33 | 12.5
91.17.04-233 | Установки для сварки: ручной дуговой (постоянного тока) | маш.-ч | 8.45 | 4.7 | 3.78 | 26.2 | 39.41
91.21.19-013 | Станки с абразивным кругом | маш.-ч | 4.68 | 2.11 | 1.5 | 0.29 | 0.24
91.21.19-032 | Станок: строгальный по металлу | маш.-ч | 12.13 | 5.45 | 3.87 | 0.92 | 3.79
91.21.19-033 | Станок: токарно-винторезный | маш.-ч | 17.02 | 7.66 | 5.44 | 0.93 | 0.69
91.21.19-036 | Станок: трубоотрезной | маш.-ч | 13.83 | 7.18 | 7.68 | 2.34 | 1.82
91.21.19-038 | Станок: фрезерный | маш.-ч | 4.68 | 2.11 | 1.5 | 0.29 | 0.73
91.21.22-491 | Шинотрубогиб | маш.-ч | 63.83 | 33.01 | 37.41 | 11.66 | 8.59
4 | МАТЕРИАЛЫ
01.3.02.02-0002 | Аргон газообразный, сорт высший | м3 | 16.92 | 13.97 | 11.16 | 4.75 | 3.18
01.3.02.08-0001 | Кислород технический: газообразный | м3 | 636 | 380 | 337 | 75.77 | 56.9
01.3.02.09-0022 | Пропан-бутан, смесь техническая | кг | 340 | 203 | 183 | 40.3 | 30.7
01.3.04.02-0004 | Масло дизельное моторное М-10ДМ | кг | 0.957 | 0.43 | 0.306 | 0.163 | 0.12
01.3.05.38-0051 | Вольфрамовый электрод | кг | 0.17 | 0.133 | 0.108 | 0.043 | 0.03
01.7.03.01-0002 | Вода водопроводная | м3 | 1.06 | 0.478 | 0.34 | 0.58 | 0.43
01.7.08.04-0003 | Мел природный молотый | т | 0.032 | 0.014 | 0.01 | 0.002 | 0.001
01.7.11.04-0054 | Проволока сварочная диаметром 2 мм: | кг | 0.5 | 0.383 | 0.327 | 0.13 | 0.088
СВ08ХМФ
01.7.11.07-0165 | Электроды: МР-3 | кг | 0.005 | 0.005 | 0.005 | 0.005 | 0.005
01.7.11.07-0230 | Электроды: УОНИ 13/55 | кг | 10.14 | 5.57 | 4.59 | 4.31 | 5.79
01.7.11.07-0236 | Электроды: ЦЛ-39 | кг |  |  |  | 10.48 | 13.66
01.7.20.08-0122 | Салфетки хлопчатобумажные | м2 | 1.17 | 0.526 | 0.374 | 0.204 | 0.15
07.2.07.13-0081 | Конструкции стальные приспособлений: для монтажа | т | 0.011 | 0.012 | 0.01 | 0.01 | 0.01
14.4.02.09-0402 | Краски маркировочные МКЭ-4 | кг | 0.532 | 0.239 | 0.17 | 0.029 | 0.02
Таблица ГЭСНм 12-03-007 Трубопроводы из легированной стали 12Х1МФ для пара на условное давление 80 МПа
Измеритель: т
Трубопровод из легированной стали 12Х1МФ для пара на номинальное давление 80 МПа, диаметр наружный
12-03-007-01 16 мм, толщина стенки 3,5 мм
12-03-007-02 28 мм, толщина стенки 6 мм
12-03-007-03 57 мм, толщина стенки 13 мм
Код ресурса | Наименование элемента затрат | Ед. изм. | 12-03- | 12-03- | 12-03-
|  |  | 007-01 | 007-02 | 007-03
1 | Затраты труда рабочих | чел.-ч | 2931 | 1091 | 538
2019-01-01 | Средний разряд работы |  | 4.4 | 4.4 | 4.8
2 | Затраты труда машинистов | чел.-ч | 197.72 | 74.59 | 21.85
3 | МАШИНЫ И МЕХАНИЗМЫ
91.05.07-003 | Краны на железнодорожном ходу, грузоподъемность 25 т | маш.-ч | 0.39 | 0.31 | 0.28
Код ресурса | Наименование элемента затрат | Ед. изм. | 12-03- | 12-03- | 12-03-
|  |  | 007-01 | 007-02 | 007-03
91.06.03-062 | Лебедки электрические тяговым усилием: до 31,39 кН (3,2 т) | маш.-ч | 7.7 | 2.55 | 0.58
91.06.03-063 | Лебедки электрические тяговым усилием: до 49,05 кН (5 т) | маш.-ч | 89.4 | 34.7 | 11.5
91.09.03-035 | Платформы широкой колеи 71 т | маш.-ч | 0.39 | 0.31 | 0.28
91.10.01-002 | Агрегаты наполнительно-опрессовочные: до 300 м3/ч | маш.-ч | 98.36 | 32.61 | 7.41
91.17.02-032 | Дефектоскопы ультразвуковые | маш.-ч | 6.56 | 2.17 | 0.8
91.17.02-081 | Стилоскопы универсальные | маш.-ч | 441 | 146 | 33.33
91.17.04-232 | Установки для сварки: аргонодуговой | маш.-ч | 65.08 | 26.6 | 12.41
91.17.04-233 | Установки для сварки: ручной дуговой (постоянного тока) | маш.-ч | 6.51 | 22.2 | 43.74
91.21.19-013 | Станки с абразивным кругом | маш.-ч | 2.95 | 0.98 | 0.27
91.21.19-032 | Станок: строгальный по металлу | маш.-ч | 5.74 | 1.9 | 4.97
91.21.19-033 | Станок: токарно-винторезный | маш.-ч | 13.11 | 4.35 | 0.99
91.21.19-036 | Станок: трубоотрезной | маш.-ч | 5.47 | 6.14 | 2.03
91.21.19-038 | Станок: фрезерный | маш.-ч | 2.95 | 0.98 | 0.98
91.21.22-491 | Шинотрубогиб | маш.-ч | 77.05 | 29.89 | 9.88
4 | МАТЕРИАЛЫ
01.3.02.02-0002 | Аргон газообразный, сорт высший | м3 | 13.9 | 8.64 | 3.6
01.3.02.08-0001 | Кислород технический: газообразный | м3 | 755 | 269 | 519
01.3.02.09-0022 | Пропан-бутан, смесь техническая | кг | 300 | 146 | 280
01.3.04.02-0004 | Масло дизельное моторное М-10ДМ | кг | 0.738 | 0.245 | 0.111
01.3.05.38-0051 | Вольфрамовый электрод | кг | 0.13 | 0.073 | 0.028
01.7.03.01-0002 | Вода водопроводная | м3 | 0.82 | 0.272 | 0.37
01.7.08.04-0003 | Мел природный молотый | т | 0.025 | 0.008 | 0.002
01.7.11.04-0055 | Проволока сварочная диаметром 2 мм: СВ08ХМФА | кг | 0.388 | 0.216 | 0.085
01.7.11.07-0165 | Электроды: МР-3 | кг | 0.004 | 0.005 | 0.005
01.7.11.07-0230 | Электроды: УОНИ 13/55 | кг | 7.81 | 5.18 | 6.36
01.7.11.07-0236 | Электроды: ЦЛ-39 | кг |  | 7.49 | 14.72
01.7.20.08-0122 | Салфетки хлопчатобумажные | м2 | 0.902 | 0.299 | 0.139
07.2.07.13-0081 | Конструкции стальные приспособлений: для монтажа | т | 0.008 | 0.011 | 0.01
14.4.02.09-0402 | Краски маркировочные МКЭ-4 | кг | 0.41 | 0.136 | 0.031
Таблица ГЭСНм 12-03-008 Трубопроводы из низколегированной стали 15ГС для воды на условное давление 25 и 50 МПа
Измеритель: т
Трубопровод из низколегированной стали 15ГС для воды на номинальное давление 25 и 50 МПа, диаметр наружный
12-03-008-01 16 мм, толщина стенки 2,5 мм
12-03-008-02 28 мм, толщина стенки 4 мм
12-03-008-03 57 мм, толщина стенки 9 мм
12-03-008-04 76 мм, толщина стенки 9 мм
Код ресурса | Наименование элемента затрат | Ед. изм. | 12-03- | 12-03- | 12-03- | 12-03-
|  |  | 008-01 | 008-02 | 008-03 | 008-04
1 | Затраты труда рабочих | чел.-ч | 3145 | 1187 | 427 | 364
2019-01-01 | Средний разряд работы |  | 4.3 | 4.3 | 4.6 | 4.6
2 | Затраты труда машинистов | чел.-ч | 228.22 | 84.4 | 28.76 | 24.52
3 | МАШИНЫ И МЕХАНИЗМЫ
91.05.07-003 | Краны на железнодорожном ходу, грузоподъемность 25 т | маш.-ч | 0.43 | 0.33 | 0.29 | 0.28
91.06.03-062 | Лебедки электрические тяговым усилием: до 31,39 кН | маш.-ч | 1 | 3.5 | 0.77 | 0.55
(3,2 т)
91.06.03-063 | Лебедки электрические тяговым усилием: до 49,05 кН (5 т) | маш.-ч | 74 | 29.9 | 15.1 | 13.5
91.09.03-035 | Платформы широкой колеи 71 т | маш.-ч | 0.43 | 0.33 | 0.29 | 0.28
91.10.01-002 | Агрегаты наполнительно-опрессовочные: до 300 м3/ч | маш.-ч | 128 | 44.78 | 9.77 | 8.74
91.17.02-032 | Дефектоскопы ультразвуковые | маш.-ч | 8.51 | 2.99 | 1.06 | 0.93
91.17.02-081 | Стилоскопы универсальные | маш.-ч | 572 | 201 | 43.97 | 31.47
91.17.04-232 | Установки для сварки: аргонодуговой | маш.-ч | 84.47 | 41.45 | 12.5 | 12.49
91.17.04-233 | Установки для сварки: ручной дуговой (постоянного тока) | маш.-ч | 8.46 | 4.15 | 27.78 | 26.2
91.21.19-013 | Станки с абразивным кругом | маш.-ч | 4.68 | 1.64 | 1.41 | 0.29
91.21.19-032 | Станок: строгальный по металлу | маш.-ч | 12.13 | 4.25 | 1.29 | 0.92
91.21.19-033 | Станок: токарно-винторезный | маш.-ч | 17.02 | 5.97 | 1.3 | 0.93
91.21.19-036 | Станок: трубоотрезной | маш.-ч | 13.83 | 5.6 | 2.67 | 2.34
91.21.19-038 | Станок: фрезерный | маш.-ч | 4.68 | 1.64 | 1.41 | 0.29
91.21.22-491 | Шинотрубогиб | маш.-ч | 63.83 | 25.75 | 13.03 | 11.66
4 | МАТЕРИАЛЫ
01.3.02.02-0002 | Аргон газообразный, сорт высший | м3 | 19.72 | 12.24 | 5.18 | 4.75
01.3.02.08-0001 | Кислород технический: газообразный | м3 | 636 | 296 | 81.5 | 75.77
01.3.02.09-0022 | Пропан-бутан, смесь техническая | кг | 340 | 158 | 43.7 | 40.3
Код ресурса | Наименование элемента затрат | Ед. изм. | 12-03- | 12-03- | 12-03- | 12-03-
|  |  | 008-01 | 008-02 | 008-03 | 008-04
01.3.04.02-0004 | Масло дизельное моторное М-10ДМ | кг | 0.957 | 0.336 | 0.147 | 0.163
01.3.05.38-0051 | Вольфрамовый электрод | кг | 0.171 | 0.12 | 0.039 | 0.043
01.7.03.01-0002 | Вода водопроводная | м3 | 1.06 | 0.373 | 0.489 | 0.583
01.7.08.04-0003 | Мел природный молотый | т | 0.032 | 0.011 | 0.002 | 0.002
01.7.11.04-0052 | Проволока сварочная диаметром 2 мм: СВ08Г2С | кг | 0.5 | 0.358 | 0.117 | 0.13
01.7.11.07-0165 | Электроды: МР-3 | кг | 0.011 | 0.007 | 0.006 | 0.006
01.7.11.07-0230 | Электроды: УОНИ 13/55 | кг | 10.14 | 5.04 | 16.83 | 15.9
01.7.20.08-0122 | Салфетки хлопчатобумажные | м2 | 1.17 | 0.41 | 0.183 | 0.204
07.2.07.13-0081 | Конструкции стальные приспособлений: для монтажа | т | 0.011 | 0.011 | 0.011 | 0.01
14.4.02.09-0402 | Краски маркировочные МКЭ-4 | кг | 0.532 | 0.187 | 0.041 | 0.029
Таблица ГЭСНм 12-03-009 Трубопроводы водоподготовительных установок и химводоочисток из углеродистой стали с фланцами и сварными соединениями на условное давление не более 2,5 МПа, внутри здания
Измеритель: т
Трубопровод водоподготовительных установок и химводоочисток из углеродистой стали с фланцами и сварными соединениями на номинальное давление не более 2,5 МПа, внутри здания, диаметр наружный
12-03-009-01 14 мм, толщина стенки 2 мм
12-03-009-02 18 мм, толщина стенки 2 мм
12-03-009-03 25 мм, толщина стенки 2 мм
12-03-009-04 32-38 мм, толщина стенки 2 мм
12-03-009-05 57 мм, толщина стенки 3 мм
12-03-009-06 89 мм, толщина стенки 3,5 мм
12-03-009-07 108 мм, толщина стенки 3,5 мм
12-03-009-08 133 мм, толщина стенки 4 мм
12-03-009-09 159 мм, толщина стенки 4,5 мм
12-03-009-10 219 мм, толщина стенки 6 мм
12-03-009-11 219 мм, толщина стенки 7 мм
12-03-009-12 273 мм, толщина стенки 6 мм
12-03-009-13 273 мм, толщина стенки 8 мм
12-03-009-14 325 мм, толщина стенки 6 мм
12-03-009-15 377 мм, толщина стенки 9 мм
Код ресурса | Наименование элемента затрат | Ед. изм. | 12-03- | 12-03- | 12-03- | 12-03- | 12-03-
|  |  | 009-01 | 009-02 | 009-03 | 009-04 | 009-05
1 | Затраты труда рабочих | чел.-ч | 5519 | 2704 | 1870 | 1020 | 605
2019-01-01 | Средний разряд работы |  | 3.9 | 3.9 | 4 | 4.4 | 4.5
2 | Затраты труда машинистов | чел.-ч | 378.9 | 95.43 | 61.73 | 36.85 | 6.24
3 | МАШИНЫ И МЕХАНИЗМЫ
91.05.06-012 | Краны на гусеничном ходу, грузоподъемность до 16 т | маш.-ч | 0.53 | 0.41 | 0.41 | 0.41 | 0.41
91.06.03-062 | Лебедки электрические тяговым усилием: до 31,39 кН (3,2 т) | маш.-ч | 134 | 47 | 25.4 | 24.7 | 0.56
91.06.03-063 | Лебедки электрические тяговым усилием: до 49,05 кН (5 т) | маш.-ч | 203 | 170 | 137 | 85.2 | 48.1
91.10.01-002 | Агрегаты наполнительно-опрессовочные: до 300 м3/ч | маш.-ч | 14.3 | 12 | 9.73 | 6.05 | 3.17
91.14.02-001 | Автомобили бортовые, грузоподъемность: до | маш.-ч | 0.67 | 0.52 | 0.52 | 0.52 | 0.52
5 т
91.17.02-032 | Дефектоскопы ультразвуковые | маш.-ч | 109 | 57 | 36 | 27.4 | 8.51
91.17.04-232 | Установки для сварки: аргонодуговой | маш.-ч | 506 | 103 | 97 | 102 | 51.7
91.17.04-233 | Установки для сварки: ручной дуговой (постоянного тока) | маш.-ч |  |  |  | 3.57 | 36.2
91.21.19-013 | Станки с абразивным кругом | маш.-ч | 62.9 | 11 | 5.94 | 5.8 | 0.39
91.21.19-032 | Станок: строгальный по металлу | маш.-ч | 163 | 28.5 | 15.4 | 15 | 1.02
91.21.19-033 | Станок: токарно-винторезный | маш.-ч | 229 | 40 | 21.6 | 4.64 | 1.43
91.21.19-036 | Станок: трубоотрезной | маш.-ч | 57.2 | 19.5 | 13.8 | 12.1 | 0.32
91.21.19-038 | Станок: фрезерный | маш.-ч | 62.9 | 11 | 5.94 | 5.8 | 0.39
91.21.22-491 | Шинотрубогиб | маш.-ч | 14.3 | 12 | 9.73 | 7.33
4 | МАТЕРИАЛЫ
01.3.02.02-0002 | Аргон газообразный, сорт высший | м3 | 94.3 | 29 | 27.4 | 26.6 | 19.1
01.3.02.08-0001 | Кислород технический: газообразный | м3 | 806 | 229 | 146 | 116 | 112
01.3.02.09-0022 | Пропан-бутан, смесь техническая | кг | 424 | 114 | 71.1 | 57.6 | 50
01.3.04.02-0004 | Масло дизельное моторное М-10ДМ | кг | 10.3 | 5.4 | 3.41 | 3.79 | 1.18
01.3.05.38-0051 | Вольфрамовый электрод | кг | 1.43 | 0.5 | 0.27 | 0.236 | 0.137
01.7.03.01-0002 | Вода водопроводная | м3 | 0.286 | 0.35 | 0.486 | 0.588 | 0.673
01.7.08.04-0003 | Мел природный молотый | т | 0.343 | 0.18 | 0.114 | 0.063 | 0.02
01.7.11.04-0052 | Проволока сварочная диаметром 2 мм: СВ08Г2С | кг | 4.29 | 1.5 | 0.811 | 0.696 | 0.417
Код ресурса | Наименование элемента затрат | Ед. изм. | 12-03- | 12-03- | 12-03- | 12-03- | 12-03-
|  |  | 009-01 | 009-02 | 009-03 | 009-04 | 009-05
01.7.11.07-0165 | Электроды: МР-3 | кг |  |  |  |  | 0.005
01.7.11.07-0230 | Электроды: УОНИ 13/55 | кг |  |  |  | 0.658 | 18.2
01.7.20.08-0122 | Салфетки хлопчатобумажные | м2 | 12.6 | 6.6 | 4.16 | 2.32 | 2.29
07.2.07.13-0081 | Конструкции стальные приспособлений: для монтажа | т |  |  |  |  | 0.01
14.4.02.09-0402 | Краски маркировочные МКЭ-4 | кг | 5.71 | 3 | 1.89 | 1.05 | 0.327
Код ресурса | Наименование элемента затрат | Ед. изм. | 12-03- | 12-03- | 12-03- | 12-03- | 12-03-
|  |  | 009-06 | 009-07 | 009-08 | 009-09 | 009-10
1 | Затраты труда рабочих | чел.-ч | 408 | 314 | 271 | 271 | 271
2019-01-01 | Средний разряд работы |  | 4.6 | 4.6 | 4.4 | 4.4 | 4.4
2 | Затраты труда машинистов | чел.-ч | 3.91 | 2.48 | 4.23 | 2.84 | 2.66
3 | МАШИНЫ И МЕХАНИЗМЫ
91.05.06-012 | Краны на гусеничном ходу, грузоподъемность до 16 т | маш.-ч | 0.41 | 0.41 | 0.4 | 0.41 | 0.41
91.06.03-062 | Лебедки электрические тяговым усилием: до 31,39 кН (3,2 т) | маш.-ч | 0.39 | 0.1 | 1.01 | 0.14 | 0.28
91.06.03-063 | Лебедки электрические тяговым усилием: до 49,05 кН (5 т) | маш.-ч | 32.6 | 28.4 | 24.1 | 19.9 | 15.7
91.10.01-002 | Агрегаты наполнительно-опрессовочные: до 300 м3/ч | маш.-ч | 1.88 | 1.27 | 1.91 | 1.52 | 0.88
91.14.02-001 | Автомобили бортовые, грузоподъемность: до | маш.-ч | 0.52 | 0.52 | 0.51 | 0.52 | 0.52
5 т
91.17.02-032 | Дефектоскопы ультразвуковые | маш.-ч | 3.97 | 1.32 | 2.24 | 1.22 | 2.94
91.17.04-232 | Установки для сварки: аргонодуговой | маш.-ч | 40.3 | 27.1 | 15.6 | 15.1
91.17.04-233 | Установки для сварки: ручной дуговой (постоянного тока) | маш.-ч | 34.6 | 27.5 | 14.7 | 15.8 | 40.1
91.21.19-013 | Станки с абразивным кругом | маш.-ч | 0.19 | 0.05 | 0.24 | 0.06 | 0.13
91.21.19-032 | Станок: строгальный по металлу | маш.-ч | 0.48 | 0.12 | 0.61 | 0.17 | 0.33
91.21.19-033 | Станок: токарно-винторезный | маш.-ч | 0.67 | 0.17 | 0.86 | 0.24 | 0.46
91.21.19-036 | Станок: трубоотрезной | маш.-ч | 0.24 | 0.06 | 0.31 | 0.09 | 0.26
91.21.19-038 | Станок: фрезерный | маш.-ч | 0.19 | 0.05 | 0.24 | 0.06 | 0.13
4 | МАТЕРИАЛЫ
01.3.01.03-0002 | Керосин для технических целей марок КТ-1, КТ-2 | т |  | 0.0002
01.3.02.02-0002 | Аргон газообразный, сорт высший | м3 | 12.7 | 9.23 | 5.32 | 4.69
01.3.02.08-0001 | Кислород технический: газообразный | м3 | 101 | 81.3 | 56.2 | 43.4 | 34.9
01.3.02.09-0022 | Пропан-бутан, смесь техническая | кг | 45.2 | 35 | 23.6 | 17.7 | 14.5
01.3.04.02-0004 | Масло дизельное моторное М-10ДМ | кг | 0.731 | 0.207 | 0.43 | 0.235 | 0.641
01.3.05.38-0051 | Вольфрамовый электрод | кг | 0.113 | 0.082 | 0.043 | 0.043
01.7.03.01-0002 | Вода водопроводная | м3 | 0.769 | 0.729 | 1.15 | 1.06 | 1.09
01.7.08.04-0003 | Мел природный молотый | т | 0.01 | 0.01 | 0.003 | 0.002 | 0.002
01.7.11.04-0052 | Проволока сварочная диаметром 2 мм: СВ08Г2С | кг | 0.345 | 0.247 | 0.129 | 0.129
01.7.11.07-0165 | Электроды: МР-3 | кг | 0.005 | 0.005 | 0.005 | 0.005
01.7.11.07-0230 | Электроды: УОНИ 13/55 | кг | 14 | 10.8 | 5.6 | 5.5 | 5.84
01.7.20.08-0122 | Салфетки хлопчатобумажные | м2 | 0.912 | 0.259 | 0.516 | 0.282 | 0.79
07.2.07.13-0081 | Конструкции стальные приспособлений: для монтажа | т | 0.01 | 0.01 | 0.01 | 0.01
14.4.02.09-0402 | Краски маркировочные МКЭ-4 | кг | 0.13 | 0.03 | 0.043 | 0.023 | 0.038
Код ресурса | Наименование элемента затрат | Ед. изм. | 12-03- | 12-03- | 12-03- | 12-03- | 12-03-
|  |  | 009-11 | 009-12 | 009-13 | 009-14 | 009-15
1 | Затраты труда рабочих | чел.-ч | 271 | 168 | 168 | 135 | 135
2019-01-01 | Средний разряд работы |  | 4.4 | 4.6 | 4.6 | 4.7 | 4.7
2 | Затраты труда машинистов | чел.-ч | 3.46 | 1.85 | 2.02 | 1.62 | 3.69
3 | МАШИНЫ И МЕХАНИЗМЫ
91.05.06-012 | Краны на гусеничном ходу, грузоподъемность до 16 т | маш.-ч | 0.4 | 0.41 | 0.41 | 0.41 | 0.41
91.06.03-062 | Лебедки электрические тяговым усилием: до 31,39 кН (3,2 т) | маш.-ч | 0.29 | 0.09 | 1.02 | 1.24 | 0.33
91.06.03-063 | Лебедки электрические тяговым усилием: до 49,05 кН (5 т) | маш.-ч | 28.1 | 11.8 | 17.3 | 20.4 | 22.1
91.10.01-002 | Агрегаты наполнительно-опрессовочные: до 300 м3/ч | маш.-ч | 1.57 | 0.64 | 1.09 | 0.69 | 0.92
91.14.02-001 | Автомобили бортовые, грузоподъемность: до | маш.-ч | 0.52 | 0.52 | 0.52 | 0.52 | 0.51
5 т
91.17.02-032 | Дефектоскопы ультразвуковые | маш.-ч | 0.95 | 2.02 | 1.69 | 2.67 | 1.79
91.17.04-233 | Установки для сварки: ручной дуговой (постоянного тока) | маш.-ч | 46.6 | 27.3 | 34.5 | 52.3 | 43.2
Код ресурса | Наименование элемента затрат | Ед. изм. | 12-03- | 12-03- | 12-03- | 12-03- | 12-03-
|  |  | 009-11 | 009-12 | 009-13 | 009-14 | 009-15
91.21.19-013 | Станки с абразивным кругом | маш.-ч | 0.15 | 0.04 |  |  | 0.16
91.21.19-032 | Станок: строгальный по металлу | маш.-ч | 0.48 | 0.11 |  |  | 0.42
91.21.19-033 | Станок: токарно-винторезный | маш.-ч | 0.49 | 0.15 |  |  | 0.55
91.21.19-036 | Станок: трубоотрезной | маш.-ч | 0.33 | 0.09 |  |  | 1.14
91.21.19-038 | Станок: фрезерный | маш.-ч | 0.15 | 0.04 |  |  | 0.16
4 | МАТЕРИАЛЫ
01.3.02.08-0001 | Кислород технический: газообразный | м3 | 54.7 | 30.8 | 35.7 | 49.9 | 51.3
01.3.02.09-0022 | Пропан-бутан, смесь техническая | кг | 21.7 | 12.5 | 13.3 | 19.9 | 20
01.3.04.02-0004 | Масло дизельное моторное М-10ДМ | кг | 0.206 | 0.44 | 0.369 | 0.617 | 0.414
01.7.03.01-0002 | Вода водопроводная | м3 | 0.994 | 1.42 | 1.18 | 1.8 | 1.28
01.7.08.04-0003 | Мел природный молотый | т | 0.002 | 0.002 | 0.001 | 0.002 | 0.001
01.7.11.07-0230 | Электроды: УОНИ 13/55 | кг | 8.48 | 4.48 | 6.32 | 8.46 | 13.8
01.7.20.08-0122 | Салфетки хлопчатобумажные | м2 | 0.255 | 0.545 | 0.456 | 0.771 | 0.517
14.4.02.09-0402 | Краски маркировочные МКЭ-4 | кг | 0.012 | 0.026 | 0.022 | 0.026 | 0.017
Таблица ГЭСНм 12-03-010 Трубопроводы водоподготовительных установок и химводоочисток из высоколегированной стали с фланцами и сварными соединениями на условное давление не более 2,5 МПа, внутри здания
Измеритель: т
Трубопровод водоподготовительных установок и химводоочисток из высоколегированной стали с фланцами и сварными соединениями на номинальное давление не более 2,5 МПа, внутри здания, диаметр наружный
12-03-010-01 12 мм, толщина стенки 1,4 мм
12-03-010-02 14 мм, толщина стенки 2 мм
12-03-010-03 18 мм, толщина стенки 2 мм
12-03-010-04 56 мм, толщина стенки 2 мм
Код ресурса | Наименование элемента затрат | Ед. изм. | 12-03- | 12-03- | 12-03- | 12-03-
|  |  | 010-01 | 010-02 | 010-03 | 010-04
1 | Затраты труда рабочих | чел.-ч | 4825 | 3132 | 2574 | 1136
2019-01-01 | Средний разряд работы |  | 4.4 | 4.4 | 4.4 | 4.4
2 | Затраты труда машинистов | чел.-ч | 382.21 | 216.56 | 182.22 | 83.11
3 | МАШИНЫ И МЕХАНИЗМЫ
91.05.06-012 | Краны на гусеничном ходу, грузоподъемность до 16 т | маш.-ч | 0.41 | 0.41 | 0.41 | 0.41
91.06.03-062 | Лебедки электрические тяговым усилием: до 31,39 кН | маш.-ч | 2.6 | 5.22 | 5.63 | 1.25
(3,2 т)
91.06.03-063 | Лебедки электрические тяговым усилием: до 49,05 кН (5 т) | маш.-ч | 686 | 376 | 329 | 146
91.10.01-002 | Агрегаты наполнительно-опрессовочные: до 300 м3/ч | маш.-ч | 27.3 | 13.6 | 8.68 | 5.66
91.14.02-001 | Автомобили бортовые, грузоподъемность: до 5 т | маш.-ч | 0.52 | 0.52 | 0.52 | 0.41
91.17.02-032 | Дефектоскопы ультразвуковые | маш.-ч | 5.26 | 5.28 | 9.1 | 3.48
91.17.04-232 | Установки для сварки: аргонодуговой | маш.-ч | 128 | 178 | 109 | 76.6
91.17.04-233 | Установки для сварки: ручной дуговой (постоянного тока) | маш.-ч |  |  |  | 2.98
91.21.19-013 | Станки с абразивным кругом | маш.-ч | 1.83 | 2.44 | 1.32 | 0.59
91.21.19-032 | Станок: строгальный по металлу | маш.-ч | 4.74 | 6.33 | 3.41 | 1.53
91.21.19-033 | Станок: токарно-винторезный | маш.-ч | 6.65 | 8.89 | 4.79 | 2.14
91.21.19-036 | Станок: трубоотрезной | маш.-ч | 50.5 | 28.7 | 24.5 | 10.9
91.21.19-038 | Станок: фрезерный | маш.-ч | 1.83 | 2.44 | 1.32 | 0.59
91.21.22-491 | Шинотрубогиб | маш.-ч | 295 | 162 | 142 | 63
4 | МАТЕРИАЛЫ
01.3.02.02-0002 | Аргон газообразный, сорт высший | м3 | 15.3 | 28.2 | 18.3 | 17.8
01.3.02.08-0001 | Кислород технический: газообразный | м3 | 8.81 | 11.8 | 6.35 | 2.83
01.3.02.09-0022 | Пропан-бутан, смесь техническая | кг | 4.74 | 6.33 | 3.41 | 1.52
01.3.04.02-0004 | Масло дизельное моторное М-10ДМ | кг | 0.5 | 0.5 | 0.862 | 0.481
01.3.05.38-0051 | Вольфрамовый электрод | кг | 0.122 | 0.283 | 0.156 | 0.134
01.7.03.01-0002 | Вода водопроводная | м3 | 0.332 | 0.3 | 0.3 | 0.936
01.7.08.04-0003 | Мел природный молотый | т | 0.017 | 0.017 | 0.029 | 0.008
01.7.11.04-0051 | Проволока сварочная диаметром 2 мм: СВ04Х19Н11М3 | кг | 0.368 | 0.861 | 0.473 | 0.405
01.7.11.07-0030 | Электроды диаметром: 3 мм ЭА 400/10У | кг |  |  |  | 0.856
01.7.20.08-0122 | Салфетки хлопчатобумажные | м2 | 0.609 | 0.611 | 1.05 | 0.602
14.4.02.09-0402 | Краски маркировочные МКЭ-4 | кг | 0.277 | 0.278 | 0.479 | 0.135
Таблица ГЭСНм 12-03-011 Трубопроводы водоподготовительных установок и химводоочисток из углеродистой стали с фланцами и сварными соединениями на условное давление не более 2,5 МПа, на эстакадах
Измеритель: т
Трубопровод водоподготовительных установок и химводоочисток из углеродистой стали с фланцами и сварными соединениями на номинальное давление не более 2,5 МПа, на эстакадах, диаметр наружный
12-03-011-01 25 мм, толщина стенки 2 мм
12-03-011-02 32 мм, толщина стенки 2 мм
12-03-011-03 45 мм, толщина стенки 2,5 мм
12-03-011-04 57 мм, толщина стенки 3 мм
12-03-011-05 89 мм, толщина стенки 3,5 мм
12-03-011-06 108 мм, толщина стенки 4 мм
12-03-011-07 159 мм, толщина стенки 5 мм
12-03-011-08 219 мм, толщина стенки 7 мм
12-03-011-09 273 мм, толщина стенки 8 мм
Код ресурса | Наименование элемента затрат | Ед. изм. | 12-03- | 12-03- | 12-03- | 12-03- | 12-03-
|  |  | 011-01 | 011-02 | 011-03 | 011-04 | 011-05
1 | Затраты труда рабочих | чел.-ч | 1405 | 1146 | 1146 | 600 | 600
2019-01-01 | Средний разряд работы |  | 4.5 | 4.5 | 4.5 | 4.5 | 4.5
2 | Затраты труда машинистов | чел.-ч | 71.99 | 29.72 | 15.55 | 11.35 | 8.28
3 | МАШИНЫ И МЕХАНИЗМЫ
91.05.06-007 | Краны на гусеничном ходу, грузоподъемность 25 т | маш.-ч | 36.2 | 0.35 | 0.28 | 4.88 | 0.37
91.06.03-063 | Лебедки электрические тяговым усилием: до 49,05 кН (5 т) | маш.-ч | 95.5 | 165 | 109 | 55 | 57.7
91.10.01-002 | Агрегаты наполнительно-опрессовочные: до 300 м3/ч | маш.-ч | 19.8 | 15.8 | 10 | 3.12 | 2.48
91.14.02-004 | Автомобили бортовые, грузоподъемность: до 15т | маш.-ч | 0.34 | 0.34 | 0.27 | 0.34 | 0.36
91.17.02-032 | Дефектоскопы ультразвуковые | маш.-ч | 3.76 | 3.68 | 4.75 | 1.57 | 4.55
91.17.04-232 | Установки для сварки: аргонодуговой | маш.-ч |  |  |  | 54.2 | 48.8
91.17.04-233 | Установки для сварки: ручной дуговой (постоянного тока) | маш.-ч | 90.6 | 74.7 | 188 | 36.6 | 56.3
91.21.19-013 | Станки с абразивным кругом | маш.-ч | 1.08 | 1 |  | 1.67 | 1.55
91.21.19-032 | Станок: строгальный по металлу | маш.-ч | 2.8 | 2.59 |  | 0.75 | 1.97
91.21.19-033 | Станок: токарно-винторезный | маш.-ч | 3.93 | 3.64 |  | 1.05 | 2.76
91.21.19-036 | Станок: трубоотрезной | маш.-ч | 0.74 | 0.68 |  | 1.67 | 1.55
91.21.19-038 | Станок: фрезерный | маш.-ч | 1.08 | 1 |  | 0.29 | 0.76
91.21.22-491 | Шинотрубогиб | маш.-ч | 9.9 | 7.91 | 5
4 | МАТЕРИАЛЫ
01.3.02.02-0002 | Аргон газообразный, сорт высший | м3 |  |  |  | 14.4 | 11.4
01.3.02.08-0001 | Кислород технический: газообразный | м3 | 139 | 107 | 149 | 40.4 | 74.8
01.3.02.09-0022 | Пропан-бутан, смесь техническая | кг | 67.3 | 51.3 | 76.9 | 20.6 | 39.4
01.3.04.02-0004 | Масло дизельное моторное М-10ДМ | кг | 0.254 | 0.491 | 0.45 | 0.152 | 0.586
01.3.05.38-0051 | Вольфрамовый электрод | кг |  |  |  | 0.102 | 0.103
01.7.03.01-0002 | Вода водопроводная | м3 | 0.246 | 0.636 | 0.5 | 0.419 | 0.69
01.7.08.04-0003 | Мел природный молотый | т | 0.008 | 0.008 | 0.075 | 0.003 | 0.007
01.7.11.04-0052 | Проволока сварочная диаметром 2 мм: СВ08Г2С | кг |  |  |  | 0.309 | 0.31
01.7.11.07-0165 | Электроды: МР-3 | кг |  |  |  | 0.005 | 0.02
01.7.11.07-0230 | Электроды: УОНИ 13/55 | кг | 5.83 | 5.65 | 10 | 10.6 | 10.7
01.7.20.08-0122 | Салфетки хлопчатобумажные | м2 | 0.303 | 0.613 | 0.563 | 0.188 | 0.724
07.2.07.13-0081 | Конструкции стальные приспособлений: для монтажа | т |  |  |  | 0.01 | 0.01
14.4.02.09-0402 | Краски маркировочные МКЭ-4 | кг | 0.139 | 0.136 | 1.25 | 0.042 | 0.103
Код ресурса | Наименование элемента затрат | Ед. изм. | 12-03- | 12-03- | 12-03- | 12-03-
|  |  | 011-06 | 011-07 | 011-08 | 011-09
1 | Затраты труда рабочих | чел.-ч | 271 | 238 | 189 | 180
2019-01-01 | Средний разряд работы |  | 4.5 | 4.5 | 4.5 | 4.5
2 | Затраты труда машинистов | чел.-ч | 4.1 | 3.51 | 3.21 | 2.64
3 | МАШИНЫ И МЕХАНИЗМЫ
91.05.07-003 | Краны на железнодорожном ходу, грузоподъемность 25 т | маш.-ч | 0.35 | 0.35 | 0.35 | 0.35
91.06.03-063 | Лебедки электрические тяговым усилием: до 49,05 кН (5 т) | маш.-ч | 39 | 32.8 | 24
91.10.01-002 | Агрегаты наполнительно-опрессовочные: до 300 м3/ч | маш.-ч | 1.88 | 1.67 | 1.7 | 1.09
91.14.02-004 | Автомобили бортовые, грузоподъемность: до 15т | маш.-ч | 0.34 | 0.34 | 0.34 | 0.34
91.17.02-032 | Дефектоскопы ультразвуковые | маш.-ч | 0.7 | 0.57 | 1.86 | 5.07
91.17.04-232 | Установки для сварки: аргонодуговой | маш.-ч | 20.9 | 21.8 | 12.4 | 15.6
91.17.04-233 | Установки для сварки: ручной дуговой (постоянного тока) | маш.-ч | 19.1 | 22.1 | 18.8 | 9.3
91.21.19-013 | Станки с абразивным кругом | маш.-ч | 0.1 | 0.06 | 0.02 | 0.04
91.21.19-032 | Станок: строгальный по металлу | маш.-ч | 0.25 | 0.16 | 0.07 | 0.11
Код ресурса | Наименование элемента затрат | Ед. изм. | 12-03- | 12-03- | 12-03- | 12-03-
|  |  | 011-06 | 011-07 | 011-08 | 011-09
91.21.19-033 | Станок: токарно-винторезный | маш.-ч | 0.36 | 0.23 | 0.07 | 0.11
91.21.19-036 | Станок: трубоотрезной | маш.-ч | 0.72 | 0.51 | 0.38 | 0.36
91.21.19-038 | Станок: фрезерный | маш.-ч | 0.1 | 0.06 | 0.02 | 0.04
4 | МАТЕРИАЛЫ
01.3.02.02-0002 | Аргон газообразный, сорт высший | м3 | 5.48 | 5.26 | 3.23 | 2.75
01.3.02.08-0001 | Кислород технический: газообразный | м3 | 29.7 | 20.6 | 12.1 | 10.6
01.3.02.09-0022 | Пропан-бутан, смесь техническая | кг | 15.3 | 10.5 | 5.89 | 5.27
01.3.04.02-0004 | Масло дизельное моторное М-10ДМ | кг | 0.076 | 0.075 | 0.04 | 0.023
01.3.05.38-0051 | Вольфрамовый электрод | кг | 0.049 | 0.047 | 0.028 | 0.025
01.7.03.01-0002 | Вода водопроводная | м3 | 0.781 | 0.943 | 0.901 | 1.06
01.7.08.04-0003 | Мел природный молотый | т | 0.001 | 0.001 | 0.0001 | 0.0001
01.7.11.04-0052 | Проволока сварочная диаметром 2 мм: СВ08Г2С | кг | 0.147 | 0.143 | 0.085 | 0.075
01.7.11.07-0165 | Электроды: МР-3 | кг | 0.004 | 0.005 | 0.005 | 0.005
01.7.11.07-0230 | Электроды: УОНИ 13/55 | кг | 4.02 | 4.23 | 4.03 | 3.36
01.7.20.08-0122 | Салфетки хлопчатобумажные | м2 | 0.094 | 0.091 | 0.049 | 0.028
07.2.07.13-0081 | Конструкции стальные приспособлений: для монтажа | т | 0.01 | 0.01 | 0.01 | 0.01
14.4.02.09-0402 | Краски маркировочные МКЭ-4 | кг | 0.011 | 0.008 | 0.002 | 0.001
Раздел 2. ТРУБОПРОВОДЫ ИЗ УЗЛОВ И БЛОКОВ СВАРНЫХ
Таблица ГЭСНм 12-03-030 Трубопроводы из углеродистой стали для воды, пара и мазута на условное давление до 4 МПа
Измеритель: т
Трубопровод из углеродистой стали для воды, пара и мазута на номинальное давление до 4 МПа, диаметр наружный
12-03-030-01 89 мм, толщина стенки 3,5 мм
12-03-030-02 108 мм, толщина стенки 4 мм
12-03-030-03 133 мм, толщина стенки 4 мм
12-03-030-04 159 мм, толщина стенки 5 мм
12-03-030-05 219 мм, толщина стенки 6 мм
12-03-030-06 219 мм, толщина стенки 7 мм
12-03-030-07 273 мм, толщина стенки 6 мм
12-03-030-08 273 мм, толщина стенки 8 мм
12-03-030-09 325 мм, толщина стенки 6 мм
12-03-030-10 325-377 мм, толщина стенки 10 мм
12-03-030-11 426 мм, толщина стенки 8 мм
12-03-030-12 426 мм, толщина стенки 9 мм
12-03-030-13 630 мм, толщина стенки 8 мм
12-03-030-14 630 мм, толщина стенки 15 мм
12-03-030-15 1420 мм, толщина стенки 14 мм
12-03-030-16 1620 мм, толщина стенки 14 мм
Код ресурса | Наименование элемента затрат | Ед. изм. | 12-03- | 12-03- | 12-03- | 12-03- | 12-03-
|  |  | 030-01 | 030-02 | 030-03 | 030-04 | 030-05
1 | Затраты труда рабочих | чел.-ч | 278 | 213 | 190 | 164 | 117
2019-01-01 | Средний разряд работы |  | 4.4 | 4.4 | 4.4 | 4.4 | 4.4
2 | Затраты труда машинистов | чел.-ч | 30.82 | 22.33 | 20.01 | 14.96 | 9.3
3 | МАШИНЫ И МЕХАНИЗМЫ
91.05.02-005 | Краны козловые, грузоподъемность 32 т | маш.-ч | 2.71 | 2.27 | 1.9 | 1.82 | 1.2
91.05.04-009 | Краны мостовые электрические, грузоподъемность 32 т | маш.-ч | 0.8 | 0.62 | 0.58 | 0.5 | 0.33
91.05.07-003 | Краны на железнодорожном ходу, грузоподъемность 25 т | маш.-ч | 0.48 | 0.48 | 0.48 | 0.48 | 0.48
91.06.03-062 | Лебедки электрические тяговым усилием: до 31,39 кН (3,2 т) | маш.-ч | 13.31 | 10.6 | 9.49 | 8.23 | 5.14
91.09.03-035 | Платформы широкой колеи 71 т | маш.-ч | 0.48 | 0.48 | 0.48 | 0.48 | 0.48
91.10.01-002 | Агрегаты наполнительно-опрессовочные: до 300 м3/ч | маш.-ч | 21.8 | 15.3 | 13.9 | 9.8 | 5.62
91.17.04-232 | Установки для сварки: аргонодуговой | маш.-ч | 10.54
91.17.04-233 | Установки для сварки: ручной дуговой | маш.-ч | 9.44 | 13.1 | 10.9 | 13 | 9.5
(постоянного тока)
91.21.19-013 | Станки с абразивным кругом | маш.-ч | 0.85 | 0.59 | 0.46 | 0.32 | 0.19
91.21.19-031 | Станок: сверлильный | маш.-ч | 1.03 | 0.72 | 0.69 | 0.59 | 0.37
91.21.19-032 | Станок: строгальный по металлу | маш.-ч | 2.19 | 1.54 | 1.19 | 0.84 | 0.48
91.21.19-033 | Станок: токарно-винторезный | маш.-ч | 3.08 | 2.16 | 1.67 | 1.18 | 0.67
91.21.19-036 | Станок: трубоотрезной | маш.-ч | 0.62 | 0.43 | 0.54 | 0.38 | 0.33
91.21.19-038 | Станок: фрезерный | маш.-ч | 0.85 | 0.59 | 0.46 | 0.32 | 0.19
Код ресурса | Наименование элемента затрат | Ед. изм. | 12-03- | 12-03- | 12-03- | 12-03- | 12-03-
|  |  | 030-01 | 030-02 | 030-03 | 030-04 | 030-05
4 | МАТЕРИАЛЫ
01.3.02.02-0002 | Аргон газообразный, сорт высший | м3 | 5.64
01.3.02.08-0001 | Кислород технический: газообразный | м3 | 31.52 | 24.2 | 23.17 | 19.92 | 12.31
01.3.02.09-0022 | Пропан-бутан, смесь техническая | кг | 11.9 | 8.98 | 7.96 | 6.45 | 3.93
01.3.05.38-0051 | Вольфрамовый электрод | кг | 0.051
01.7.03.01-0002 | Вода водопроводная | м3 | 1.54 | 1.53 | 1.88 | 1.91 | 2.08
01.7.11.04-0052 | Проволока сварочная диаметром 2 мм: СВ08Г2С | кг | 0.157
01.7.11.07-0165 | Электроды: МР-3 | кг | 0.005 | 0.005 | 0.005 | 0.005 | 0.005
01.7.11.07-0230 | Электроды: УОНИ 13/55 | кг | 6.54 | 3.96 | 3.54 | 3.84 | 4.24
07.2.07.13-0081 | Конструкции стальные приспособлений: для монтажа | т | 0.01 | 0.01 | 0.01 | 0.01 | 0.01
Код ресурса | Наименование элемента затрат | Ед. изм. | 12-03- | 12-03- | 12-03- | 12-03- | 12-03-
|  |  | 030-06 | 030-07 | 030-08 | 030-09 | 030-10
1 | Затраты труда рабочих | чел.-ч | 117 | 117 | 117 | 101 | 101
2019-01-01 | Средний разряд работы |  | 4.4 | 4.4 | 4.4 | 4 | 4
2 | Затраты труда машинистов | чел.-ч | 8.55 | 6.49 | 5.43 | 6.44 | 4.86
3 | МАШИНЫ И МЕХАНИЗМЫ
91.05.02-005 | Краны козловые, грузоподъемность 32 т | маш.-ч | 1.13 | 0.97 | 0.8 | 1.06 | 0.76
91.05.04-009 | Краны мостовые электрические, грузоподъемность 32 т | маш.-ч | 0.52 | 0.25 | 0.32 | 0.26 | 0.28
91.05.07-003 | Краны на железнодорожном ходу, грузоподъемность 25 т | маш.-ч | 0.48 | 0.48 | 0.48 | 0.48 | 0.48
91.06.03-062 | Лебедки электрические тяговым усилием: до 31,39 кН (3,2 т) | маш.-ч | 7.88 | 3.94 | 5.03 | 4.12 | 4.34
91.09.03-035 | Платформы широкой колеи 71 т | маш.-ч | 0.48 | 0.48 | 0.48 | 0.48 | 0.48
91.10.01-002 | Агрегаты наполнительно-опрессовочные: до 300 м3/ч | маш.-ч | 4.83 | 3.36 | 2.54 | 3.19 | 2.09
91.17.04-233 | Установки для сварки: ручной дуговой (постоянного тока) | маш.-ч | 10.6 | 8.3 | 8.4 | 8.44 | 6.61
91.21.19-013 | Станки с абразивным кругом | маш.-ч | 0.18 | 0.15 | 0.13 | 0.13 | 0.09
91.21.19-031 | Станок: сверлильный | маш.-ч | 0.6 | 0.25 | 0.37 | 0.24 | 0.31
91.21.19-032 | Станок: строгальный по металлу | маш.-ч | 0.57 | 0.38 | 0.4 | 0.32 | 0.29
91.21.19-033 | Станок: токарно-винторезный | маш.-ч | 0.58 | 0.54 | 0.41 | 0.45 | 0.29
91.21.19-036 | Станок: трубоотрезной | маш.-ч | 0.35 | 0.26 | 0.27 | 0.39 | 0.39
91.21.19-038 | Станок: фрезерный | маш.-ч | 0.18 | 0.15 | 0.13 | 0.13 | 0.09
4 | МАТЕРИАЛЫ
01.3.02.08-0001 | Кислород технический: газообразный | м3 | 16.55 | 12.76 | 13.41 | 12.83 | 11.97
01.3.02.09-0022 | Пропан-бутан, смесь техническая | кг | 5.42 | 4.3 | 4.39 | 4.17 | 3.78
01.7.03.01-0002 | Вода водопроводная | м3 | 1.71 | 2.69 | 1.86 | 3.94 | 2.45
01.7.11.07-0165 | Электроды: МР-3 | кг | 0.005 | 0.005 | 0.005 | 0.005 | 0.005
01.7.11.07-0230 | Электроды: УОНИ 13/55 | кг | 5.89 | 4.09 | 5.64 | 4.58 | 4.9
07.2.07.13-0081 | Конструкции стальные приспособлений: для монтажа | т | 0.01 | 0.01 | 0.01 | 0.01 | 0.01
Код ресурса | Наименование элемента затрат | Ед. изм. | 12-03- | 12-03- | 12-03- | 12-03-
|  |  | 030-11 | 030-12 | 030-13 | 030-14
1 | Затраты труда рабочих | чел.-ч | 101 | 101 | 66 | 66
2019-01-01 | Средний разряд работы |  | 4 | 4 | 4.5 | 4.5
2 | Затраты труда машинистов | чел.-ч | 5.33 | 4.67 | 4.06 | 3.42
3 | МАШИНЫ И МЕХАНИЗМЫ
91.05.02-005 | Краны козловые, грузоподъемность 32 т | маш.-ч | 0.88 | 0.78 | 0.69 | 0.53
91.05.04-009 | Краны мостовые электрические, грузоподъемность 32 т | маш.-ч | 0.21 | 0.31 | 0.16 | 0.2
91.05.07-003 | Краны на железнодорожном ходу, грузоподъемность 25 т | маш.-ч | 0.48 | 0.48 | 0.48 | 0.48
91.06.03-062 | Лебедки электрические тяговым усилием: до 31,39 кН | маш.-ч | 3.34 | 4.94 | 2.54 | 3.14
(3,2 т)
91.09.03-035 | Платформы широкой колеи 71 т | маш.-ч | 0.48 | 0.48 | 0.48 | 0.48
91.10.01-002 | Агрегаты наполнительно-опрессовочные: до 300 м3/ч | маш.-ч | 2.53 | 1.97 | 1.8 | 1.21
91.17.04-233 | Установки для сварки: ручной дуговой (постоянного тока) | маш.-ч | 6.81 | 5.93 | 5.16 | 5.39
91.21.19-013 | Станки с абразивным кругом | маш.-ч | 0.09 | 0.07 | 0.05 | 0.04
91.21.19-031 | Станок: сверлильный | маш.-ч | 0.21 | 0.37 | 0.15 | 0.23
91.21.19-032 | Станок: строгальный по металлу | маш.-ч | 0.29 | 0.23 | 0.17 | 0.64
91.21.19-033 | Станок: токарно-винторезный | маш.-ч | 0.29 | 0.23 | 0.17 | 0.12
91.21.19-036 | Станок: трубоотрезной | маш.-ч | 0.37 | 0.35 | 0.23 | 0.27
91.21.19-038 | Станок: фрезерный | маш.-ч | 0.09 | 0.07 | 0.05 | 0.13
4 | МАТЕРИАЛЫ
01.3.02.08-0001 | Кислород технический: газообразный | м3 | 10.44 | 12.96 | 8.01 | 8.57
Код ресурса | Наименование элемента затрат | Ед. изм. | 12-03- | 12-03- | 12-03- | 12-03-
|  |  | 030-11 | 030-12 | 030-13 | 030-14
01.3.02.09-0022 | Пропан-бутан, смесь техническая | кг | 3.52 | 4.16 | 2.7 | 2.71
01.7.03.01-0002 | Вода водопроводная | м3 | 3.55 | 2.76 | 4.75 | 3.04
01.7.11.07-0165 | Электроды: МР-3 | кг | 0.005 | 0.005 | 0.005 | 0.005
01.7.11.07-0230 | Электроды: УОНИ 13/55 | кг | 4.05 | 4.27 | 4.02 | 4.05
07.2.07.13-0081 | Конструкции стальные приспособлений: для монтажа | т | 0.01 | 0.01 | 0.01 | 0.01
Код ресурса | Наименование элемента затрат | Ед. изм. | 12-03- | 12-03-
|  |  | 030-15 | 030-16
1 | Затраты труда рабочих | чел.-ч | 50 | 50
2019-01-01 | Средний разряд работы |  | 4.5 | 4.5
2 | Затраты труда машинистов | чел.-ч | 2.34 | 2.38
3 | МАШИНЫ И МЕХАНИЗМЫ
91.05.02-005 | Краны козловые, грузоподъемность 32 т | маш.-ч | 0.37 | 0.37
91.05.04-009 | Краны мостовые электрические, грузоподъемность 32 т | маш.-ч | 0.13 | 0.14
91.05.07-003 | Краны на железнодорожном ходу, грузоподъемность 25 т | маш.-ч | 0.48 | 0.48
91.06.03-062 | Лебедки электрические тяговым усилием: до 31,39 кН (3,2 т) | маш.-ч | 2.12 | 2.11
91.09.03-035 | Платформы широкой колеи 71 т | маш.-ч | 0.48 | 0.48
91.10.01-002 | Агрегаты наполнительно-опрессовочные: до 300 м3/ч | маш.-ч | 0.79 | 0.83
91.17.04-233 | Установки для сварки: ручной дуговой (постоянного тока) | маш.-ч | 4.61 | 4.61
91.21.19-013 | Станки с абразивным кругом | маш.-ч | 0.01 | 0.01
91.21.19-031 | Станок: сверлильный | маш.-ч | 0.16 | 0.16
91.21.19-032 | Станок: строгальный по металлу | маш.-ч | 0.24 | 0.21
91.21.19-033 | Станок: токарно-винторезный | маш.-ч | 0.04 | 0.04
91.21.19-038 | Станок: фрезерный | маш.-ч | 0.05 | 0.04
4 | МАТЕРИАЛЫ
01.3.02.08-0001 | Кислород технический: газообразный | м3 | 6.19 | 6.15
01.3.02.09-0022 | Пропан-бутан, смесь техническая | кг | 2.02 | 2.01
01.7.03.01-0002 | Вода водопроводная | м3 | 6.1 | 6.99
01.7.11.07-0165 | Электроды: МР-3 | кг | 0.005 | 0.005
01.7.11.07-0230 | Электроды: УОНИ 13/55 | кг | 4.08 | 4.08
07.2.07.13-0081 | Конструкции стальные приспособлений: для монтажа | т | 0.01 | 0.01
Таблица ГЭСНм 12-03-031 Трубопроводы из углеродистой стали для воды и пара на условное давление 6,3 МПа
Измеритель: т
Трубопровод из углеродистой стали для воды и пара на номинальное давление 6,3 МПа, диаметр наружный
12-03-031-01 89 мм, толщина стенки 4 мм
12-03-031-02 89 мм, толщина стенки 6 мм
12-03-031-03 108 мм, толщина стенки 8 мм
12-03-031-04 133 мм, толщина стенки 5 мм
12-03-031-05 159 мм, толщина стенки 9 мм
12-03-031-06 219 мм, толщина стенки 9 мм
12-03-031-07 219 мм, толщина стенки 13 мм
12-03-031-08 273 мм, толщина стенки 10 мм
12-03-031-09 273 мм, толщина стенки 16 мм
12-03-031-10 325-377 мм, толщина стенки 13 мм
12-03-031-11 325 мм, толщина стенки 19 мм
12-03-031-12 426 мм, толщина стенки 14 мм
12-03-031-13 465 мм, толщина стенки 16 мм
Код ресурса | Наименование элемента затрат | Ед. изм. | 12-03- | 12-03- | 12-03- | 12-03- | 12-03-
|  |  | 031-01 | 031-02 | 031-03 | 031-04 | 031-05
1 | Затраты труда рабочих | чел.-ч | 220 | 220 | 180 | 180 | 140
2019-01-01 | Средний разряд работы |  | 4.4 | 4.4 | 4.5 | 4.5 | 4.5
2 | Затраты труда машинистов | чел.-ч | 24.99 | 17.96 | 14.79 | 15.94 | 9.35
3 | МАШИНЫ И МЕХАНИЗМЫ
91.05.02-005 | Краны козловые, грузоподъемность 32 т | маш.-ч | 2.19 | 1.64 | 1.54 | 1.73 | 1.14
91.05.04-009 | Краны мостовые электрические, грузоподъемность 32 т | маш.-ч | 0.65 | 0.78 | 0.6 | 0.77 | 0.5
91.05.07-003 | Краны на железнодорожном ходу, грузоподъемность 25 т | маш.-ч | 0.48 | 0.48 | 0.48 | 0.48 | 0.48
91.06.03-062 | Лебедки электрические тяговым усилием: до 31,39 кН (3,2 т) | маш.-ч | 10.72 | 12.74 | 9.12 | 11.9 | 7.9
91.09.03-035 | Платформы широкой колеи 71 т | маш.-ч | 0.48 | 0.48 | 0.48 | 0.48 | 0.48
91.10.01-002 | Агрегаты наполнительно-опрессовочные: до 300 м3/ч | маш.-ч | 17.53 | 11.97 | 9.5 | 10.47 | 5.56
91.17.02-032 | Дефектоскопы ультразвуковые | маш.-ч | 2.42 | 1.65 | 1.85 | 2.07 | 1.38
91.17.04-232 | Установки для сварки: аргонодуговой | маш.-ч | 8.47 | 5.79
Код ресурса | Наименование элемента затрат | Ед. изм. | 12-03- | 12-03- | 12-03- | 12-03- | 12-03-
|  |  | 031-01 | 031-02 | 031-03 | 031-04 | 031-05
91.17.04-233 | Установки для сварки: ручной дуговой (постоянного тока) | маш.-ч | 7.58 | 6.88 | 13.6 | 11.6 | 9.79
91.21.19-013 | Станки с абразивным кругом | маш.-ч | 0.68 | 0.47 | 0.42 | 0.35 | 0.21
91.21.19-031 | Станок: сверлильный | маш.-ч | 0.83 | 1.06 | 0.67 | 0.94 | 0.61
91.21.19-032 | Станок: строгальный по металлу | маш.-ч | 1.76 | 1.21 | 1.32 | 0.9 | 0.66
91.21.19-033 | Станок: токарно-винторезный | маш.-ч | 2.48 | 1.69 | 1.34 | 1.26 | 0.67
91.21.19-036 | Станок: трубоотрезной | маш.-ч | 0.5 | 0.45 | 0.43 | 0.4 | 0.31
91.21.19-038 | Станок: фрезерный | маш.-ч | 0.68 | 0.47 | 0.42 | 0.35 | 0.21
4 | МАТЕРИАЛЫ
01.3.02.02-0002 | Аргон газообразный, сорт высший | м3 | 4.54 | 2.96
01.3.02.08-0001 | Кислород технический: газообразный | м3 | 25.4 | 26.14 | 20.64 | 24.91 | 16.7
01.3.02.09-0022 | Пропан-бутан, смесь техническая | кг | 9.55 | 8.77 | 6.84 | 7.76 | 5.25
01.3.04.02-0004 | Масло дизельное моторное М-10ДМ | кг | 0.578 | 0.394 | 0.38 | 0.524 | 0.278
01.3.05.38-0051 | Вольфрамовый электрод | кг | 0.041 | 0.027
01.7.03.01-0002 | Вода водопроводная | м3 | 1.24 | 0.704 | 0.894 | 1.36 | 0.972
01.7.08.04-0003 | Мел природный молотый | т | 0.006 | 0.004 | 0.004 | 0.004 | 0.002
01.7.11.04-0052 | Проволока сварочная диаметром 2 мм: СВ08Г2С | кг | 0.126 | 0.082
01.7.11.07-0165 | Электроды: МР-3 | кг | 0.005 | 0.005 | 0.005 | 0.005 | 0.005
01.7.11.07-0230 | Электроды: УОНИ 13/55 | кг | 5.26 | 4.33 | 5.9 | 3.88 | 4.95
01.7.20.08-0122 | Салфетки хлопчатобумажные | м2 | 0.722 | 0.492 | 0.474 | 0.628 | 0.334
07.2.07.13-0081 | Конструкции стальные приспособлений: для монтажа | т | 0.01 | 0.01 | 0.01 | 0.01 | 0.01
14.4.02.09-0402 | Краски маркировочные МКЭ-4 | кг | 0.104 | 0.07 | 0.056 | 0.052 | 0.028
Код ресурса | Наименование элемента затрат | Ед. изм. | 12-03- | 12-03- | 12-03- | 12-03- | 12-03-
|  |  | 031-06 | 031-07 | 031-08 | 031-09 | 031-10
1 | Затраты труда рабочих | чел.-ч | 96 | 96 | 77 | 77 | 77
2019-01-01 | Средний разряд работы |  | 4.5 | 4.5 | 4.5 | 4.5 | 4.5
2 | Затраты труда машинистов | чел.-ч | 6.09 | 5.07 | 3.96 | 3.28 | 3.5
3 | МАШИНЫ И МЕХАНИЗМЫ
91.05.02-005 | Краны козловые, грузоподъемность 32 т | маш.-ч | 0.83 | 0.7 | 0.6 | 0.44 | 0.52
91.05.04-009 | Краны мостовые электрические, грузоподъемность 32 т | маш.-ч | 0.38 | 0.33 | 0.24 | 0.21 | 0.23
91.05.07-003 | Краны на железнодорожном ходу, грузоподъемность 25 т | маш.-ч | 0.48 | 0.48 | 0.48 | 0.48 | 0.48
91.06.03-062 | Лебедки электрические тяговым усилием: до 31,39 кН (3,2 т) | маш.-ч | 5.79 | 4.99 | 3.79 | 3.34 | 3.64
91.09.03-035 | Платформы широкой колеи 71 т | маш.-ч | 0.48 | 0.41 | 0.41 | 0.41 | 0.48
91.10.01-002 | Агрегаты наполнительно-опрессовочные: до 300 м3/ч | маш.-ч | 3.55 | 2.51 | 1.91 | 1.22 | 1.29
91.17.02-032 | Дефектоскопы ультразвуковые | маш.-ч | 2.67 | 1.89 | 1.91 | 1.47 | 1.51
91.17.04-233 | Установки для сварки: ручной дуговой (постоянного тока) | маш.-ч | 7.79 | 6.06 | 6.3 | 4.47 | 4.78
91.21.19-013 | Станки с абразивным кругом | маш.-ч | 0.07 | 0.06 | 0.05 | 0.05 | 0.04
91.21.19-031 | Станок: сверлильный | маш.-ч | 0.44 | 0.4 | 0.28 | 0.26 | 0.27
91.21.19-032 | Станок: строгальный по металлу | маш.-ч | 0.42 | 1.66 | 0.3 | 1.12 | 1
91.21.19-036 | Станок: трубоотрезной | маш.-ч | 0.3 | 0.3 | 0.2 | 0.26 | 0.33
91.21.19-038 | Станок: фрезерный | маш.-ч | 0.07 | 0.27 | 0.05 | 0.19 | 0.17
4 | МАТЕРИАЛЫ
01.3.02.08-0001 | Кислород технический: газообразный | м3 | 12.15 | 10.84 | 10.08 | 8.56 | 9.32
01.3.02.09-0022 | Пропан-бутан, смесь техническая | кг | 3.92 | 3.4 | 3.24 | 2.7 | 2.93
01.3.04.02-0004 | Масло дизельное моторное М-10ДМ | кг | 0.603 | 0.426 | 0.433 | 0.278 | 0.364
01.7.03.01-0002 | Вода водопроводная | м3 | 1.26 | 0.802 | 1.4 | 0.816 | 1.36
01.7.08.04-0003 | Мел природный молотый | т | 0.002 | 0.002 | 0.002 | 0.002 | 0.002
01.7.11.07-0165 | Электроды: МР-3 | кг | 0.005 | 0.005 | 0.005 | 0.005 | 0.005
01.7.11.07-0230 | Электроды: УОНИ 13/55 | кг | 4.31 | 5.29 | 4.25 | 4.23 | 4.15
01.7.20.08-0122 | Салфетки хлопчатобумажные | м2 | 0.745 | 0.526 | 0.534 | 0.342 | 0.455
07.2.07.13-0081 | Конструкции стальные приспособлений: для монтажа | т | 0.01 | 0.01 | 0.01 | 0.01 | 0.01
14.4.02.09-0402 | Краски маркировочные МКЭ-4 | кг | 0.036 | 0.025 | 0.025 | 0.016 | 0.015
Код ресурса | Наименование элемента затрат | Ед. изм. | 12-03- | 12-03- | 12-03-
|  |  | 031-11 | 031-12 | 031-13
1 | Затраты труда рабочих | чел.-ч | 77 | 77 | 77
2019-01-01 | Средний разряд работы |  | 4.5 | 4.5 | 4.5
2 | Затраты труда машинистов | чел.-ч | 2.97 | 3.36 | 2.95
3 | МАШИНЫ И МЕХАНИЗМЫ
91.05.02-005 | Краны козловые, грузоподъемность 32 т | маш.-ч | 0.4 | 0.54 | 0.43
91.05.04-009 | Краны мостовые электрические, грузоподъемность 32 т | маш.-ч | 0.18 | 0.24 | 0.19
Код ресурса | Наименование элемента затрат | Ед. изм. | 12-03- | 12-03- | 12-03-
|  |  | 031-11 | 031-12 | 031-13
91.05.07-003 | Краны на железнодорожном ходу, грузоподъемность 25 т | маш.-ч | 0.48 | 0.48 | 0.48
91.06.03-062 | Лебедки электрические тяговым усилием: до 31,39 кН (3,2 т) | маш.-ч | 2.77 | 3.79 | 3.04
91.09.03-035 | Платформы широкой колеи 71 т | маш.-ч | 0.48 | 0.48 | 0.48
91.10.01-002 | Агрегаты наполнительно-опрессовочные: до 300 м3/ч | маш.-ч | 0.98 | 1.19 | 0.95
91.17.02-032 | Дефектоскопы ультразвуковые | маш.-ч | 1.33 | 1.43 | 1.33
91.17.04-233 | Установки для сварки: ручной дуговой (постоянного тока) | маш.-ч | 4.45 | 4.14 | 3.71
91.21.19-013 | Станки с абразивным кругом | маш.-ч | 0.03 | 0.03 | 0.03
91.21.19-031 | Станок: сверлильный | маш.-ч | 0.21 | 0.29 | 0.23
91.21.19-032 | Станок: строгальный по металлу | маш.-ч | 0.79 | 0.76 | 0.63
91.21.19-036 | Станок: трубоотрезной | маш.-ч | 0.32 | 0.3 | 0.31
91.21.19-038 | Станок: фрезерный | маш.-ч | 0.13 | 0.13 | 0.11
4 | МАТЕРИАЛЫ
01.3.02.08-0001 | Кислород технический: газообразный | м3 | 7.11 | 9.74 | 7.87
01.3.02.09-0022 | Пропан-бутан, смесь техническая | кг | 2.23 | 3 | 2.44
01.3.04.02-0004 | Масло дизельное моторное М-10ДМ | кг | 0.277 | 0.309 | 0.249
01.7.03.01-0002 | Вода водопроводная | м3 | 1.04 | 1.84 | 1.47
01.7.08.04-0003 | Мел природный молотый | т | 0.002 | 0.002 | 0.002
01.7.11.07-0165 | Электроды: МР-3 | кг | 0.005 | 0.005 | 0.005
01.7.11.07-0230 | Электроды: УОНИ 13/55 | кг | 5.56 | 3.9 | 4.09
01.7.20.08-0122 | Салфетки хлопчатобумажные | м2 | 0.346 | 0.391 | 0.313
07.2.07.13-0081 | Конструкции стальные приспособлений: для монтажа | т | 0.01 | 0.01 | 0.01
14.4.02.09-0402 | Краски маркировочные МКЭ-4 | кг | 0.011 | 0.011 | 0.009
Таблица ГЭСНм 12-03-032 Трубопроводы из легированной стали 12Х1МФ для пара на условное давление 10 МПа
Измеритель: т
Трубопровод из легированной стали 12Х1МФ для пара на номинальное давление 10 МПа, диаметр наружный
12-03-032-01 108 мм, толщина стенки 6 мм
12-03-032-02 159 мм, толщина стенки 8 мм
12-03-032-03 273 мм, толщина стенки 13 мм
12-03-032-04 377 мм, толщина стенки 17 мм
12-03-032-05 426 мм, толщина стенки 19 мм
12-03-032-06 465 мм, толщина стенки 22 мм
12-03-032-07 530 мм, толщина стенки 25 мм
12-03-032-08 630 мм, толщина стенки 28 мм
12-03-032-09 720 мм, толщина стенки 25 мм
Код ресурса | Наименование элемента затрат | Ед. изм. | 12-03- | 12-03- | 12-03- | 12-03- | 12-03-
|  |  | 032-01 | 032-02 | 032-03 | 032-04 | 032-05
1 | Затраты труда рабочих | чел.-ч | 231 | 166 | 148 | 93 | 93
2019-01-01 | Средний разряд работы |  | 4.4 | 4.4 | 4.4 | 4.5 | 4.5
2 | Затраты труда машинистов | чел.-ч | 15.15 | 9.32 | 4.06 | 2.84 | 2.96
3 | МАШИНЫ И МЕХАНИЗМЫ
91.05.02-005 | Краны козловые, грузоподъемность 32 т | маш.-ч | 1.73 | 1.25 | 0.69 | 0.4 | 0.44
91.05.04-010 | Краны мостовые электрические, грузоподъемность 50 т | маш.-ч | 0.63 | 0.41 | 0.26 | 0.17 | 0.19
91.05.07-003 | Краны на железнодорожном ходу, грузоподъемность 25 т | маш.-ч | 0.48 | 0.48 | 0.48 | 0.48 | 0.48
91.06.03-062 | Лебедки электрические тяговым усилием: до 31,39 кН (3,2 т) | маш.-ч | 0.54 | 0.26 | 0.09 | 0.05 | 0.05
91.06.03-063 | Лебедки электрические тяговым усилием: до 49,05 кН (5 т) | маш.-ч | 9.69 | 7.98 | 4.16 | 2.61 | 2.89
91.09.03-035 | Платформы широкой колеи 71 т | маш.-ч | 0.48 | 0.48 | 0.48 | 0.48 | 0.48
91.10.01-002 | Агрегаты наполнительно-опрессовочные: до 300 м3/ч | маш.-ч | 9.71 | 5.56 | 1.68 | 0.89 | 0.9
91.17.02-032 | Дефектоскопы ультразвуковые | маш.-ч | 1.89 | 1.1 | 1.5 | 1.21 | 1.24
91.17.02-081 | Стилоскопы универсальные | маш.-ч | 19.8 | 10.4 | 4.1 | 2.27 | 1.88
91.17.03-041 | Установки с гибким индуктором для | маш.-ч |  |  | 14.7 | 7.79 | 7.55
индукционного нагрева токами частотой: 150
Гц
91.17.04-233 | Установки для сварки: ручной дуговой (постоянного тока) | маш.-ч | 11.77 | 8.43 | 7.57 | 5.79 | 6.44
91.21.19-013 | Станки с абразивным кругом | маш.-ч | 0.38 | 0.21 | 0.05 | 0.03 | 0.02
91.21.19-031 | Станок: сверлильный | маш.-ч | 0.69 | 0.61 | 0.32 | 0.19 | 0.21
91.21.19-032 | Станок: строгальный по металлу | маш.-ч | 0.98 | 0.66 | 1.31 | 0.72 | 0.59
91.21.19-033 | Станок: токарно-винторезный | маш.-ч | 1.37 | 0.67
91.21.19-036 | Станок: трубоотрезной | маш.-ч | 0.37 | 0.26 | 0.25 | 0.3 | 0.37
91.21.19-038 | Станок: фрезерный | маш.-ч | 0.38 | 0.21 | 0.22 | 0.12 | 0.1
Код ресурса | Наименование элемента затрат | Ед. изм. | 12-03- | 12-03- | 12-03- | 12-03- | 12-03-
|  |  | 032-01 | 032-02 | 032-03 | 032-04 | 032-05
4 | МАТЕРИАЛЫ
01.1.01.09-0031 | Шнур асбестовый общего назначения марки: ШАОН диаметром 22 мм | т |  |  | 0.0143 | 0.0101 | 0.0091
01.1.02.04-0012 | Картон асбестовый общего назначения марки: КАОН-1 толщиной 4 и 6 мм | т |  |  | 0.0543 | 0.0383 | 0.035
01.3.02.08-0001 | Кислород технический: газообразный | м3 | 22.2 | 17.5 | 10.86 | 6.89 | 7.74
01.3.02.09-0022 | Пропан-бутан, смесь техническая | кг | 7.41 | 5.56 | 3.45 | 2.19 | 2.42
01.3.04.02-0004 | Масло дизельное моторное М-10ДМ | кг | 0.388 | 0.278 | 0.338 | 0.253 | 0.231
01.7.03.01-0002 | Вода водопроводная | м3 | 1.14 | 1.11 | 1.09 | 1.05 | 1.33
01.7.08.04-0003 | Мел природный молотый | т | 0.004 | 0.002 | 0.002 | 0.002 | 0.002
01.7.11.04-0054 | Проволока сварочная диаметром 2 мм: | кг | 0.01 | 0.009 | 0.007 | 0.009
СВ08ХМФ
01.7.11.07-0165 | Электроды: МР-3 | кг | 0.005 | 0.005 | 0.005 | 0.005 | 0.005
01.7.11.07-0230 | Электроды: УОНИ 13/55 | кг | 1.31 | 0.93 | 0.82 | 0.63 | 0.705
01.7.11.07-0235 | Электроды: ЦЛ-20 | кг | 3.2 | 3.34 | 4.36 | 7.04 | 7.29
01.7.20.08-0122 | Салфетки хлопчатобумажные | м2 | 0.486 | 0.334 | 0.417 | 0.315 | 0.291
07.2.07.13-0081 | Конструкции стальные приспособлений: для монтажа | т | 0.01 | 0.01 | 0.01 | 0.01 | 0.01
08.3.03.04-0025 | Проволока стальная низкоуглеродистая общего назначения диаметром: 2 мм | кг |  |  | 0.011 | 0.006 | 0.005
14.4.02.09-0402 | Краски маркировочные МКЭ-4 | кг | 0.058 | 0.028 | 0.02 | 0.011 | 0.009
Код ресурса | Наименование элемента затрат | Ед. изм. | 12-03- | 12-03- | 12-03- | 12-03-
|  |  | 032-06 | 032-07 | 032-08 | 032-09
1 | Затраты труда рабочих | чел.-ч | 93 | 73 | 73 | 73
2019-01-01 | Средний разряд работы |  | 4.5 | 4.6 | 4.6 | 4.6
2 | Затраты труда машинистов | чел.-ч | 2.57 | 2.57 | 2.37 | 2.48
3 | МАШИНЫ И МЕХАНИЗМЫ
91.05.02-005 | Краны козловые, грузоподъемность 32 т | маш.-ч | 0.36
91.05.02-006 | Краны козловые, грузоподъемность 50 т | маш.-ч |  | 0.28 | 0.26 | 0.29
91.05.04-010 | Краны мостовые электрические, грузоподъемность 50 т | маш.-ч | 0.15
91.05.04-013 | Краны мостовые электрические, грузоподъемность 125 т | маш.-ч |  | 0.13 | 0.11 | 0.12
91.05.07-003 | Краны на железнодорожном ходу, грузоподъемность 25 т | маш.-ч | 0.48 | 0.48 | 0.48 | 0.48
91.06.03-062 | Лебедки электрические тяговым усилием: до 31,39 кН | маш.-ч | 0.04 | 0.02 | 0.02 | 0.02
(3,2 т)
91.06.03-063 | Лебедки электрические тяговым усилием: до 49,05 кН (5 т) | маш.-ч | 2.32 | 1.95 | 1.77 | 1.94
91.09.03-035 | Платформы широкой колеи 71 т | маш.-ч | 0.48 | 0.48 | 0.48 | 0.48
91.10.01-002 | Агрегаты наполнительно-опрессовочные: до 300 м3/ч | маш.-ч | 0.72 | 0.59 | 0.52 | 0.51
91.17.02-032 | Дефектоскопы ультразвуковые | маш.-ч | 0.99 | 0.98 | 0.96 | 0.93
91.17.02-081 | Стилоскопы универсальные | маш.-ч | 1.52 | 1.17 | 0.97 | 0.94
91.17.03-041 | Установки с гибким индуктором для индукционного нагрева токами частотой: 150 Гц | маш.-ч | 5.95 | 4.46 | 4.18 | 4.75
91.17.04-232 | Установки для сварки: аргонодуговой | маш.-ч | 1.57 | 1.32 | 1.25 | 1.39
91.17.04-233 | Установки для сварки: ручной дуговой (постоянного тока) | маш.-ч | 6.7 | 7.37 | 7.7 | 6.99
91.21.19-013 | Станки с абразивным кругом | маш.-ч | 0.02 | 0.02 | 0.02 | 0.02
91.21.19-031 | Станок: сверлильный | маш.-ч | 0.17 | 0.15 | 0.13 | 0.15
91.21.19-032 | Станок: строгальный по металлу | маш.-ч | 0.49 | 0.4 | 0.32 | 0.31
91.21.19-036 | Станок: трубоотрезной | маш.-ч | 0.3 | 0.26 | 0.21 | 0.26
91.21.19-038 | Станок: фрезерный | маш.-ч | 0.08 | 0.07 | 0.05 | 0.05
4 | МАТЕРИАЛЫ
01.1.01.09-0031 | Шнур асбестовый общего назначения марки: ШАОН диаметром 22 мм | т | 0.0078 | 0.0066 | 0.0063 | 0.0069
01.1.02.04-0012 | Картон асбестовый общего назначения марки: КАОН-1 толщиной 4 и 6 мм | т | 0.0304 | 0.0257 | 0.0243 | 0.0265
01.3.02.02-0002 | Аргон газообразный, сорт высший | м3 | 0.784 | 0.731 | 0.604 | 0.618
01.3.02.08-0001 | Кислород технический: газообразный | м3 | 6.22 | 5.2 | 4.75 | 5.21
01.3.02.09-0022 | Пропан-бутан, смесь техническая | кг | 1.94 | 1.66 | 1.51 | 1.67
01.3.04.02-0004 | Масло дизельное моторное М-10ДМ | кг | 0.186 | 0.169 | 0.187 | 0.182
01.3.05.38-0051 | Вольфрамовый электрод | кг | 0.006 | 0.006 | 0.005 | 0.006
01.7.03.01-0002 | Вода водопроводная | м3 | 1.07 | 1.03 | 1.27 | 1.6
01.7.08.04-0003 | Мел природный молотый | т | 0.002 | 0.002 | 0.002 | 0.002
01.7.11.04-0054 | Проволока сварочная диаметром 2 мм: СВ08ХМФ | кг | 0.011 | 0.001 | 0.009 | 0.011
01.7.11.07-0165 | Электроды: МР-3 | кг | 0.005 | 0.005 | 0.005 | 0.005
01.7.11.07-0230 | Электроды: УОНИ 13/55 | кг | 0.905 | 0.945 | 0.977 | 0.912
01.7.11.07-0235 | Электроды: ЦЛ-20 | кг | 6.19 | 5.35 | 6.71 | 5.74
01.7.20.08-0122 | Салфетки хлопчатобумажные | м2 | 0.234 | 0.216 | 0.238 | 0.231
07.2.07.13-0081 | Конструкции стальные приспособлений: для монтажа | т | 0.01 | 0.01 | 0.01 | 0.01
Код ресурса | Наименование элемента затрат | Ед. изм. | 12-03- | 12-03- | 12-03- | 12-03-
|  |  | 032-06 | 032-07 | 032-08 | 032-09
08.3.03.04-0025 | Проволока стальная низкоуглеродистая общего назначения диаметром: 2 мм | кг | 0.004 | 0.003 | 0.003 | 0.003
14.4.02.09-0402 | Краски маркировочные МКЭ-4 | кг | 0.007 | 0.005 | 0.004 | 0.004
Таблица ГЭСНм 12-03-033 Трубопроводы из легированной стали 12Х1МФ для пара на условное давление 20 МПа
Измеритель: т
Трубопровод из легированной стали 12Х1МФ для пара на номинальное давление 20 МПа, диаметр наружный
12-03-033-01 133 мм, толщина стенки 11 мм
12-03-033-02 159 мм, толщина стенки 13 мм
12-03-033-03 194 мм, толщина стенки 16 мм
12-03-033-04 219 мм, толщина стенки 18 мм
12-03-033-05 273 мм, толщина стенки 22 мм
12-03-033-06 325 мм, толщина стенки 26 мм
Код ресурса | Наименование элемента затрат | Ед. изм. | 12-03- | 12-03- | 12-03- | 12-03-
|  |  | 033-01 | 033-02 | 033-03 | 033-04
1 | Затраты труда рабочих | чел.-ч | 244 | 198 | 143 | 126
2019-01-01 | Средний разряд работы |  | 4.4 | 4.4 | 4.4 | 4.5
2 | Затраты труда машинистов | чел.-ч | 9.59 | 7.06 | 4.73 | 4.28
3 | МАШИНЫ И МЕХАНИЗМЫ
91.05.02-006 | Краны козловые, грузоподъемность 50 т | маш.-ч | 1.04 | 0.92 | 0.62 | 0.58
91.05.04-010 | Краны мостовые электрические, грузоподъемность 50 т | маш.-ч | 0.55 | 0.39 | 0.26 | 0.25
91.05.07-003 | Краны на железнодорожном ходу, грузоподъемность 25 т | маш.-ч | 0.49 | 0.49 | 0.49 | 0.49
91.06.03-062 | Лебедки электрические тяговым усилием: до 31,39 кН | маш.-ч | 0.23 | 0.17 | 0.11 | 0.09
(3,2 т)
91.06.03-063 | Лебедки электрические тяговым усилием: до 49,05 кН (5 т) | маш.-ч | 8.61 | 6.19 | 4.14 | 3.97
91.09.03-035 | Платформы широкой колеи 71 т | маш.-ч | 0.49 | 0.49 | 0.49 | 0.49
91.10.01-002 | Агрегаты наполнительно-опрессовочные: до 300 м3/ч | маш.-ч | 4.76 | 2.65 | 1.77 | 1.39
91.17.02-032 | Дефектоскопы ультразвуковые | маш.-ч | 1.24 | 0.88 | 1.89 | 1.67
91.17.02-081 | Стилоскопы универсальные | маш.-ч | 8.7 | 6.68 | 4.5 | 3.92
91.17.03-041 | Установки с гибким индуктором для индукционного нагрева токами частотой: 150 Гц | маш.-ч | 29.5 | 23.2 | 15.9 | 13.4
91.17.04-233 | Установки для сварки: ручной дуговой (постоянного тока) | маш.-ч | 10.84 | 9.36 | 7.57 | 6.96
91.21.19-013 | Станки с абразивным кругом | маш.-ч | 0.21 | 0.15 | 0.07 | 0.05
91.21.19-031 | Станок: сверлильный | маш.-ч | 0.7 | 0.46 | 0.31 | 0.3
91.21.19-032 | Станок: строгальный по металлу | маш.-ч | 0.74 | 2.34 | 1.62 | 1.27
91.21.19-033 | Станок: токарно-винторезный | маш.-ч | 0.6 | 0.43
91.21.19-036 | Станок: трубоотрезной | маш.-ч | 0.41 | 0.32 | 0.21 | 0.29
91.21.19-038 | Станок: фрезерный | маш.-ч | 0.21 | 0.45 | 0.27 | 0.21
4 | МАТЕРИАЛЫ
01.1.01.09-0031 | Шнур асбестовый общего назначения марки: ШАОН диаметром 22 мм | т | 0.0211 | 0.017 | 0.0132 | 0.0111
01.1.02.04-0012 | Картон асбестовый общего назначения марки: КАОН-1 толщиной 4 и 6 мм | т | 0.0762 | 0.0616 | 0.0482 | 0.042
01.3.02.08-0001 | Кислород технический: газообразный | м3 | 17.74 | 12.73 | 8.5 | 8.42
01.3.02.09-0022 | Пропан-бутан, смесь техническая | кг | 5.63 | 4.01 | 2.68 | 2.66
01.3.04.02-0004 | Масло дизельное моторное М-10ДМ | кг | 0.25 | 0.176 | 0.236 | 0.316
01.7.03.01-0002 | Вода водопроводная | м3 | 0.526 | 0.867 | 0.579 | 0.539
01.7.08.04-0003 | Мел природный молотый | т | 0.002 | 0.002 | 0.002 | 0.002
01.7.11.07-0165 | Электроды: МР-3 | кг | 0.005 | 0.005 | 0.005 | 0.005
01.7.11.07-0230 | Электроды: УОНИ 13/55 | кг | 1.19 | 1.03 | 0.834 | 0.766
01.7.11.07-0235 | Электроды: ЦЛ-20 | кг | 3.86 | 4.43 | 5.2 | 6.69
01.7.20.08-0122 | Салфетки хлопчатобумажные | м2 | 0.3 | 0.212 | 0.284 | 0.389
07.2.07.13-0081 | Конструкции стальные приспособлений: для монтажа | т | 0.01 | 0.01 | 0.01 | 0.01
08.3.03.04-0025 | Проволока стальная низкоуглеродистая общего назначения диаметром: 2 мм | кг | 0.031 | 0.021 | 0.014 | 0.011
14.4.02.09-0402 | Краски маркировочные МКЭ-4 | кг | 0.026 | 0.018 | 0.024 | 0.018
Код ресурса | Наименование элемента затрат | Ед. изм. | 12-03- | 12-03-
|  |  | 033-05 | 033-06
1 | Затраты труда рабочих | чел.-ч | 111 | 92
2019-01-01 | Средний разряд работы |  | 4.6 | 4.6
2 | Затраты труда машинистов | чел.-ч | 3.04 | 2.91
3 | МАШИНЫ И МЕХАНИЗМЫ
91.05.02-006 | Краны козловые, грузоподъемность 50 т | маш.-ч | 0.38 | 0.33
Код ресурса | Наименование элемента затрат | Ед. изм. | 12-03- | 12-03-
|  |  | 033-05 | 033-06
91.05.04-010 | Краны мостовые электрические, грузоподъемность 50 т | маш.-ч | 0.18 | 0.15
91.05.07-003 | Краны на железнодорожном ходу, грузоподъемность 25 т | маш.-ч | 0.49 | 0.49
91.06.03-062 | Лебедки электрические тяговым усилием: до 31,39 кН (3,2 т) | маш.-ч | 0.06 | 0.04
91.06.03-063 | Лебедки электрические тяговым усилием: до 49,05 кН (5 т) | маш.-ч | 3.95 | 2.46
91.09.03-035 | Платформы широкой колеи 71 т | маш.-ч | 0.49 | 0.49
91.10.01-002 | Агрегаты наполнительно-опрессовочные: до 300 м3/ч | маш.-ч | 0.73 | 0.61
91.17.02-032 | Дефектоскопы ультразвуковые | маш.-ч | 1.09 | 1.17
91.17.02-081 | Стилоскопы универсальные | маш.-ч | 2.62 | 1.89
91.17.03-041 | Установки с гибким индуктором для индукционного нагрева токами частотой: 150 Гц | маш.-ч | 11.6 | 8.25
91.17.04-232 | Установки для сварки: аргонодуговой | маш.-ч | 1.57 | 1.41
91.17.04-233 | Установки для сварки: ручной дуговой (постоянного тока) | маш.-ч | 7.67 | 8.91
91.21.19-013 | Станки с абразивным кругом | маш.-ч | 0.04 | 0.04
91.21.19-031 | Станок: сверлильный | маш.-ч | 0.23 | 0.19
91.21.19-032 | Станок: строгальный по металлу | маш.-ч | 0.86 | 0.66
91.21.19-036 | Станок: трубоотрезной | маш.-ч | 0.25 | 0.4
91.21.19-038 | Станок: фрезерный | маш.-ч | 0.14 | 0.11
4 | МАТЕРИАЛЫ
01.1.01.09-0031 | Шнур асбестовый общего назначения марки: ШАОН диаметром 22 мм | т | 0.0088 | 0.0073
01.1.02.04-0012 | Картон асбестовый общего назначения марки: КАОН-1 толщиной 4 и 6 мм | т | 0.0334 | 0.0275
01.3.02.02-0002 | Аргон газообразный, сорт высший | м3 | 0.755 | 0.691
01.3.02.08-0001 | Кислород технический: газообразный | м3 | 7.61 | 6.45
01.3.02.09-0022 | Пропан-бутан, смесь техническая | кг | 2.36 | 2.04
01.3.04.02-0004 | Масло дизельное моторное М-10ДМ | кг | 0.207 | 0.207
01.3.05.38-0051 | Вольфрамовый электрод | кг | 0.006 | 0.006
01.7.03.01-0002 | Вода водопроводная | м3 | 0.548 | 0.778
01.7.08.04-0003 | Мел природный молотый | т | 0.001 | 0.001
01.7.11.04-0054 | Проволока сварочная диаметром 2 мм: СВ08ХМФ | кг | 0.02 | 0.018
01.7.11.07-0165 | Электроды: МР-3 | кг | 0.005 | 0.005
01.7.11.07-0230 | Электроды: УОНИ 13/55 | кг | 1 | 1.12
01.7.11.07-0235 | Электроды: ЦЛ-20 | кг | 5.8 | 7.2
01.7.20.08-0122 | Салфетки хлопчатобумажные | м2 | 0.26 | 0.26
07.2.07.13-0081 | Конструкции стальные приспособлений: для монтажа | т | 0.01 | 0.01
08.3.03.04-0025 | Проволока стальная низкоуглеродистая общего назначения диаметром: 2 мм | кг | 0.007 | 0.005
14.4.02.09-0402 | Краски маркировочные МКЭ-4 | кг | 0.012 | 0.009
Таблица ГЭСНм 12-03-034 Трубопроводы из легированной стали 12Х1МФ и 15Х1МФ для пара на условное давление 40 МПа
Измеритель: т
Трубопровод из легированной стали 12Х1МФ и 15Х1МФ для пара на номинальное давление 40 МПа, диаметр наружный
12-03-034-01 133 мм, толщина стенки 14 мм
12-03-034-02 133 мм, толщина стенки 20 мм
12-03-034-03 159 мм, толщина стенки 16 мм
12-03-034-04 194 мм, толщина стенки 20 мм
12-03-034-05 219 мм, толщина стенки 28 мм
12-03-034-06 219 мм, толщина стенки 32 мм
12-03-034-07 273 мм, толщина стенки 26 мм
12-03-034-08 273 мм, толщина стенки 36 мм
12-03-034-09 325 мм, толщина стенки 38 мм
12-03-034-10 377 мм, толщина стенки 50 мм
12-03-034-11 426 мм, толщина стенки 38 мм
Код ресурса | Наименование элемента затрат | Ед. изм. | 12-03- | 12-03- | 12-03- | 12-03- | 12-03-
|  |  | 034-01 | 034-02 | 034-03 | 034-04 | 034-05
1 | Затраты труда рабочих | чел.-ч | 172 | 172 | 172 | 118 | 118
2019-01-01 | Средний разряд работы |  | 4.4 | 4.4 | 4.4 | 4.6 | 4.6
2 | Затраты труда машинистов | чел.-ч | 8.26 | 6.14 | 5.64 | 4.06 | 3.93
3 | МАШИНЫ И МЕХАНИЗМЫ
91.05.02-006 | Краны козловые, грузоподъемность 50 т | маш.-ч | 0.84 | 0.66 | 0.76 | 0.51 | 0.45
91.05.04-010 | Краны мостовые электрические, грузоподъемность 50 т | маш.-ч | 0.44 | 0.36 | 0.32 | 0.21 | 0.23
91.05.07-003 | Краны на железнодорожном ходу, грузоподъемность 25 т | маш.-ч | 0.49 | 0.49 | 0.49 | 0.49 | 0.49
91.06.03-062 | Лебедки электрические тяговым усилием: до 31,39 кН (3,2 т) | маш.-ч | 0.19 | 0.14 | 0.14 | 0.09 | 0.07
91.06.03-063 | Лебедки электрические тяговым усилием: до 49,05 кН (5 т) | маш.-ч | 6.94 | 5.77 | 5.15 | 3.4 | 3.62
91.09.03-035 | Платформы широкой колеи 71 т | маш.-ч | 0.49 | 0.49 | 0.49 | 0.49 | 0.49
Код ресурса | Наименование элемента затрат | Ед. изм. | 12-03- | 12-03- | 12-03- | 12-03- | 12-03-
|  |  | 034-01 | 034-02 | 034-03 | 034-04 | 034-05
91.10.01-002 | Агрегаты наполнительно-опрессовочные: до 300 м3/ч | маш.-ч | 3.84 | 2.84 | 2.21 | 1.45 | 1.32
91.17.02-032 | Дефектоскопы ультразвуковые | маш.-ч | 1 | 2.39 | 2.34 | 1.54 | 1.39
91.17.02-081 | Стилоскопы универсальные | маш.-ч | 7.05 | 5.26 | 5.58 | 3.7 | 2.95
91.17.03-041 | Установки с гибким индуктором для | маш.-ч | 23.8 | 17.6 | 19.3 | 13 | 12.9
индукционного нагрева токами частотой: 150
Гц
91.17.04-232 | Установки для сварки: аргонодуговой | маш.-ч |  |  |  |  | 1.62
91.17.04-233 | Установки для сварки: ручной дуговой (постоянного тока) | маш.-ч | 9.37 | 8.8 | 8.31 | 7.12 | 8.31
91.21.19-013 | Станки с абразивным кругом | маш.-ч | 0.17 | 0.09 | 0.08 | 0.06 | 0.06
91.21.19-031 | Станок: сверлильный | маш.-ч | 0.57 | 0.45 | 0.38 | 0.25 | 0.29
91.21.19-032 | Станок: строгальный по металлу | маш.-ч | 2.67 | 2.05 | 2.02 | 1.33 | 1.07
91.21.19-033 | Станок: токарно-винторезный | маш.-ч | 0.48
91.21.19-036 | Станок: трубоотрезной | маш.-ч | 0.33 | 0.3 | 0.27 | 0.18 | 0.32
91.21.19-038 | Станок: фрезерный | маш.-ч | 0.51 | 0.34 | 0.34 | 0.22 | 0.18
4 | МАТЕРИАЛЫ
01.1.01.09-0031 | Шнур асбестовый общего назначения марки: ШАОН диаметром 22 мм | т | 0.017 | 0.0126 | 0.0141 | 0.0108 | 0.0084
01.1.02.04-0012 | Картон асбестовый общего назначения марки: КАОН-1 толщиной 4 и 6 мм | т | 0.0614 | 0.0455 | 0.0511 | 0.0395 | 0.0315
01.3.02.02-0002 | Аргон газообразный, сорт высший | м3 |  |  |  |  | 0.613
01.3.02.08-0001 | Кислород технический: газообразный | м3 | 14.31 | 11.47 | 10.59 | 6.97 | 7.47
01.3.02.09-0022 | Пропан-бутан, смесь техническая | кг | 4.54 | 3.61 | 3.34 | 2.2 | 2.37
01.3.04.02-0004 | Масло дизельное моторное М-10ДМ | кг | 0.202 | 0.3 | 0.294 | 0.193 | 0.237
01.3.05.38-0051 | Вольфрамовый электрод | кг |  |  |  |  | 0.006
01.7.03.01-0002 | Вода водопроводная | м3 | 0.424 | 0.24 | 0.72 | 0.47 | 0.37
01.7.08.04-0003 | Мел природный молотый | т | 0.0012 | 0.0018 | 0.0018 | 0.0011 | 0.0009
01.7.11.04-0054 | Проволока сварочная диаметром 2 мм: | кг |  |  |  |  | 0.017
СВ08ХМФ
01.7.11.07-0165 | Электроды: МР-3 | кг | 0.005 | 0.005 | 0.005 | 0.005 | 0.005
01.7.11.07-0230 | Электроды: УОНИ 13/55 | кг | 1.01 | 0.877 | 0.898 | 0.78 | 1.08
01.7.11.07-0235 | Электроды: ЦЛ-20 | кг | 4.65 | 7.18 | 5.29 | 6.98 | 7.81
01.7.20.08-0122 | Салфетки хлопчатобумажные | м2 | 0.242 | 0.36 | 0.353 | 0.233 | 0.293
07.2.07.13-0081 | Конструкции стальные приспособлений: для монтажа | т | 0.01 | 0.01 | 0.01 | 0.01 | 0.01
08.3.03.04-0025 | Проволока стальная низкоуглеродистая общего назначения диаметром: 2 мм | кг | 0.024 | 0.018 | 0.018 | 0.011 | 0.009
14.4.02.09-0402 | Краски маркировочные МКЭ-4 | кг | 0.02 | 0.03 | 0.029 | 0.02 | 0.014
Код ресурса | Наименование элемента затрат | Ед. изм. | 12-03- | 12-03- | 12-03- | 12-03-
|  |  | 034-06 | 034-07 | 034-08 | 034-09
1 | Затраты труда рабочих | чел.-ч | 118 | 95 | 95 | 95
2019-01-01 | Средний разряд работы |  | 4.6 | 4.6 | 4.6 | 4.6
2 | Затраты труда машинистов | чел.-ч | 3.65 | 2.76 | 2.78 | 2.84
3 | МАШИНЫ И МЕХАНИЗМЫ
91.05.02-006 | Краны козловые, грузоподъемность 50 т | маш.-ч | 0.41 | 0.32 | 0.27 | 0.29
91.05.04-010 | Краны мостовые электрические, грузоподъемность 50 т | маш.-ч | 0.24 | 0.16 | 0.18 | 0.16
91.05.07-003 | Краны на железнодорожном ходу, грузоподъемность 25 т | маш.-ч | 0.49 | 0.49 | 0.49 | 0.49
91.06.03-062 | Лебедки электрические тяговым усилием: до 31,39 кН | маш.-ч | 0.05 | 0.05 | 0.04 | 0.03
(3,2 т)
91.06.03-063 | Лебедки электрические тяговым усилием: до 49,05 кН (5 т) | маш.-ч | 3.76 | 2.53 | 2.78 | 2.42
91.09.03-035 | Платформы широкой колеи 71 т | маш.-ч | 0.49 | 0.49 | 0.49 | 0.49
91.10.01-002 | Агрегаты наполнительно-опрессовочные: до 300 м3/ч | маш.-ч | 1.07 | 0.63 | 0.67 | 0.6
91.17.02-032 | Дефектоскопы ультразвуковые | маш.-ч | 1.13 | 1.05 | 0.83 | 0.9
91.17.02-081 | Стилоскопы универсальные | маш.-ч | 2.44 | 2.26 | 1.82 | 1.48
91.17.03-041 | Установки с гибким индуктором для индукционного нагрева токами частотой: 150 Гц | маш.-ч | 10.4 | 9.99 | 7.92 | 6.33
91.17.04-232 | Установки для сварки: аргонодуговой | маш.-ч | 1.32 | 1.35 | 1.07 | 1.08
91.17.04-233 | Установки для сварки: ручной дуговой (постоянного тока) | маш.-ч | 9.04 | 8.77 | 9.39 | 11.18
91.21.19-013 | Станки с абразивным кругом | маш.-ч | 0.05 | 0.04 | 0.04 | 0.03
91.21.19-031 | Станок: сверлильный | маш.-ч | 0.31 | 0.2 | 0.23 | 0.2
91.21.19-032 | Станок: строгальный по металлу | маш.-ч | 0.87 | 0.8 | 0.68 | 0.54
91.21.19-036 | Станок: трубоотрезной | маш.-ч | 0.4 | 0.22 | 0.3 | 0.43
91.21.19-038 | Станок: фрезерный | маш.-ч | 0.14 | 0.13 | 0.11 | 0.09
Код ресурса | Наименование элемента затрат | Ед. изм. | 12-03- | 12-03- | 12-03- | 12-03-
|  |  | 034-06 | 034-07 | 034-08 | 034-09
4 | МАТЕРИАЛЫ
01.1.01.09-0031 | Шнур асбестовый общего назначения марки: ШАОН диаметром 22 мм | т | 0.0068 | 0.0075 | 0.006 | 0.0056
01.1.02.04-0012 | Картон асбестовый общего назначения марки: КАОН-1 толщиной 4 и 6 мм | т | 0.0256 | 0.0287 | 0.0222 | 0.0211
01.3.02.02-0002 | Аргон газообразный, сорт высший | м3 | 0.463 | 0.629 | 0.457 | 0.411
01.3.02.08-0001 | Кислород технический: газообразный | м3 | 7.54 | 6.55 | 6.85 | 6.05
01.3.02.09-0022 | Пропан-бутан, смесь техническая | кг | 2.36 | 2.03 | 2.12 | 1.89
01.3.04.02-0004 | Масло дизельное моторное М-10ДМ | кг | 0.292 | 0.178 | 0.142 | 0.16
01.3.05.38-0051 | Вольфрамовый электрод | кг | 0.004 | 0.006 | 0.004 | 0.004
01.7.03.01-0002 | Вода водопроводная | м3 | 0.23 | 0.47 | 0.31 | 0.565
01.7.08.04-0003 | Мел природный молотый | т | 0.0007 | 0.0006 | 0.0005 | 0.0004
01.7.11.04-0054 | Проволока сварочная диаметром 2 мм: СВ08ХМФ | кг | 0.012 | 0.017 | 0.012 | 0.011
01.7.11.07-0165 | Электроды: МР-3 | кг | 0.005 | 0.005 | 0.005 | 0.005
01.7.11.07-0230 | Электроды: УОНИ 13/55 | кг | 1.14 | 1.1 | 1.14 | 1.29
01.7.11.07-0235 | Электроды: ЦЛ-20 | кг | 6.95 | 5.51 | 7.78 | 7.31
01.7.20.08-0122 | Салфетки хлопчатобумажные | м2 | 0.238 | 0.22 | 0.085 | 0.2
07.2.07.13-0081 | Конструкции стальные приспособлений: для монтажа | т | 0.01 | 0.01 | 0.01 | 0.01
08.3.03.04-0025 | Проволока стальная низкоуглеродистая общего назначения диаметром: 2 мм | кг | 0.006 | 0.006 | 0.005 | 0.411
14.4.02.09-0402 | Краски маркировочные МКЭ-4 | кг | 0.011 | 0.011 | 0.009 | 0.007
Код ресурса | Наименование элемента затрат | Ед. изм. | 12-03- | 12-03-
|  |  | 034-10 | 034-11
1 | Затраты труда рабочих | чел.-ч | 70 | 70
2019-01-01 | Средний разряд работы |  | 4.8 | 4.8
2 | Затраты труда машинистов | чел.-ч | 2.26 | 2.56
3 | МАШИНЫ И МЕХАНИЗМЫ
91.05.02-006 | Краны козловые, грузоподъемность 50 т | маш.-ч | 0.19 | 0.16
91.05.04-010 | Краны мостовые электрические, грузоподъемность 50 т | маш.-ч | 0.13 | 0.13
91.05.07-003 | Краны на железнодорожном ходу, грузоподъемность 25 т | маш.-ч | 0.49 | 0.49
91.06.03-062 | Лебедки электрические тяговым усилием: до 31,39 кН (3,2 т) | маш.-ч | 0.02 | 0.02
91.06.03-063 | Лебедки электрические тяговым усилием: до 49,05 кН (5 т) | маш.-ч | 1.98 | 1.94
91.09.03-035 | Платформы широкой колеи 71 т | маш.-ч | 0.49 | 0.49
91.10.01-002 | Агрегаты наполнительно-опрессовочные: до 300 м3/ч | маш.-ч | 0.37 | 0.73
91.17.02-032 | Дефектоскопы ультразвуковые | маш.-ч | 0.87 | 0.73
91.17.02-081 | Стилоскопы универсальные | маш.-ч | 0.96 | 1.05
91.17.03-041 | Установки с гибким индуктором для индукционного нагрева токами частотой: 150 Гц | маш.-ч | 4.72 | 5.11
91.17.04-232 | Установки для сварки: аргонодуговой | маш.-ч | 0.96 | 0.92
91.17.04-233 | Установки для сварки: ручной дуговой (постоянного тока) | маш.-ч | 9.59 | 9.15
91.21.19-013 | Станки с абразивным кругом | маш.-ч | 0.02 | 0.02
91.21.19-031 | Станок: сверлильный | маш.-ч | 0.16 | 0.15
91.21.19-032 | Станок: строгальный по металлу | маш.-ч | 0.34 | 0.34
91.21.19-036 | Станок: трубоотрезной | маш.-ч | 0.34 | 0.34
91.21.19-038 | Станок: фрезерный | маш.-ч | 0.06 | 0.06
4 | МАТЕРИАЛЫ
01.1.01.09-0031 | Шнур асбестовый общего назначения марки: ШАОН диаметром 22 мм | т | 0.004 | 0.0048
01.1.02.04-0012 | Картон асбестовый общего назначения марки: КАОН-1 толщиной 4 и 6 мм | т | 0.015 | 0.0186
01.3.02.02-0002 | Аргон газообразный, сорт высший | м3 | 0.314 | 0.434
01.3.02.08-0001 | Кислород технический: газообразный | м3 | 4.8 | 4.94
01.3.02.09-0022 | Пропан-бутан, смесь техническая | кг | 1.49 | 1.56
01.3.04.02-0004 | Масло дизельное моторное М-10ДМ | кг | 0.1 | 0.123
01.3.05.38-0051 | Вольфрамовый электрод | кг | 0.003 | 0.004
01.7.03.01-0002 | Вода водопроводная | м3 | 0.27 | 0.59
01.7.08.04-0003 | Мел природный молотый | т | 0.0002 | 0.0003
01.7.11.04-0054 | Проволока сварочная диаметром 2 мм: СВ08ХМФ | кг | 0.009 | 0.011
01.7.11.07-0165 | Электроды: МР-3 | кг | 0.005 | 0.005
01.7.11.07-0230 | Электроды: УОНИ 13/55 | кг | 1.15 | 1.1
01.7.11.07-0235 | Электроды: ЦЛ-20 | кг | 7.26 | 6.75
01.7.20.08-0122 | Салфетки хлопчатобумажные | м2 | 0.123 | 0.155
07.2.07.13-0081 | Конструкции стальные приспособлений: для монтажа | т | 0.01 | 0.01
08.3.03.04-0025 | Проволока стальная низкоуглеродистая общего назначения диаметром: 2 мм | кг | 0.314 | 0.434
14.4.02.09-0402 | Краски маркировочные МКЭ-4 | кг | 0.004 | 0.005
Таблица ГЭСНм 12-03-035 Трубопроводы из легированной стали 12Х1МФ и 15Х1МФ для пара на условное давление 80 МПа
Измеритель: т
Трубопровод из легированной стали 12Х1МФ и 15Х1МФ для пара на номинальное давление 80 МПа, диаметр наружный
12-03-035-01 108 мм, толщина стенки 22 мм
12-03-035-02 159 мм, толщина стенки 32 мм
12-03-035-03 194 мм, толщина стенки 38 мм
12-03-035-04 245 мм, толщина стенки 48 мм
12-03-035-05 273 мм, толщина стенки 52 мм
12-03-035-06 325 мм, толщина стенки 60 мм
12-03-035-07 377 мм, толщина стенки 70 мм
12-03-035-08 426 мм, толщина стенки 80 мм
12-03-035-09 465 мм, толщина стенки 80 мм
Код ресурса | Наименование элемента затрат | Ед. изм. | 12-03- | 12-03- | 12-03- | 12-03- | 12-03-
|  |  | 035-01 | 035-02 | 035-03 | 035-04 | 035-05
1 | Затраты труда рабочих | чел.-ч | 217 | 144 | 104 | 93 | 92
2019-01-01 | Средний разряд работы |  | 4.5 | 4.5 | 4.5 | 4.7 | 4.7
2 | Затраты труда машинистов | чел.-ч | 6.79 | 4.39 | 3.36 | 2.73 | 2.45
3 | МАШИНЫ И МЕХАНИЗМЫ
91.05.02-006 | Краны козловые, грузоподъемность 50 т | маш.-ч | 0.79 | 0.47 | 0.33 | 0.28 | 0.23
91.05.04-010 | Краны мостовые электрические, грузоподъемность 50 т | маш.-ч | 0.5 | 0.33 | 0.23 | 0.2
91.05.04-013 | Краны мостовые электрические, грузоподъемность 125 т | маш.-ч |  |  |  |  | 0.15
91.05.07-003 | Краны на железнодорожном ходу, грузоподъемность 25 т | маш.-ч | 0.49 | 0.49 | 0.49 | 0.49 | 0.49
91.06.03-062 | Лебедки электрические тяговым усилием: до 31,39 кН (3,2 т) | маш.-ч | 0.18 | 0.08 | 0.05 | 0.03 | 0.03
91.06.03-063 | Лебедки электрические тяговым усилием: до 49,05 кН (5 т) | маш.-ч | 7.73 | 5.24 | 3.6 | 3.16 | 2.39
91.09.03-035 | Платформы широкой колеи 71 т | маш.-ч | 0.49 | 0.49 | 0.49 | 0.49 | 0.49
91.10.01-002 | Агрегаты наполнительно-опрессовочные: до 300 м3/ч | маш.-ч | 2.79 | 1.59 | 1.09 | 0.58 | 0.47
91.17.02-032 | Дефектоскопы ультразвуковые | маш.-ч | 1.45 | 1.42 | 0.97 | 1.22 | 1
91.17.02-081 | Стилоскопы универсальные | маш.-ч | 6.51 | 3.22 | 2.24 | 1.59 | 1.32
91.17.03-041 | Установки с гибким индуктором для | маш.-ч | 27.1 | 13.9 | 9.83 | 8.06 | 6.71
индукционного нагрева токами частотой: 150
Гц
91.17.04-232 | Установки для сварки: аргонодуговой | маш.-ч |  | 1.61 | 1.17 | 1.12 | 1.15
91.17.04-233 | Установки для сварки: ручной дуговой (постоянного тока) | маш.-ч | 10.97 | 9.7 | 9.57 | 11.1 | 12.6
91.21.19-013 | Станки с абразивным кругом | маш.-ч | 0.12 | 0.07 | 0.06 | 0.04 | 0.04
91.21.19-031 | Станок: сверлильный | маш.-ч | 0.63 | 0.44 | 0.3 | 0.26 | 0.19
91.21.19-032 | Станок: строгальный по металлу | маш.-ч | 2.64 | 1.29 | 0.93 | 0.63 | 0.54
91.21.19-036 | Станок: трубоотрезной | маш.-ч | 0.5 | 0.34 | 0.24 | 0.3 | 0.3
91.21.19-038 | Станок: фрезерный | маш.-ч | 0.44 | 0.21 | 0.16 | 0.11 | 0.09
4 | МАТЕРИАЛЫ
01.1.01.09-0031 | Шнур асбестовый общего назначения марки: ШАОН диаметром 22 мм | т | 0.0142 | 0.008 | 0.00643 | 0.0049 | 0.0042
01.1.02.04-0012 | Картон асбестовый общего назначения марки: КАОН-1 толщиной 4 и 6 мм | т | 0.0484 | 0.0292 | 0.0234 | 0.0178 | 0.0161
01.3.02.02-0002 | Аргон газообразный, сорт высший | м3 |  | 0.419 | 0.471 | 0.302 | 0.276
01.3.02.08-0001 | Кислород технический: газообразный | м3 | 15.53 | 10.15 | 6.96 | 6.02 | 5.74
01.3.02.09-0022 | Пропан-бутан, смесь техническая | кг | 4.7 | 3.21 | 2.2 | 1.85 | 1.8
01.3.04.02-0004 | Масло дизельное моторное М-10ДМ | кг | 0.253 | 0.167 | 0.115 | 0.122 | 0.1
01.3.05.38-0051 | Вольфрамовый электрод | кг |  | 0.004 | 0.004 | 0.003 | 0.003
01.7.03.01-0002 | Вода водопроводная | м3 | 0.13 | 0.243 | 0.166 | 0.137 | 0.144
01.7.08.04-0003 | Мел природный молотый | т | 0.002 | 0.002 | 0.002 | 0.002 | 0.002
01.7.11.04-0054 | Проволока сварочная диаметром 2 мм: | кг |  | 0.011 | 0.013 | 0.009 | 0.008
СВ08ХМФ
01.7.11.07-0165 | Электроды: МР-3 | кг | 0.005 | 0.005 | 0.005 | 0.005 | 0.005
01.7.11.07-0230 | Электроды: УОНИ 13/55 | кг | 1.18 | 1.22 | 1.17 | 1.34 | 1.5
01.7.11.07-0235 | Электроды: ЦЛ-20 | кг | 7.45 | 7.49 | 6.83 | 7.29 | 7.11
01.7.20.08-0122 | Салфетки хлопчатобумажные | м2 | 0.316 | 0.201 | 0.138 | 0.151 | 0.124
07.2.07.13-0081 | Конструкции стальные приспособлений: для монтажа | т | 0.01 | 0.01 | 0.01 | 0.01 | 0.01
08.3.03.04-0025 | Проволока стальная низкоуглеродистая общего назначения диаметром: 2 мм | кг | 0.022 | 0.011 | 0.006 | 0.005 | 0.004
14.4.02.09-0402 | Краски маркировочные МКЭ-4 | кг | 0.037 | 0.017 | 0.011 | 0.007 | 0.006
Код ресурса | Наименование элемента затрат | Ед. изм. | 12-03- | 12-03- | 12-03- | 12-03-
|  |  | 035-06 | 035-07 | 035-08 | 035-09
1 | Затраты труда рабочих | чел.-ч | 71 | 71 | 71 | 71
2019-01-01 | Средний разряд работы |  | 4.9 | 4.9 | 4.9 | 4.9
2 | Затраты труда машинистов | чел.-ч | 2.37 | 2.13 | 2.07 | 1.97
3 | МАШИНЫ И МЕХАНИЗМЫ
91.05.02-006 | Краны козловые, грузоподъемность 50 т | маш.-ч | 0.2 | 0.18 | 0.18 | 0.17
91.05.04-013 | Краны мостовые электрические, грузоподъемность 125 т | маш.-ч | 0.13 | 0.11 | 0.1 | 0.09
91.05.07-003 | Краны на железнодорожном ходу, грузоподъемность 25 т | маш.-ч | 0.49 | 0.49 | 0.49 | 0.49
91.06.03-062 | Лебедки электрические тяговым усилием: до 31,39 кН | маш.-ч | 0.02 | 0.02 | 0.01 | 0.01
(3,2 т)
91.06.03-063 | Лебедки электрические тяговым усилием: до 49,05 кН (5 т) | маш.-ч | 2.04 | 1.72 | 1.64 | 1.46
91.09.03-035 | Платформы широкой колеи 71 т | маш.-ч | 0.49 | 0.49 | 0.49 | 0.49
91.10.01-002 | Агрегаты наполнительно-опрессовочные: до 300 м3/ч | маш.-ч | 0.38 | 0.3 | 0.27 | 0.24
91.17.02-032 | Дефектоскопы ультразвуковые | маш.-ч | 0.9 | 0.99 | 0.87 | 0.78
91.17.02-081 | Стилоскопы универсальные | маш.-ч | 0.99 | 0.8 | 0.61 | 0.56
91.17.03-041 | Установки с гибким индуктором для индукционного нагрева токами частотой: 150 Гц | маш.-ч | 4.88 | 5.44 | 4.68 | 4.2
91.17.04-232 | Установки для сварки: аргонодуговой | маш.-ч | 1 | 1.03 | 0.92 | 0.88
91.17.04-233 | Установки для сварки: ручной дуговой (постоянного тока) | маш.-ч | 13 | 12.64 | 14.09 | 14.02
91.21.19-013 | Станки с абразивным кругом | маш.-ч | 0.03 | 0.03 | 0.03 | 0.02
91.21.19-031 | Станок: сверлильный | маш.-ч | 0.16 | 0.14 | 0.12 | 0.11
91.21.19-032 | Станок: строгальный по металлу | маш.-ч | 0.39 | 0.33 | 0.28 | 0.25
91.21.19-036 | Станок: трубоотрезной | маш.-ч | 0.41 | 0.32 | 0.31 | 0.28
91.21.19-038 | Станок: фрезерный | маш.-ч | 0.07 | 0.06 | 0.05 | 0.04
4 | МАТЕРИАЛЫ
01.1.01.09-0031 | Шнур асбестовый общего назначения марки: ШАОН диаметром 22 мм | т | 0.036 | 0.0032 | 0.0026 | 0.0025
01.1.02.04-0012 | Картон асбестовый общего назначения марки: КАОН-1 толщиной 4 и 6 мм | т | 0.0136 | 0.012 | 0.01 | 0.0097
01.3.02.02-0002 | Аргон газообразный, сорт высший | м3 | 0.24 | 0.225 | 0.145 | 0.129
01.3.02.08-0001 | Кислород технический: газообразный | м3 | 4.97 | 4.22 | 4.04 | 3.63
01.3.02.09-0022 | Пропан-бутан, смесь техническая | кг | 1.54 | 1.32 | 1.25 | 1.13
01.3.04.02-0004 | Масло дизельное моторное М-10ДМ | кг | 0.102 | 0.08 | 0.066 | 0.06
01.3.05.38-0051 | Вольфрамовый электрод | кг | 0.003 | 0.003 | 0.003 | 0.003
01.7.03.01-0002 | Вода водопроводная | м3 | 0.235 | 0.182 | 0.196 | 0.176
01.7.08.04-0003 | Мел природный молотый | т | 0.002 | 0.002 | 0.002 | 0.002
01.7.11.04-0054 | Проволока сварочная диаметром 2 мм: СВ08ХМФ | кг | 0.006 | 0.006 | 0.004 | 0.004
01.7.11.07-0165 | Электроды: МР-3 | кг | 0.005 | 0.005 | 0.005 | 0.005
01.7.11.07-0230 | Электроды: УОНИ 13/55 | кг | 1.55 | 1.49 | 1.64 | 1.63
01.7.11.07-0235 | Электроды: ЦЛ-20 | кг | 7.82 | 7.97 | 8.28 | 9.34
01.7.20.08-0122 | Салфетки хлопчатобумажные | м2 | 0.128 | 0.1 | 0.084 | 0.075
07.2.07.13-0081 | Конструкции стальные приспособлений: для монтажа | т | 0.01 | 0.01 | 0.01 | 0.01
08.3.03.04-0025 | Проволока стальная низкоуглеродистая общего назначения диаметром: 2 мм | кг | 0.003 | 0.003 | 0.003 | 0.003
14.4.02.09-0402 | Краски маркировочные МКЭ-4 | кг | 0.004 | 0.003 | 0.002 | 0.002
Таблица ГЭСНм 12-03-036 Трубопроводы из низколегированной стали 17ГС для воды на условное давление 2,2 МПа
Измеритель: т
Трубопровод из низколегированной стали 17ГС для воды на номинальное давление 2,2 МПа, диаметр наружный
12-03-036-01 530 мм, толщина стенки 8 мм
12-03-036-02 530 мм, толщина стенки 11 мм
12-03-036-03 720 мм, толщина стенки 9 мм
12-03-036-04 720 мм, толщина стенки11 мм
12-03-036-05 820 мм, толщина стенки 9 мм
12-03-036-06 820 мм, толщина стенки 11 мм
12-03-036-07 1020 мм, толщина стенки10 мм
12-03-036-08 1020 мм, толщина стенки 14 мм
12-03-036-09 1220 мм, толщина стенки 14 мм
Код ресурса | Наименование элемента затрат | Ед. изм. | 12-03- | 12-03- | 12-03- | 12-03- | 12-03-
|  |  | 036-01 | 036-02 | 036-03 | 036-04 | 036-05
1 | Затраты труда рабочих | чел.-ч | 82 | 82 | 68 | 68 | 68
2019-01-01 | Средний разряд работы |  | 4.4 | 4.5 | 4.5 | 4.5 | 4.5
2 | Затраты труда машинистов | чел.-ч | 5.23 | 4.5 | 4.3 | 4.02 | 4.32
3 | МАШИНЫ И МЕХАНИЗМЫ
91.05.02-006 | Краны козловые, грузоподъемность 50 т | маш.-ч | 0.78 | 0.67 | 0.68 | 0.64 | 0.67
91.05.04-013 | Краны мостовые электрические, грузоподъемность 125 т | маш.-ч | 0.19 | 0.24 | 0.15 | 0.2 | 0.15
91.05.07-003 | Краны на железнодорожном ходу, грузоподъемность 25 т | маш.-ч | 0.48 | 0.48 | 0.48 | 0.48 | 0.48
91.06.03-062 | Лебедки электрические тяговым усилием: до 31,39 кН (3,2 т) | маш.-ч | 0.08 | 0.06 | 0.05 | 0.04 | 0.05
91.06.03-063 | Лебедки электрические тяговым усилием: до 49,05 кН (5 т) | маш.-ч | 2.87 | 3.89 | 2.34 | 3.1 | 3.31
91.09.03-035 | Платформы широкой колеи 71 т | маш.-ч | 0.48 | 0.48 | 0.48 | 0.48 | 0.48
91.10.01-002 | Агрегаты наполнительно-опрессовочные: до 300 м3/ч | маш.-ч | 1.98 | 1.45 | 1.4 | 1.15 | 1.47
91.17.02-081 | Стилоскопы универсальные | маш.-ч | 3.65 | 2.7 | 2.42 | 2.01 | 2.13
91.17.04-233 | Установки для сварки: ручной дуговой | маш.-ч | 5.7 | 5.1 | 5.77 | 5.84 | 5.8
(постоянного тока)
91.21.19-013 | Станки с абразивным кругом | маш.-ч | 0.07 | 0.05 | 0.04 | 0.04 | 0.04
91.21.19-031 | Станок: сверлильный | маш.-ч | 0.17 | 0.27 | 0.13 | 0.2 | 0.14
91.21.19-032 | Станок: строгальный по металлу | маш.-ч | 0.2 | 0.19 | 0.13 | 0.14 | 0.12
91.21.19-033 | Станок: токарно-винторезный | маш.-ч | 0.21 | 0.15 | 0.14 | 0.11 | 0.12
91.21.19-036 | Станок: трубоотрезной | маш.-ч | 0.26 | 0.31 | 0.25 | 0.28 | 0.24
91.21.19-038 | Станок: фрезерный | маш.-ч | 0.07 | 0.05 | 0.04 | 0.04 | 0.04
4 | МАТЕРИАЛЫ
01.3.02.08-0001 | Кислород технический: газообразный | м3 | 9.41 | 10.7 | 7.99 | 9.06 | 7.88
01.3.02.09-0022 | Пропан-бутан, смесь техническая | кг | 3.15 | 3.39 | 2.64 | 2.96 | 2.59
01.7.03.01-0002 | Вода водопроводная | м3 | 3.95 | 2.83 | 4.77 | 3.87 | 5.46
01.7.11.07-0165 | Электроды: МР-3 | кг | 0.005 | 0.005 | 0.005 | 0.005 | 0.005
01.7.11.07-0230 | Электроды: УОНИ 13/55 | кг | 4.07 | 4.58 | 4.34 | 3.96 | 4.28
07.2.07.13-0081 | Конструкции стальные приспособлений: для монтажа | т | 0.01 | 0.01 | 0.01 | 0.01 | 0.01
Код ресурса | Наименование элемента затрат | Ед. изм. | 12-03- | 12-03- | 12-03- | 12-03-
|  |  | 036-06 | 036-07 | 036-08 | 036-09
1 | Затраты труда рабочих | чел.-ч | 68 | 68 | 68 | 68
2019-01-01 | Средний разряд работы |  | 4.5 | 4.5 | 4.5 | 4.5
2 | Затраты труда машинистов | чел.-ч | 4.03 | 4.17 | 3.47 | 3.32
3 | МАШИНЫ И МЕХАНИЗМЫ
91.05.02-006 | Краны козловые, грузоподъемность 50 т | маш.-ч | 0.62 | 0.7 | 0.53 | 0.5
91.05.04-013 | Краны мостовые электрические, грузоподъемность 125 т | маш.-ч | 0.22 | 0.18 | 0.18 | 0.17
91.05.07-003 | Краны на железнодорожном ходу, грузоподъемность 25 т | маш.-ч | 0.48 | 0.48 | 0.48 | 0.48
91.06.03-062 | Лебедки электрические тяговым усилием: до 31,39 кН | маш.-ч | 0.04 | 0.03 | 0.02 | 0.02
(3,2 т)
91.06.03-063 | Лебедки электрические тяговым усилием: до 49,05 кН (5 т) | маш.-ч | 3.48 | 2.71 | 2.83 | 2.65
91.09.03-035 | Платформы широкой колеи 71 т | маш.-ч | 0.48 | 0.48 | 0.48 | 0.48
91.10.01-002 | Агрегаты наполнительно-опрессовочные: до 300 м3/ч | маш.-ч | 1.21 | 1.28 | 0.92 | 0.86
91.17.02-081 | Стилоскопы универсальные | маш.-ч | 1.67 | 1.57 | 1.16 | 1.09
91.17.04-233 | Установки для сварки: ручной дуговой (постоянного тока) | маш.-ч | 5.82 | 5.64 | 4.65 | 5.05
91.21.19-013 | Станки с абразивным кругом | маш.-ч | 0.04 | 0.03 | 0.02 | 0.02
91.21.19-031 | Станок: сверлильный | маш.-ч | 0.25 | 0.18 | 0.2 | 0.19
91.21.19-032 | Станок: строгальный по металлу | маш.-ч | 0.12 | 0.08 | 0.34 | 0.31
91.21.19-033 | Станок: токарно-винторезный | маш.-ч | 0.1 | 0.09 | 0.06 | 0.06
91.21.19-036 | Станок: трубоотрезной | маш.-ч | 0.26 | 0.23 | 0.22 | 0.21
91.21.19-038 | Станок: фрезерный | маш.-ч | 0.04 | 0.03 | 0.07 | 0.06
4 | МАТЕРИАЛЫ
01.3.02.08-0001 | Кислород технический: газообразный | м3 | 9.75 | 8.61 | 8.15 | 7.6
01.3.02.09-0022 | Пропан-бутан, смесь техническая | кг | 3.16 | 2.84 | 2.64 | 2.47
01.7.03.01-0002 | Вода водопроводная | м3 | 4.44 | 8.88 | 6.12 | 5.71
01.7.11.07-0165 | Электроды: МР-3 | кг | 0.005 | 0.005 | 0.005 | 0.005
01.7.11.07-0230 | Электроды: УОНИ 13/55 | кг | 3.95 | 4.31 | 4.1 | 4.56
07.2.07.13-0081 | Конструкции стальные приспособлений: для монтажа | т | 0.01 | 0.01 | 0.01 | 0.01
Таблица ГЭСНм 12-03-037 Трубопроводы из низколегированной стали 16ГС для воды на условное давление 6,3 МПа
Измеритель: т
Трубопровод из низколегированной стали 16ГС для воды на номинальное давление 6,3 МПа, диаметр наружный
12-03-037-01 630 мм, толщина стенки 17 мм
12-03-037-02 630 мм, толщина стенки 25 мм
12-03-037-03 720 мм, толщина стенки 22 мм
Код ресурса | Наименование элемента затрат | Ед. изм. | 12-03- | 12-03- | 12-03-
|  |  | 037-01 | 037-02 | 037-03
1 | Затраты труда рабочих | чел.-ч | 59 | 59 | 59
2019-01-01 | Средний разряд работы |  | 4.6 | 4.6 | 4.6
2 | Затраты труда машинистов | чел.-ч | 3.31 | 2.58 | 2.68
3 | МАШИНЫ И МЕХАНИЗМЫ
91.05.02-006 | Краны козловые, грузоподъемность 50 т | маш.-ч | 0.44 | 0.3 | 0.33
91.05.04-013 | Краны мостовые электрические, грузоподъемность 125 т | маш.-ч | 0.18 | 0.13 | 0.14
91.05.07-003 | Краны на железнодорожном ходу, грузоподъемность 25 т | маш.-ч | 0.48 | 0.48 | 0.48
91.06.03-062 | Лебедки электрические тяговым усилием: до 31,39 кН (3,2 т) | маш.-ч | 0.03 | 0.02 | 0.02
91.06.03-063 | Лебедки электрические тяговым усилием: до 49,05 кН (5 т) | маш.-ч | 2.91 | 2.01 | 2.22
91.09.03-035 | Платформы широкой колеи 71 т | маш.-ч | 0.48 | 0.48 | 0.48
91.10.01-002 | Агрегаты наполнительно-опрессовочные: до 300 м3/ч | маш.-ч | 0.86 | 0.59 | 0.58
91.17.02-032 | Дефектоскопы ультразвуковые | маш.-ч | 1.34 | 1.08 | 0.9
91.17.02-081 | Стилоскопы универсальные | маш.-ч | 1.52 | 1.08 | 1.06
91.17.04-232 | Установки для сварки: аргонодуговой | маш.-ч |  | 1.05 | 1.18
91.17.04-233 | Установки для сварки: ручной дуговой (постоянного тока) | маш.-ч | 4.24 | 5.55 | 5.07
91.21.19-013 | Станки с абразивным кругом | маш.-ч | 0.02 | 0.02 | 0.02
91.21.19-031 | Станок: сверлильный | маш.-ч | 0.22 | 0.15 | 0.17
91.21.19-032 | Станок: строгальный по металлу | маш.-ч | 0.47 | 0.36 | 0.33
91.21.19-036 | Станок: трубоотрезной | маш.-ч | 0.35 | 0.24 | 0.29
91.21.19-038 | Станок: фрезерный | маш.-ч | 0.08 | 0.06 | 0.05
4 | МАТЕРИАЛЫ
01.3.02.02-0002 | Аргон газообразный, сорт высший | м3 |  | 0.709 | 0.82
01.3.02.08-0001 | Кислород технический: газообразный | м3 | 7.82 | 5.37 | 5.96
01.3.02.09-0022 | Пропан-бутан, смесь техническая | кг | 2.5 | 1.71 | 1.91
01.3.04.02-0004 | Масло дизельное моторное М-10ДМ | кг | 0.309 | 0.213 | 0.209
01.3.05.38-0051 | Вольфрамовый электрод | кг |  | 0.006 | 0.007
01.7.03.01-0002 | Вода водопроводная | м3 | 2.1 | 1.44 | 1.83
01.7.08.04-0003 | Мел природный молотый | т | 0.0004 | 0.0003 | 0.0003
01.7.11.04-0052 | Проволока сварочная диаметром 2 мм: СВ08Г2С | кг |  | 0.02 | 0.022
01.7.11.07-0165 | Электроды: МР-3 | кг | 0.005 | 0.005 | 0.005
01.7.11.07-0230 | Электроды: УОНИ 13/55 | кг | 4.73 | 6.57 | 7.63
01.7.20.08-0122 | Салфетки хлопчатобумажные | м2 | 0.392 | 0.269 | 0.264
07.2.07.13-0081 | Конструкции стальные приспособлений: для монтажа | т | 0.01 | 0.01 | 0.01
14.4.02.09-0402 | Краски маркировочные МКЭ-4 | кг | 0.007 | 0.005 | 0.005
Таблица ГЭСНм 12-03-038 Трубопроводы из низколегированной стали 15ГС для воды на условное давление 20 МПа
Измеритель: т
Трубопровод из низколегированной стали 15ГС для воды на номинальное давление 20 МПа, диаметр наружный
12-03-038-01 133 мм, толщина стенки 13 мм
12-03-038-02 194 мм, толщина стенки 15 мм
12-03-038-03 219 мм, толщина стенки 16 мм
12-03-038-04 273 мм, толщина стенки 20 мм
12-03-038-05 325 мм, толщина стенки 22 мм
12-03-038-06 377 мм, толщина стенки 26 мм
Код ресурса | Наименование элемента затрат | Ед. изм. | 12-03- | 12-03- | 12-03- | 12-03-
|  |  | 038-01 | 038-02 | 038-03 | 038-04
1 | Затраты труда рабочих | чел.-ч | 147 | 94 | 94 | 72
2019-01-01 | Средний разряд работы |  | 4.4 | 4.4 | 4.4 | 4.5
2 | Затраты труда машинистов | чел.-ч | 7.01 | 4.23 | 4.02 | 2.99
3 | МАШИНЫ И МЕХАНИЗМЫ
91.05.02-005 | Краны козловые, грузоподъемность 32 т | маш.-ч | 0.9 | 0.57 | 0.65 | 0.39
91.05.04-010 | Краны мостовые электрические, грузоподъемность 50 т | маш.-ч | 0.47 | 0.28 | 0.28 | 0.17
91.05.07-003 | Краны на железнодорожном ходу, грузоподъемность 25 т | маш.-ч | 0.49 | 0.49 | 0.49 | 0.49
91.06.03-062 | Лебедки электрические тяговым усилием: до 31,39 кН | маш.-ч | 0.2 | 0.12 | 0.1 | 0.06
(3,2 т)
91.06.03-063 | Лебедки электрические тяговым усилием: до 49,05 кН (5 т) | маш.-ч | 7.39 | 4.38 | 4.42 | 2.78
91.09.03-035 | Платформы широкой колеи 71 т | маш.-ч | 0.49 | 0.49 | 0.49 | 0.49
Код ресурса | Наименование элемента затрат | Ед. изм. | 12-03- | 12-03- | 12-03- | 12-03-
|  |  | 038-01 | 038-02 | 038-03 | 038-04
91.10.01-002 | Агрегаты наполнительно-опрессовочные: до 300 м3/ч | маш.-ч | 3.23 | 1.88 | 1.55 | 1.13
91.17.02-032 | Дефектоскопы ультразвуковые | маш.-ч | 1.07 | 1.99 | 1.85 | 1.19
91.17.02-081 | Стилоскопы универсальные | маш.-ч | 7.52 | 4.76 | 4.37 | 2.84
91.17.04-233 | Установки для сварки: ручной дуговой (постоянного тока) | маш.-ч | 7.43 | 5.67 | 5.01 | 4.09
91.21.19-013 | Станки с абразивным кругом | маш.-ч | 0.18 | 0.07 | 0.06 | 0.06
91.21.19-031 | Станок: сверлильный | маш.-ч | 0.6 | 0.33 | 0.33 | 0.21
91.21.19-032 | Станок: строгальный по металлу | маш.-ч | 2.85 | 1.72 | 1.42 | 0.91
91.21.19-034 | Станок точильный двусторонний | маш.-ч | 0.52
91.21.19-036 | Станок: трубоотрезной | маш.-ч | 0.36 | 0.23 | 0.32 | 0.17
91.21.19-038 | Станок: фрезерный | маш.-ч | 0.55 | 0.29 | 0.24 | 0.15
4 | МАТЕРИАЛЫ
01.3.02.08-0001 | Кислород технический: газообразный | м3 | 15.26 | 9.02 | 9.39 | 7.27
01.3.02.09-0022 | Пропан-бутан, смесь техническая | кг | 4.84 | 2.84 | 2.96 | 2.31
01.3.04.02-0004 | Масло дизельное моторное М-10ДМ | кг | 0.216 | 0.251 | 0.351 | 0.226
01.7.03.01-0002 | Вода водопроводная | м3 | 0.431 | 0.626 | 0.62 | 0.73
01.7.08.04-0003 | Мел природный молотый | т | 0.002 | 0.002 | 0.002 | 0.001
01.7.11.07-0165 | Электроды: МР-3 | кг | 0.005 | 0.005 | 0.005 | 0.005
01.7.11.07-0230 | Электроды: УОНИ 13/55 | кг | 4.34 | 4.38 | 4.37 | 4.82
01.7.20.08-0122 | Салфетки хлопчатобумажные | м2 | 0.258 | 0.3 | 0.434 | 0.278
07.2.07.13-0081 | Конструкции стальные приспособлений: для монтажа | т | 0.01 | 0.01 | 0.01 | 0.01
14.4.02.09-0402 | Краски маркировочные МКЭ-4 | кг | 0.022 | 0.025 | 0.02 | 0.013
Код ресурса | Наименование элемента затрат | Ед. изм. | 12-03- | 12-03-
|  |  | 038-05 | 038-06
1 | Затраты труда рабочих | чел.-ч | 72 | 59
2019-01-01 | Средний разряд работы |  | 4.5 | 4.6
2 | Затраты труда машинистов | чел.-ч | 2.85 | 2.34
3 | МАШИНЫ И МЕХАНИЗМЫ
91.05.02-005 | Краны козловые, грузоподъемность 32 т | маш.-ч | 0.39 | 0.28
91.05.04-010 | Краны мостовые электрические, грузоподъемность 50 т | маш.-ч | 0.18 | 0.13
91.05.07-003 | Краны на железнодорожном ходу, грузоподъемность 25 т | маш.-ч | 0.49 | 0.49
91.06.03-062 | Лебедки электрические тяговым усилием: до 31,39 кН (3,2 т) | маш.-ч | 0.05 | 0.04
91.06.03-063 | Лебедки электрические тяговым усилием: до 49,05 кН (5 т) | маш.-ч | 2.85 | 2.09
91.09.03-035 | Платформы широкой колеи 71 т | маш.-ч | 0.49 | 0.49
91.10.01-002 | Агрегаты наполнительно-опрессовочные: до 300 м3/ч | маш.-ч | 0.71 | 0.52
91.17.02-032 | Дефектоскопы ультразвуковые | маш.-ч | 1.16 | 1
91.17.02-081 | Стилоскопы универсальные | маш.-ч | 2.18 | 1.62
91.17.04-232 | Установки для сварки: аргонодуговой | маш.-ч | 1.43 | 1.05
91.17.04-233 | Установки для сварки: ручной дуговой (постоянного тока) | маш.-ч | 6.95 | 6.74
91.21.19-013 | Станки с абразивным кругом | маш.-ч | 0.04 | 0.03
91.21.19-031 | Станок: сверлильный | маш.-ч | 0.22 | 0.16
91.21.19-032 | Станок: строгальный по металлу | маш.-ч | 0.71 | 0.57
91.21.19-036 | Станок: трубоотрезной | маш.-ч | 0.47 | 0.34
91.21.19-038 | Станок: фрезерный | маш.-ч | 0.12 | 0.09
4 | МАТЕРИАЛЫ
01.3.02.02-0002 | Аргон газообразный, сорт высший | м3 | 1.05 | 0.677
01.3.02.08-0001 | Кислород технический: газообразный | м3 | 7.51 | 5.49
01.3.02.09-0022 | Пропан-бутан, смесь техническая | кг | 2.38 | 1.74
01.3.04.02-0004 | Масло дизельное моторное М-10ДМ | кг | 0.242 | 0.176
01.3.05.38-0051 | Вольфрамовый электрод | кг | 0.01 | 0.006
01.7.03.01-0002 | Вода водопроводная | м3 | 0.957 | 0.699
01.7.08.04-0003 | Мел природный молотый | т | 0.001 | 0.001
01.7.11.04-0052 | Проволока сварочная диаметром 2 мм: СВ08Г2С | кг | 0.029 | 0.017
01.7.11.07-0165 | Электроды: МР-3 | кг | 0.005 | 0.005
01.7.11.07-0230 | Электроды: УОНИ 13/55 | кг | 9.38 | 7.89
01.7.20.08-0122 | Салфетки хлопчатобумажные | м2 | 0.302 | 0.22
07.2.07.13-0081 | Конструкции стальные приспособлений: для монтажа | т | 0.01 | 0.01
14.4.02.09-0402 | Краски маркировочные МКЭ-4 | кг | 0.011 | 0.007
Таблица ГЭСНм 12-03-039 Трубопроводы из низколегированной стали 15ГС для воды на условное давление 25 МПа
Измеритель: т
Трубопровод из низколегированной стали 15ГС для воды на номинальное давление 25 МПа, диаметр наружный
12-03-039-01 194 мм, толщина стенки 17 мм
12-03-039-02 219 мм, толщина стенки 19 мм
12-03-039-03 273 мм, толщина стенки 24 мм
12-03-039-04 325 мм, толщина стенки 28 мм
12-03-039-05 377 мм, толщина стенки 32 мм
12-03-039-06 426 мм, толщина стенки 36 мм
Код ресурса | Наименование элемента затрат | Ед. изм. | 12-03- | 12-03- | 12-03- | 12-03-
|  |  | 039-01 | 039-02 | 039-03 | 039-04
1 | Затраты труда рабочих | чел.-ч | 83 | 83 | 62 | 62
2019-01-01 | Средний разряд работы |  | 4.4 | 4.4 | 4.6 | 4.6
2 | Затраты труда машинистов | чел.-ч | 3.95 | 3.58 | 2.54 | 2.47
3 | МАШИНЫ И МЕХАНИЗМЫ
91.05.02-005 | Краны козловые, грузоподъемность 32 т | маш.-ч | 0.58 | 0.55 | 0.34 | 0.31
91.05.04-010 | Краны мостовые электрические, грузоподъемность 50 т | маш.-ч | 0.25 | 0.24 | 0.17 | 0.14
91.05.07-003 | Краны на железнодорожном ходу, грузоподъемность 25 т | маш.-ч | 0.49 | 0.49 | 0.49 | 0.49
91.06.03-062 | Лебедки электрические тяговым усилием: до 31,39 кН | маш.-ч | 0.11 | 0.08 | 0.05 | 0.04
(3,2 т)
91.06.03-063 | Лебедки электрические тяговым усилием: до 49,05 кН (5 т) | маш.-ч | 3.91 | 3.78 | 2.73 | 2.3
91.09.03-035 | Платформы широкой колеи 71 т | маш.-ч | 0.49 | 0.49 | 0.49 | 0.49
91.10.01-002 | Агрегаты наполнительно-опрессовочные: до 300 м3/ч | маш.-ч | 1.68 | 1.33 | 0.68 | 0.57
91.17.02-032 | Дефектоскопы ультразвуковые | маш.-ч | 1.78 | 1.59 | 1.01 | 1.09
91.17.02-081 | Стилоскопы универсальные | маш.-ч | 4.14 | 3.76 | 2.43 | 1.77
91.17.04-232 | Установки для сварки: аргонодуговой | маш.-ч |  |  | 1.08 | 0.97
91.17.04-233 | Установки для сварки: ручной дуговой (постоянного тока) | маш.-ч | 5.31 | 4.72 | 6.05 | 6.18
91.21.19-013 | Станки с абразивным кругом | маш.-ч | 0.06 | 0.05 | 0.04 | 0.03
91.21.19-031 | Станок: сверлильный | маш.-ч | 0.29 | 0.28 | 0.21 | 0.17
91.21.19-032 | Станок: строгальный по металлу | маш.-ч | 1.53 | 1.21 | 0.8 | 0.62
91.21.19-036 | Станок: трубоотрезной | маш.-ч | 0.2 | 0.28 | 0.24 | 0.37
91.21.19-038 | Станок: фрезерный | маш.-ч | 0.26 | 0.2 | 0.13 | 0.1
4 | МАТЕРИАЛЫ
01.3.02.02-0002 | Аргон газообразный, сорт высший | м3 |  |  | 0.686 | 0.646
01.3.02.08-0001 | Кислород технический: газообразный | м3 | 8.06 | 8.03 | 6.97 | 6.04
01.3.02.09-0022 | Пропан-бутан, смесь техническая | кг | 2.54 | 2.54 | 2.19 | 1.91
01.3.04.02-0004 | Масло дизельное моторное М-10ДМ | кг | 0.224 | 0.3 | 0.191 | 0.194
01.3.05.38-0051 | Вольфрамовый электрод | кг |  |  | 0.006 | 0.006
01.7.03.01-0002 | Вода водопроводная | м3 | 0.559 | 0.531 | 0.506 | 0.768
01.7.08.04-0003 | Мел природный молотый | т | 0.002 | 0.0014 | 0.0007 | 0.0005
01.7.11.04-0052 | Проволока сварочная диаметром 2 мм: СВ08Г2С | кг |  |  | 0.019 | 0.017
01.7.11.07-0165 | Электроды: МР-3 | кг | 0.005 | 0.005 | 0.005 | 0.005
01.7.11.07-0230 | Электроды: УОНИ 13/55 | кг | 4.82 | 4.93 | 6.16 | 7.5
01.7.20.08-0122 | Салфетки хлопчатобумажные | м2 | 0.268 | 0.371 | 0.236 | 0.242
07.2.07.13-0081 | Конструкции стальные приспособлений: для монтажа | т | 0.01 | 0.01 | 0.01 | 0.01
14.4.02.09-0402 | Краски маркировочные МКЭ-4 | кг | 0.022 | 0.018 | 0.007 | 0.008
Код ресурса | Наименование элемента затрат | Ед. изм. | 12-03- | 12-03-
|  |  | 039-05 | 039-06
1 | Затраты труда рабочих | чел.-ч | 70 | 70
2019-01-01 | Средний разряд работы |  | 4.7 | 4.7
2 | Затраты труда машинистов | чел.-ч | 2.29 | 2.19
3 | МАШИНЫ И МЕХАНИЗМЫ
91.05.02-005 | Краны козловые, грузоподъемность 32 т | маш.-ч | 0.26 | 0.26
91.05.04-010 | Краны мостовые электрические, грузоподъемность 50 т | маш.-ч | 0.14 | 0.13
91.05.07-003 | Краны на железнодорожном ходу, грузоподъемность 25 т | маш.-ч | 0.49 | 0.49
91.06.03-062 | Лебедки электрические тяговым усилием: до 31,39 кН (3,2 т) | маш.-ч | 0.03 | 0.02
91.06.03-063 | Лебедки электрические тяговым усилием: до 49,05 кН (5 т) | маш.-ч | 2.2 | 2.1
91.09.03-035 | Платформы широкой колеи 71 т | маш.-ч | 0.49 | 0.49
91.10.01-002 | Агрегаты наполнительно-опрессовочные: до 300 м3/ч | маш.-ч | 0.43 | 0.41
91.17.02-032 | Дефектоскопы ультразвуковые | маш.-ч | 0.82 | 0.77
91.17.02-081 | Стилоскопы универсальные | маш.-ч | 1.36 | 1.09
91.17.03-041 | Установки с гибким индуктором для индукционного нагрева токами частотой: 150 Гц | маш.-ч | 5.36 | 4.94
91.17.04-232 | Установки для сварки: аргонодуговой | маш.-ч | 0.99 | 0.97
91.17.04-233 | Установки для сварки: ручной дуговой (постоянного тока) | маш.-ч | 8.58 | 8.1
91.21.19-013 | Станки с абразивным кругом | маш.-ч | 0.03 | 0.02
91.21.19-031 | Станок: сверлильный | маш.-ч | 0.18 | 0.16
91.21.19-032 | Станок: строгальный по металлу | маш.-ч | 0.47 | 0.39
91.21.19-036 | Станок: трубоотрезной | маш.-ч | 0.4 | 0.35
91.21.19-038 | Станок: фрезерный | маш.-ч | 0.08 | 0.06
4 | МАТЕРИАЛЫ
01.1.01.09-0031 | Шнур асбестовый общего назначения марки: ШАОН диаметром 22 мм | т | 0.0059 | 0.0051
01.1.02.04-0012 | Картон асбестовый общего назначения марки: КАОН-1 толщиной 4 и 6 мм | т | 0.0222 | 0.0195
01.3.02.02-0002 | Аргон газообразный, сорт высший | м3 | 0.414 | 0.46
Код ресурса | Наименование элемента затрат | Ед. изм. | 12-03- | 12-03-
|  |  | 039-05 | 039-06
01.3.02.08-0001 | Кислород технический: газообразный | м3 | 5.55 | 5.18
01.3.02.09-0022 | Пропан-бутан, смесь техническая | кг | 1.74 | 1.65
01.3.04.02-0004 | Масло дизельное моторное М-10ДМ | кг | 0.146 | 0.129
01.3.05.38-0051 | Вольфрамовый электрод | кг | 0.004 | 0.004
01.7.03.01-0002 | Вода водопроводная | м3 | 0.518 | 0.646
01.7.08.04-0003 | Мел природный молотый | т | 0.0004 | 0.0003
01.7.11.04-0052 | Проволока сварочная диаметром 2 мм: СВ08Г2С | кг | 0.011 | 0.013
01.7.11.07-0165 | Электроды: МР-3 | кг | 0.005 | 0.005
01.7.11.07-0230 | Электроды: УОНИ 13/55 | кг | 7.49 | 7.98
01.7.20.08-0122 | Салфетки хлопчатобумажные | м2 | 0.182 | 0.163
07.2.07.13-0081 | Конструкции стальные приспособлений: для монтажа | т | 0.01 | 0.01
08.3.03.04-0025 | Проволока стальная низкоуглеродистая общего назначения диаметром: 2 мм | кг | 0.004 | 0.003
14.4.02.09-0402 | Краски маркировочные МКЭ-4 | кг | 0.006 | 0.005
Таблица ГЭСНм 12-03-040 Трубопроводы из низколегированной стали 15ГС для воды на условное давление 50 МПа
Измеритель: т
Трубопровод из низколегированной стали 15ГС для воды на номинальное давление 50 МПа, диаметр наружный
12-03-040-01 133 мм, толщина стенки 18 мм
12-03-040-02 194 мм, толщина стенки 26 мм
12-03-040-03 273 мм, толщина стенки 36 мм
12-03-040-04 325 мм, толщина стенки 42 мм
12-03-040-05 377 мм, толщина стенки 50 мм
12-03-040-06 465 мм, толщина стенки 60 мм
12-03-040-07 530 мм, толщина стенки 65 мм
Код ресурса | Наименование элемента затрат | Ед. изм. | 12-03- | 12-03- | 12-03- | 12-03- | 12-03-
|  |  | 040-01 | 040-02 | 040-03 | 040-04 | 040-05
1 | Затраты труда рабочих | чел.-ч | 126 | 78 | 78 | 78 | 63
2019-01-01 | Средний разряд работы |  | 4.5 | 4.8 | 4.8 | 4.8 | 4.9
2 | Затраты труда машинистов | чел.-ч | 5.88 | 3.53 | 2.43 | 2.42 | 2.07
3 | МАШИНЫ И МЕХАНИЗМЫ
91.05.02-005 | Краны козловые, грузоподъемность 32 т | маш.-ч | 0.71 | 0.41 | 0.26 | 0.25 | 0.19
91.05.04-010 | Краны мостовые электрические, грузоподъемность 50 т | маш.-ч | 0.39 | 0.23 | 0.17 | 0.13 | 0.13
91.05.07-003 | Краны на железнодорожном ходу, грузоподъемность 25 т | маш.-ч | 0.49 | 0.49 | 0.49 | 0.49 | 0.49
91.06.03-062 | Лебедки электрические тяговым усилием: до 31,39 кН (3,2 т) | маш.-ч | 0.15 | 0.07 | 0.04 | 0.03 | 0.02
91.06.03-063 | Лебедки электрические тяговым усилием: до 49,05 кН (5 т) | маш.-ч | 6.28 | 3.69 | 2.66 | 2.14 | 2.02
91.09.03-035 | Платформы широкой колеи 71 т | маш.-ч | 0.49 | 0.49 | 0.49 | 0.49 | 0.49
91.10.01-002 | Агрегаты наполнительно-опрессовочные: до 300 м3/ч | маш.-ч | 3.1 | 1.47 | 0.63 | 0.51 | 0.37
91.17.02-032 | Дефектоскопы ультразвуковые | маш.-ч | 2.6 | 1.31 | 0.79 | 1.19 | 0.86
91.17.02-081 | Стилоскопы универсальные | маш.-ч | 6.01 | 2.99 | 1.74 | 1.28 | 0.96
91.17.03-041 | Установки с гибким индуктором для | маш.-ч |  |  | 6.95 | 5 | 4.33
индукционного нагрева токами частотой: 150
Гц
91.17.04-232 | Установки для сварки: аргонодуговой | маш.-ч |  | 1.18 | 1.02 | 1.33 | 0.96
91.17.04-233 | Установки для сварки: ручной дуговой (постоянного тока) | маш.-ч | 5.96 | 6.11 | 8.98 | 11.4 | 9.59
91.21.19-013 | Станки с абразивным кругом | маш.-ч | 0.09 | 0.07 | 0.04 | 0.03 | 0.02
91.21.19-031 | Станок: сверлильный | маш.-ч | 0.49 | 0.3 | 0.22 | 0.17 | 0.16
91.21.19-032 | Станок: строгальный по металлу | маш.-ч | 2.24 | 1.19 | 0.64 | 0.5 | 0.36
91.21.19-036 | Станок: трубоотрезной | маш.-ч | 0.33 | 0.24 | 0.28 | 0.47 | 0.34
91.21.19-038 | Станок: фрезерный | маш.-ч | 0.37 | 0.2 | 0.11 | 0.08 | 0.06
4 | МАТЕРИАЛЫ
01.1.01.09-0031 | Шнур асбестовый общего назначения марки: ШАОН диаметром 22 мм | т |  |  | 0.0057 | 0.00477 | 0.00396
01.1.02.04-0012 | Картон асбестовый общего назначения марки: КАОН-1 толщиной 4 и 6 мм | т |  |  | 0.0217 | 0.0181 | 0.015
01.3.02.02-0002 | Аргон газообразный, сорт высший | м3 |  | 0.619 | 0.435 | 0.375 | 0.314
01.3.02.08-0001 | Кислород технический: газообразный | м3 | 12.5 | 7.27 | 6.53 | 5.17 | 4.81
01.3.02.09-0022 | Пропан-бутан, смесь техническая | кг | 3.92 | 2.34 | 2.02 | 1.62 | 1.49
01.3.04.02-0004 | Масло дизельное моторное М-10ДМ | кг | 0.326 | 0.155 | 0.135 | 0.136 | 0.1
01.3.05.38-0051 | Вольфрамовый электрод | кг |  | 0.006 | 0.004 | 0.004 | 0.003
01.7.03.01-0002 | Вода водопроводная | м3 | 0.261 | 0.271 | 0.297 | 0.483 | 0.268
Код ресурса | Наименование элемента затрат | Ед. изм. | 12-03- | 12-03- | 12-03- | 12-03- | 12-03-
|  |  | 040-01 | 040-02 | 040-03 | 040-04 | 040-05
01.7.08.04-0003 | Мел природный молотый | т | 0.002 | 0.0014 | 0.0005 | 0.0003 | 0.0002
01.7.11.04-0052 | Проволока сварочная диаметром 2 мм: СВ08Г2С | кг |  | 0.017 | 0.011
01.7.11.04-0054 | Проволока сварочная диаметром 2 мм: | кг |  |  |  | 0.011 | 0.009
СВ08ХМФ
01.7.11.07-0165 | Электроды: МР-3 | кг | 0.005 | 0.005 | 0.005 | 0.005 | 0.005
01.7.11.07-0230 | Электроды: УОНИ 13/55 | кг | 5.05 | 6.8 | 8.5 | 8.31 | 8.42
01.7.20.08-0122 | Салфетки хлопчатобумажные | м2 | 0.391 | 0.186 | 0.166 | 0.171 | 0.124
07.2.07.13-0081 | Конструкции стальные приспособлений: для монтажа | т | 0.01 | 0.01 | 0.01 | 0.01 | 0.01
08.3.03.04-0025 | Проволока стальная низкоуглеродистая общего назначения диаметром: 2 мм | кг |  |  | 0.005 | 0.004 | 0.003
14.4.02.09-0402 | Краски маркировочные МКЭ-4 | кг | 0.033 | 0.016 | 0.008 | 0.006 | 0.004
Код ресурса | Наименование элемента затрат | Ед. изм. | 12-03- | 12-03-
|  |  | 040-06 | 040-07
1 | Затраты труда рабочих | чел.-ч | 63 | 63
2019-01-01 | Средний разряд работы |  | 4.9 | 4.9
2 | Затраты труда машинистов | чел.-ч | 1.92 | 1.86
3 | МАШИНЫ И МЕХАНИЗМЫ
91.05.02-005 | Краны козловые, грузоподъемность 32 т | маш.-ч | 0.17 | 0.18
91.05.04-013 | Краны мостовые электрические, грузоподъемность 125 т | маш.-ч | 0.1 | 0.11
91.05.07-003 | Краны на железнодорожном ходу, грузоподъемность 25 т | маш.-ч | 0.49 | 0.49
91.06.03-062 | Лебедки электрические тяговым усилием: до 31,39 кН (3,2 т) | маш.-ч | 0.01 | 0.01
91.06.03-063 | Лебедки электрические тяговым усилием: до 49,05 кН (5 т) | маш.-ч | 1.63 | 1.7
91.09.03-035 | Платформы широкой колеи 71 т | маш.-ч | 0.49 | 0.49
91.10.01-002 | Агрегаты наполнительно-опрессовочные: до 300 м3/ч | маш.-ч | 0.31 | 0.29
91.17.02-032 | Дефектоскопы ультразвуковые | маш.-ч | 0.74 | 0.91
91.17.02-081 | Стилоскопы универсальные | маш.-ч | 0.68 | 0.57
91.17.03-041 | Установки с гибким индуктором для индукционного нагрева токами частотой: 150 Гц | маш.-ч | 3.56 | 3.86
91.17.04-232 | Установки для сварки: аргонодуговой | маш.-ч | 0.83 | 1.16
91.17.04-233 | Установки для сварки: ручной дуговой (постоянного тока) | маш.-ч | 11.53 | 12.64
91.21.19-013 | Станки с абразивным кругом | маш.-ч | 0.02 | 0.02
91.21.19-031 | Станок: сверлильный | маш.-ч | 0.13 | 0.13
91.21.19-032 | Станок: строгальный по металлу | маш.-ч | 0.26 | 0.22
91.21.19-036 | Станок: трубоотрезной | маш.-ч | 0.32 | 0.26
91.21.19-038 | Станок: фрезерный | маш.-ч | 0.04 | 0.04
4 | МАТЕРИАЛЫ
01.1.01.09-0031 | Шнур асбестовый общего назначения марки: ШАОН диаметром 22 мм | т | 0.00317 | 0.00285
01.1.02.04-0012 | Картон асбестовый общего назначения марки: КАОН-1 толщиной 4 и 6 мм | т | 0.0123 | 0.0111
01.3.02.02-0002 | Аргон газообразный, сорт высший | м3 | 0.222 | 0.185
01.3.02.08-0001 | Кислород технический: газообразный | м3 | 3.96 | 4.09
01.3.02.09-0022 | Пропан-бутан, смесь техническая | кг | 1.24 | 1.28
01.3.04.02-0004 | Масло дизельное моторное М-10ДМ | кг | 0.075 | 0.073
01.3.05.38-0051 | Вольфрамовый электрод | кг | 0.0024 | 0.0023
01.7.03.01-0002 | Вода водопроводная | м3 | 0.292 | 0.312
01.7.08.04-0003 | Мел природный молотый | т | 0.0002 | 0.0002
01.7.11.04-0054 | Проволока сварочная диаметром 2 мм: СВ08ХМФ | кг | 0.006 | 0.005
01.7.11.07-0165 | Электроды: МР-3 | кг | 0.005 | 0.005
01.7.11.07-0230 | Электроды: УОНИ 13/55 | кг | 8.68 | 9.75
01.7.20.08-0122 | Салфетки хлопчатобумажные | м2 | 0.095 | 0.093
07.2.07.13-0081 | Конструкции стальные приспособлений: для монтажа | т | 0.01 | 0.01
08.3.03.04-0025 | Проволока стальная низкоуглеродистая общего назначения диаметром: 2 мм | кг | 0.002 | 0.0023
14.4.02.09-0402 | Краски маркировочные МКЭ-4 | кг | 0.003 | 0.002
Таблица ГЭСНм 12-03-041 Трубопроводы водоподготовительных установок и химводоочисток из стальных гуммированных или фаолитированных труб из готовых отводов внутри зданий
Измеритель: м
Трубопровод водоподготовительных установок и химводоочисток из стальных гуммированных или фаолитированных труб из готовых отводов внутри зданий, диаметр наружный:
12-03-041-01 57 мм, толщина стенки 3 мм
12-03-041-02 76 мм, толщина стенки 3 мм
12-03-041-03 89 мм, толщина стенки 3,5 мм
12-03-041-04 108 мм, толщина стенки 4 мм
12-03-041-05 133 мм, толщина стенки 4 мм
12-03-041-06 159 мм, толщина стенки 4,5 мм
12-03-041-07 219 мм, толщина стенки 6 мм
12-03-041-08 273 мм, толщина стенки 7 мм
12-03-041-09 325 мм, толщина стенки 8 мм
12-03-041-10 377 мм, толщина стенки 9 мм
Код ресурса | Наименование элемента затрат | Ед. изм. | 12-03- | 12-03- | 12-03- | 12-03- | 12-03-
|  |  | 041-01 | 041-02 | 041-03 | 041-04 | 041-05
1 | Затраты труда рабочих | чел.-ч | 5 | 5 | 6 | 8 | 8
2019-01-01 | Средний разряд работы |  | 4.2 | 4.2 | 4.2 | 4.2 | 4.2
2 | Затраты труда машинистов | чел.-ч | 0.04 | 0.05 | 0.06 | 0.07 | 0.09
3 | МАШИНЫ И МЕХАНИЗМЫ
91.05.06-012 | Краны на гусеничном ходу, грузоподъемность до 16 т | маш.-ч | 0.02 | 0.02 | 0.03 | 0.03 | 0.04
91.06.03-062 | Лебедки электрические тяговым усилием: до 31,39 кН (3,2 т) | маш.-ч | 0.04 | 0.01 | 0.01 | 0.01 | 0.01
91.06.03-063 | Лебедки электрические тяговым усилием: до 49,05 кН (5 т) | маш.-ч | 0.28 | 0.38 | 0.44 | 0.61 | 0.63
91.10.01-002 | Агрегаты наполнительно-опрессовочные: до 300 м3/ч | маш.-ч | 0.01 | 0.01 | 0.01 | 0.01 | 0.01
91.14.02-001 | Автомобили бортовые, грузоподъемность: до | маш.-ч | 0.01 | 0.02 | 0.02 | 0.03 | 0.04
5 т
91.17.04-233 | Установки для сварки: ручной дуговой (постоянного тока) | маш.-ч | 0.07 | 0.08 | 0.09 | 0.1 | 0.11
4 | МАТЕРИАЛЫ
01.3.02.08-0001 | Кислород технический: газообразный | м3 | 0.013 | 0.015 | 0.017 | 0.021 | 0.023
01.3.02.09-0022 | Пропан-бутан, смесь техническая | кг | 0.004 | 0.004 | 0.005 | 0.006 | 0.007
01.7.03.01-0002 | Вода водопроводная | м3 | 0.003 | 0.005 | 0.007 | 0.01 | 0.016
01.7.11.07-0165 | Электроды: МР-3 | кг | 4e-05 | 5e-05 | 7e-05 | 0.0001 | 0.0001
01.7.11.07-0230 | Электроды: УОНИ 13/55 | кг | 0.079 | 0.095 | 0.105 | 0.118 | 0.128
07.2.07.13-0081 | Конструкции стальные приспособлений: для монтажа | т | 0.0001 | 0.0001 | 0.0001 | 0.0001 | 0.0002
Код ресурса | Наименование элемента затрат | Ед. изм. | 12-03- | 12-03- | 12-03- | 12-03- | 12-03-
|  |  | 041-06 | 041-07 | 041-08 | 041-09 | 041-10
1 | Затраты труда рабочих | чел.-ч | 9 | 9 | 17 | 51 | 79
2019-01-01 | Средний разряд работы |  | 4.2 | 4.2 | 4.2 | 4.2 | 4.2
2 | Затраты труда машинистов | чел.-ч | 0.11 | 0.14 | 0.21 | 0.3 | 0.47
3 | МАШИНЫ И МЕХАНИЗМЫ
91.05.06-012 | Краны на гусеничном ходу, грузоподъемность до 16 т | маш.-ч | 0.05 | 0.06 | 0.09 | 0.13 | 0.22
91.06.03-062 | Лебедки электрические тяговым усилием: до 31,39 кН (3,2 т) | маш.-ч | 0.01 | 0.02 | 0.02 | 0.2 | 1.57
91.06.03-063 | Лебедки электрические тяговым усилием: до 49,05 кН (5 т) | маш.-ч | 0.66 | 0.59 | 1.02 | 2.75 | 2.86
91.10.01-002 | Агрегаты наполнительно-опрессовочные: до 300 м3/ч | маш.-ч | 0.02 | 0.02 | 0.03 | 0.04 | 0.04
91.14.02-001 | Автомобили бортовые, грузоподъемность: до | маш.-ч | 0.04 | 0.06 | 0.09 | 0.13 | 0.21
5 т
91.17.04-233 | Установки для сварки: ручной дуговой (постоянного тока) | маш.-ч | 0.12 | 0.13 | 0.31 | 0.36 | 0.36
4 | МАТЕРИАЛЫ
01.3.02.08-0001 | Кислород технический: газообразный | м3 | 0.025 | 0.028 | 0.064 | 0.074 | 0.077
01.3.02.09-0022 | Пропан-бутан, смесь техническая | кг | 0.007 | 0.008 | 0.019 | 0.022 | 0.02
01.7.03.01-0002 | Вода водопроводная | м3 | 0.022 | 0.041 | 0.052 | 0.073 | 0.1
01.7.11.07-0165 | Электроды: МР-3 | кг | 0.0001 | 0.0002 | 0.0003 | 0.0005 | 0.0008
01.7.11.07-0230 | Электроды: УОНИ 13/55 | кг | 0.144 | 0.161 | 0.37 | 0.429 | 0.433
07.2.07.13-0081 | Конструкции стальные приспособлений: для монтажа | т | 0.0003 | 0.0004 | 0.0006 | 0.001 | 0.002
Таблица ГЭСНм 12-03-042 Трубопроводы водоподготовительных установок и химводоочисток из стальных гуммированных или фаолитированных труб из готовых отводов на эстакадах
Измеритель: м
Трубопровод водоподготовительных установок и химводоочисток из стальных гуммированных или фаолитированных труб из готовых отводов на эстакадах, диаметр наружный:
12-03-042-01 108 мм, толщина стенки 4 мм
12-03-042-02 159 мм, толщина стенки 5 мм
12-03-042-03 219 мм, толщина стенки 7 мм
Код ресурса | Наименование элемента затрат | Ед. изм. | 12-03- | 12-03- | 12-03-
|  |  | 042-01 | 042-02 | 042-03
1 | Затраты труда рабочих | чел.-ч | 6 | 9 | 15
2019-01-01 | Средний разряд работы |  | 4.4 | 4.4 | 4.4
2 | Затраты труда машинистов | чел.-ч | 0.18 | 0.52 | 0.91
3 | МАШИНЫ И МЕХАНИЗМЫ
91.05.06-012 | Краны на гусеничном ходу, грузоподъемность до 16 т | маш.-ч | 0.16 | 0.47 | 0.83
91.10.01-002 | Агрегаты наполнительно-опрессовочные: до 300 м3/ч | маш.-ч | 0.01 | 0.02 | 0.04
91.14.02-001 | Автомобили бортовые, грузоподъемность: до 5 т | маш.-ч | 0.01 | 0.03 | 0.04
91.17.04-233 | Установки для сварки: ручной дуговой (постоянного тока) | маш.-ч | 0.4 | 0.76 | 1.17
4 | МАТЕРИАЛЫ
01.3.02.08-0001 | Кислород технический: газообразный | м3 | 0.348 | 0.462 | 0.604
01.3.02.09-0022 | Пропан-бутан, смесь техническая | кг | 0.152 | 0.213 | 0.281
01.7.03.01-0002 | Вода водопроводная | м3 | 0.005 | 0.019 | 0.036
01.7.11.07-0165 | Электроды: МР-3 | кг | 0.0001 | 0.0001 | 0.0002
01.7.11.07-0230 | Электроды: УОНИ 13/55 | кг | 0.097 | 0.396 | 0.905
07.2.07.13-0081 | Конструкции стальные приспособлений: для монтажа | т | 0.0001 | 0.0003 | 0.0005
Отдел 4. ТРУБОПРОВОДЫ ШАХТНЫЕ
Раздел 1. ТРУБОПРОВОДЫ СТАЛЬНЫЕ В СТВОЛЕ ШАХТЫ
Таблица ГЭСНм 12-04-001 Трубопроводы водоотлива, футерованные бетоном
Измеритель: 100 м
Трубопровод водоотлива стальной в стволе шахты, футерованный бетоном, диаметр наружный:
12-04-001-01 219 мм, глубина ствола 100-400 м
12-04-001-02 219 мм, глубина ствола 500-600 м
12-04-001-03 219 мм, глубина ствола 700-800 м
12-04-001-04 273 мм, глубина ствола 100-400 м
12-04-001-05 273 мм, глубина ствола500-800 м
12-04-001-06 325 мм, глубина ствола 100-200 м
12-04-001-07 325 мм, глубина ствола 300-400 м
12-04-001-08 325 мм, глубина ствола 500-600 м
12-04-001-09 325 мм, глубина ствола 700-800 м
12-04-001-10 377 мм, глубина ствола 100-400 м
12-04-001-11 377 мм, глубина ствола 500-800 м
Код ресурса | Наименование элемента затрат | Ед. изм. | 12-04- | 12-04- | 12-04- | 12-04- | 12-04-
|  |  | 001-01 | 001-02 | 001-03 | 001-04 | 001-05
1 | Затраты труда рабочих | чел.-ч | 258 | 293 | 330 | 275 | 314
2019-01-01 | Средний разряд работы |  | 4 | 4 | 4 | 4 | 4
2 | Затраты труда машинистов | чел.-ч | 14.52 | 15.14 | 16.74 | 18.26 | 19.12
3 | МАШИНЫ И МЕХАНИЗМЫ
91.05.05-014 | Краны на автомобильном ходу, грузоподъемность 10 т | маш.-ч | 3.51 | 3.82 | 3.82 | 4.58 | 5.01
91.06.03-055 | Лебедки электрические тяговым усилием: 19,62 кН (2 т) | маш.-ч | 167.04 | 223.88 | 254.04 | 229.68 | 292.32
91.10.01-002 | Агрегаты наполнительно-опрессовочные: до 300 м3/ч | маш.-ч | 7.5 | 7.5 | 9.1 | 9.1 | 9.1
91.14.02-001 | Автомобили бортовые, грузоподъемность: до | маш.-ч | 3.51 | 3.82 | 3.82 | 4.58 | 5.01
5 т
91.21.19-031 | Станок: сверлильный | маш.-ч | 1.14 | 1.14 | 1.14 | 1.45 | 1.45
4 | МАТЕРИАЛЫ
01.1.02.08-0031 | Прокладки паронитовые | кг | 29 | 29 | 29 | 30 | 30
01.7.03.01-0002 | Вода водопроводная | м3 | 14.6 | 14.6 | 14.6 | 14.6 | 14.6
Код ресурса | Наименование элемента затрат | Ед. изм. | 12-04- | 12-04- | 12-04- | 12-04-
|  |  | 001-06 | 001-07 | 001-08 | 001-09
1 | Затраты труда рабочих | чел.-ч | 318 | 367 | 383 | 425
2019-01-01 | Средний разряд работы |  | 4 | 4 | 4 | 4
2 | Затраты труда машинистов | чел.-ч | 21.1 | 21.3 | 21.3 | 24.3
3 | МАШИНЫ И МЕХАНИЗМЫ
91.05.05-014 | Краны на автомобильном ходу, грузоподъемность 10 т | маш.-ч | 6 | 6.1 | 6.1 | 6.1
91.06.03-055 | Лебедки электрические тяговым усилием: 19,62 кН (2 т) | маш.-ч | 240.12 | 291.16 | 332.92 | 375.84
91.10.01-002 | Агрегаты наполнительно-опрессовочные: до 300 м3/ч | маш.-ч | 9.1 | 9.1 | 9.1 | 12.1
91.14.02-001 | Автомобили бортовые, грузоподъемность: до 5 т | маш.-ч | 6 | 6.1 | 6.1 | 6.1
91.21.19-031 | Станок: сверлильный | маш.-ч | 1.72 | 1.72 | 1.72 | 2.06
4 | МАТЕРИАЛЫ
01.1.02.08-0031 | Прокладки паронитовые | кг | 31 | 31 | 31 | 35
01.7.03.01-0002 | Вода водопроводная | м3 | 35 | 35 | 35 | 35
Код ресурса | Наименование элемента затрат | Ед. изм. | 12-04- | 12-04-
|  |  | 001-10 | 001-11
1 | Затраты труда рабочих | чел.-ч | 395 | 493
2019-01-01 | Средний разряд работы |  | 4 | 4
2 | Затраты труда машинистов | чел.-ч | 25.12 | 26.54
3 | МАШИНЫ И МЕХАНИЗМЫ
91.05.05-014 | Краны на автомобильном ходу, грузоподъемность 10 т | маш.-ч | 8.01 | 8.72
91.06.03-055 | Лебедки электрические тяговым усилием: 19,62 кН (2 т) | маш.-ч | 290 | 435
91.10.01-002 | Агрегаты наполнительно-опрессовочные: до 300 м3/ч | маш.-ч | 9.1 | 9.1
91.14.02-001 | Автомобили бортовые, грузоподъемность: до 5 т | маш.-ч | 8.01 | 8.72
91.21.19-031 | Станок: сверлильный | маш.-ч | 2.06 | 2.06
4 | МАТЕРИАЛЫ
01.1.02.08-0031 | Прокладки паронитовые | кг | 35 | 35
01.7.03.01-0002 | Вода водопроводная | м3 | 35 | 35
Таблица ГЭСНм 12-04-002 Трубопроводы из отдельных труб на фланцевых соединениях, диаметр наружный 108 мм
Состав работ:
01. Установка опорных конструкций, опорных стульев и компенсаторов.
02. Подводка трубопровода, установка его и стыковка в стволе.
03. Гидравлическое испытание в шахте смонтированного трубопровода.
Измеритель: компл
Трубопроводы из отдельных труб на фланцевых соединениях, диаметр наружный 108 мм глубина ствола шахты:
12-04-002-01 до 100 м
12-04-002-02 до 200 м
12-04-002-03 до 300 м
12-04-002-04 до 400 м
12-04-002-05 до 500 м
Код ресурса | Наименование элемента затрат | Ед. изм. | 12-04- | 12-04- | 12-04- | 12-04- | 12-04-
|  |  | 002-01 | 002-02 | 002-03 | 002-04 | 002-05
1 | Затраты труда рабочих | чел.-ч | 145 | 256 | 405 | 532 | 728
2019-01-01 | Средний разряд работы |  | 3.4 | 3.4 | 3.4 | 3.4 | 3.4
2 | Затраты труда машинистов | чел.-ч | 24.5 | 47.44 | 76.54 | 101.74 | 143.51
3 | МАШИНЫ И МЕХАНИЗМЫ
91.05.05-014 | Краны на автомобильном ходу, грузоподъемность 10 т | маш.-ч | 0.83 | 0.83 | 0.83 | 0.83 | 0.83
91.05.06-007 | Краны на гусеничном ходу, грузоподъемность 25 т | маш.-ч |  |  |  |  | 2.82
91.05.06-012 | Краны на гусеничном ходу, грузоподъемность до 16 т | маш.-ч | 0.74 | 1.48 | 2.38 | 3.28
91.06.07-005 | Тали электрические общего назначения, грузоподъемность 3,2 т | маш.-ч | 0.15 | 0.15 | 0.15 | 0.15 | 0.15
91.10.01-002 | Агрегаты наполнительно-опрессовочные: до 300 м3/ч | маш.-ч | 6.2 | 12.4 | 18.6 | 24.8 | 31
91.14.02-003 | Автомобили бортовые, грузоподъемность: до 10 т | маш.-ч | 0.83 | 0.83 | 0.83 | 0.83 | 0.83
91.15.02-023 | Тракторы на гусеничном ходу, мощность 59 кВт (80 л.с.) | маш.-ч | 15.9 | 31.9 | 53.9 | 72 | 105
91.15.02-024 | Тракторы на гусеничном ходу, мощность 79 кВт (108 л.с.) | маш.-ч |  |  |  |  | 3.03
91.17.04-042 | Аппарат для газовой сварки и резки | маш.-ч | 0.88 | 1.76 | 2.64 | 3.51 | 4.39
91.17.04-233 | Установки для сварки: ручной дуговой (постоянного тока) | маш.-ч | 31.4 | 68 | 105 | 139 | 174
4 | МАТЕРИАЛЫ
01.3.02.03-0001 | Ацетилен газообразный технический | м3 | 0.48 | 0.96 | 1.44 | 1.92 | 2.4
01.3.02.08-0001 | Кислород технический: газообразный | м3 | 4.8 | 9.6 | 14.4 | 19.2 | 24
01.7.03.01-0001 | Вода | м3 | 1.6 | 3.2 | 4.8 | 6.4 | 8
01.7.11.07-0230 | Электроды: УОНИ 13/55 | кг | 60 | 130 | 200 | 270 | 340
Таблица ГЭСНм 12-04-003 Трубопроводы из отдельных труб на фланцевых соединениях, диаметр наружный 159 мм
Состав работ:
01. Установка опорных конструкций, опорных стульев и компенсаторов.
02. Подводка трубопровода, установка его и стыковка в стволе.
03. Гидравлическое испытание в шахте смонтированного трубопровода.
Измеритель: компл
Трубопроводы из отдельных труб на фланцевых соединениях, диаметр наружный 159 мм глубина ствола шахты:
12-04-003-01 до 100 м
12-04-003-02 до 200 м
12-04-003-03 до 300 м
12-04-003-04 до 400 м
12-04-003-05 до 500 м
12-04-003-06 до 600 м
12-04-003-07 до 700 м
12-04-003-08 до 800 м
12-04-003-09 до 900 м
Код ресурса | Наименование элемента затрат | Ед. изм. | 12-04- | 12-04- | 12-04- | 12-04- | 12-04-
|  |  | 003-01 | 003-02 | 003-03 | 003-04 | 003-05
1 | Затраты труда рабочих | чел.-ч | 180 | 318 | 520 | 682 | 920
2019-01-01 | Средний разряд работы |  | 3.3 | 3.3 | 3.3 | 3.3 | 3.3
2 | Затраты труда машинистов | чел.-ч | 31.71 | 61.4 | 104.25 | 134.53 | 188.89
3 | МАШИНЫ И МЕХАНИЗМЫ
91.05.05-014 | Краны на автомобильном ходу, грузоподъемность 10 т | маш.-ч | 0.83 | 0.83 | 0.83 | 0.83 | 0.83
91.05.06-007 | Краны на гусеничном ходу, грузоподъемность 25 т | маш.-ч |  |  |  | 3.02 | 4.21
91.05.06-012 | Краны на гусеничном ходу, грузоподъемность до 16 т | маш.-ч | 1.05 | 1.94 | 3.39
91.06.07-005 | Тали электрические общего назначения, грузоподъемность 3,2 т | маш.-ч | 0.15 | 0.15 | 0.15 | 0.15 | 0.15
91.10.01-002 | Агрегаты наполнительно-опрессовочные: до 300 м3/ч | маш.-ч | 7.7 | 15.4 | 23.1 | 30.8 | 38.5
91.14.02-003 | Автомобили бортовые, грузоподъемность: до 10 т | маш.-ч | 0.83 | 0.83 | 0.83 | 0.83 | 0.83
91.15.02-023 | Тракторы на гусеничном ходу, мощность 59 кВт (80 л.с.) | маш.-ч | 21.3 | 42.4 | 76.1 | 95.8 | 140
91.15.02-024 | Тракторы на гусеничном ходу, мощность 79 кВт (108 л.с.) | маш.-ч |  |  |  | 3.25 | 4.52
91.17.04-042 | Аппарат для газовой сварки и резки | маш.-ч | 0.92 | 1.84 | 2.76 | 3.69 | 4.61
91.17.04-233 | Установки для сварки: ручной дуговой (постоянного тока) | маш.-ч | 36.6 | 73.2 | 113 | 150 | 188
4 | МАТЕРИАЛЫ
01.3.02.03-0001 | Ацетилен газообразный технический | м3 | 0.48 | 0.96 | 1.44 | 1.92 | 2.4
01.3.02.08-0001 | Кислород технический: газообразный | м3 | 5.12 | 10.2 | 15.4 | 20.5 | 25.6
01.7.03.01-0001 | Вода | м3 | 3.5 | 7 | 10.5 | 14 | 17.5
01.7.11.07-0230 | Электроды: УОНИ 13/55 | кг | 70 | 140 | 220 | 290 | 370
Код ресурса | Наименование элемента затрат | Ед. изм. | 12-04- | 12-04- | 12-04- | 12-04-
|  |  | 003-06 | 003-07 | 003-08 | 003-09
1 | Затраты труда рабочих | чел.-ч | 1113 | 1524 | 1730 | 2162
2019-01-01 | Средний разряд работы |  | 3.2 | 3.2 | 3.2 | 3.2
2 | Затраты труда машинистов | чел.-ч | 227 | 309.28 | 353.53 | 452.88
3 | МАШИНЫ И МЕХАНИЗМЫ
91.05.05-014 | Краны на автомобильном ходу, грузоподъемность 10 т | маш.-ч | 0.83 | 0.83 | 0.83 | 0.83
91.05.06-007 | Краны на гусеничном ходу, грузоподъемность 25 т | маш.-ч |  | 4.2 | 4.95 | 5.74
91.05.06-012 | Краны на гусеничном ходу, грузоподъемность до 16 т | маш.-ч | 5.37
91.06.07-005 | Тали электрические общего назначения, грузоподъемность 3,2 т | маш.-ч | 0.15 | 0.15 | 0.15 | 0.15
91.10.01-002 | Агрегаты наполнительно-опрессовочные: до 300 м3/ч | маш.-ч | 46.2 | 53.9 | 61.6 | 69.3
91.14.02-003 | Автомобили бортовые, грузоподъемность: до 10 т | маш.-ч | 0.83 | 0.83 | 0.83 | 0.83
91.15.02-023 | Тракторы на гусеничном ходу, мощность 59 кВт (80 л.с.) | маш.-ч | 168 | 245 | 280 | 370
91.15.02-024 | Тракторы на гусеничном ходу, мощность 79 кВт (108 л.с.) | маш.-ч | 5.77
91.15.02-027 | Тракторы на гусеничном ходу, мощность 132 кВт (180 л.с.) | маш.-ч |  | 4.52 | 5.32 | 6.18
91.17.04-042 | Аппарат для газовой сварки и резки | маш.-ч | 5.53 | 6.45 | 7.37 | 8.29
91.17.04-233 | Установки для сварки: ручной дуговой (постоянного тока) | маш.-ч | 226 | 276 | 316 | 355
4 | МАТЕРИАЛЫ
01.3.02.03-0001 | Ацетилен газообразный технический | м3 | 2.88 | 3.36 | 3.84 | 4.37
01.3.02.08-0001 | Кислород технический: газообразный | м3 | 30.7 | 35.8 | 41 | 46.1
01.7.03.01-0001 | Вода | м3 | 21 | 24.5 | 28 | 31.5
01.7.11.07-0230 | Электроды: УОНИ 13/55 | кг | 430 | 530 | 610 | 690
Таблица ГЭСНм 12-04-004 Трубопроводы из отдельных труб на фланцевых соединениях, диаметр наружный 219 мм
Состав работ:
01. Установка опорных конструкций, опорных стульев и компенсаторов.
02. Подводка трубопровода, установка его и стыковка в стволе.
03. Гидравлическое испытание в шахте смонтированного трубопровода.
Измеритель: компл
Трубопроводы из отдельных труб на фланцевых соединениях, диаметр наружный 219 мм глубина ствола шахты:
12-04-004-01 до 100 м
12-04-004-02 до 200 м
12-04-004-03 до 300 м
12-04-004-04 до 400 м
12-04-004-05 до 500 м
12-04-004-06 до 600 м
12-04-004-07 до 700 м
12-04-004-08 до 800 м
12-04-004-09 до 900 м
12-04-004-10 до 1000 м
12-04-004-11 до 1200 м
12-04-004-12 до 1400 м
Код ресурса | Наименование элемента затрат | Ед. изм. | 12-04- | 12-04- | 12-04- | 12-04- | 12-04-
|  |  | 004-01 | 004-02 | 004-03 | 004-04 | 004-05
1 | Затраты труда рабочих | чел.-ч | 214 | 381 | 639 | 852 | 1278
2019-01-01 | Средний разряд работы |  | 3.8 | 3.9 | 3.9 | 3.9 | 3.9
2 | Затраты труда машинистов | чел.-ч | 39.27 | 76.48 | 128.54 | 171.35 | 267.37
3 | МАШИНЫ И МЕХАНИЗМЫ
91.05.05-014 | Краны на автомобильном ходу, грузоподъемность 10 т | маш.-ч | 0.83 | 0.83 | 0.83 | 0.83 | 0.83
91.05.06-007 | Краны на гусеничном ходу, грузоподъемность 25 т | маш.-ч |  |  | 3.61 | 5.06 | 3.55
91.05.06-008 | Краны на гусеничном ходу, грузоподъемность 40 т | маш.-ч |  |  |  |  | 2.09
91.05.06-012 | Краны на гусеничном ходу, грузоподъемность до 16 т | маш.-ч | 1.71 | 3.22
91.06.07-005 | Тали электрические общего назначения, грузоподъемность 3,2 т | маш.-ч | 0.15 | 0.15 | 0.15 | 0.15 | 0.15
91.10.01-002 | Агрегаты наполнительно-опрессовочные: до 300 м3/ч | маш.-ч | 9.8 | 19.6 | 29.4 | 39.2 | 49
91.14.02-003 | Автомобили бортовые, грузоподъемность: до 10 т | маш.-ч | 0.83 | 0.83 | 0.83 | 0.83 | 0.83
91.15.02-023 | Тракторы на гусеничном ходу, мощность 59 кВт (80 л.с.) | маш.-ч | 26.1 | 52 | 90 | 120 | 205
91.15.02-024 | Тракторы на гусеничном ходу, мощность 79 кВт (108 л.с.) | маш.-ч |  |  | 3.87 | 5.43 | 3.82
91.15.02-027 | Тракторы на гусеничном ходу, мощность 132 кВт (180 л.с.) | маш.-ч |  |  |  |  | 2.25
91.17.04-042 | Аппарат для газовой сварки и резки | маш.-ч | 1.18 | 2.36 | 3.54 | 4.72 | 5.9
91.17.04-233 | Установки для сварки: ручной дуговой | маш.-ч | 39 | 78.1 | 128 | 170 | 213
(постоянного тока)
4 | МАТЕРИАЛЫ
01.3.02.03-0001 | Ацетилен газообразный технический | м3 | 0.64 | 1.28 | 1.92 | 2.56 | 3.2
01.3.02.08-0001 | Кислород технический: газообразный | м3 | 6.56 | 13.1 | 19.7 | 26.2 | 32.8
01.7.03.01-0001 | Вода | м3 | 9.8 | 19.6 | 29.4 | 39.2 | 49
01.7.11.07-0230 | Электроды: УОНИ 13/55 | кг | 80 | 150 | 250 | 330 | 410
Код ресурса | Наименование элемента затрат | Ед. изм. | 12-04- | 12-04- | 12-04- | 12-04- | 12-04-
|  |  | 004-06 | 004-07 | 004-08 | 004-09 | 004-10
1 | Затраты труда рабочих | чел.-ч | 1546 | 1995 | 2258 | 2859 | 3208
2019-01-01 | Средний разряд работы |  | 3.9 | 3.9 | 3.9 | 4 | 4
2 | Затраты труда машинистов | чел.-ч | 317.15 | 416.6 | 479.72 | 621.36 | 694.14
3 | МАШИНЫ И МЕХАНИЗМЫ
91.05.05-014 | Краны на автомобильном ходу, грузоподъемность 10 т | маш.-ч | 0.83 | 0.83 | 0.83 | 0.83 | 0.83
91.05.06-008 | Краны на гусеничном ходу, грузоподъемность 40 т | маш.-ч | 5.15 | 3.55
91.05.06-009 | Краны на гусеничном ходу, грузоподъемность 50-63 т | маш.-ч |  | 3.56 | 8.45 | 9.82 | 12.3
Код ресурса | Наименование элемента затрат | Ед. изм. | 12-04- | 12-04- | 12-04- | 12-04- | 12-04-
|  |  | 004-06 | 004-07 | 004-08 | 004-09 | 004-10
91.06.07-005 | Тали электрические общего назначения, грузоподъемность 3,2 т | маш.-ч | 0.15 | 0.15 | 0.15 | 0.15 | 0.15
91.10.01-002 | Агрегаты наполнительно-опрессовочные: до 300 м3/ч | маш.-ч | 58.8 | 68.6 | 78.4 | 88.2 | 98
91.14.02-003 | Автомобили бортовые, грузоподъемность: до 10 т | маш.-ч | 0.83 | 0.83 | 0.83 | 0.83 | 0.83
91.15.02-023 | Тракторы на гусеничном ходу, мощность 59 кВт (80 л.с.) | маш.-ч | 246 | 329 | 376 | 504 | 560
91.15.02-027 | Тракторы на гусеничном ходу, мощность 132 кВт (180 л.с.) | маш.-ч | 5.54 | 3.82
91.15.02-028 | Тракторы на гусеничном ходу, мощность 228 кВт (310 л.с.) | маш.-ч |  | 2.85 | 6.76 | 7.86 | 9.88
91.17.04-042 | Аппарат для газовой сварки и резки | маш.-ч | 7.08 | 8.27 | 9.45 | 10.6 | 11.8
91.17.04-233 | Установки для сварки: ручной дуговой (постоянного тока) | маш.-ч | 256 | 312 | 357 | 401 | 464
4 | МАТЕРИАЛЫ
01.3.02.03-0001 | Ацетилен газообразный технический | м3 | 3.84 | 4.48 | 5.12 | 5.76 | 6.4
01.3.02.08-0001 | Кислород технический: газообразный | м3 | 39.4 | 45.9 | 52.5 | 59 | 65.6
01.7.03.01-0001 | Вода | м3 | 58.8 | 68.6 | 78.4 | 88.2 | 98
01.7.11.07-0230 | Электроды: УОНИ 13/55 | кг | 500 | 610 | 690 | 770 | 890
Код ресурса | Наименование элемента затрат | Ед. изм. | 12-04- | 12-04-
|  |  | 004-11 | 004-12
1 | Затраты труда рабочих | чел.-ч | 4470 | 5383
2019-01-01 | Средний разряд работы |  | 4 | 4
2 | Затраты труда машинистов | чел.-ч | 991.26 | 1200.96
3 | МАШИНЫ И МЕХАНИЗМЫ
91.05.05-014 | Краны на автомобильном ходу, грузоподъемность 10 т | маш.-ч | 0.83 | 0.83
91.05.06-009 | Краны на гусеничном ходу, грузоподъемность 50-63 т | маш.-ч | 15.9 | 19.4
91.06.07-005 | Тали электрические общего назначения, грузоподъемность 3,2 т | маш.-ч | 0.15 | 0.15
91.10.01-002 | Агрегаты наполнительно-опрессовочные: до 300 м3/ч | маш.-ч | 118 | 137
91.14.02-003 | Автомобили бортовые, грузоподъемность: до 10 т | маш.-ч | 0.83 | 0.83
91.15.02-023 | Тракторы на гусеничном ходу, мощность 59 кВт (80 л.с.) | маш.-ч | 827 | 1008
91.15.02-028 | Тракторы на гусеничном ходу, мощность 228 кВт (310 л.с.) | маш.-ч | 12.8 | 15.5
91.17.04-042 | Аппарат для газовой сварки и резки | маш.-ч | 13 | 14.2
91.17.04-233 | Установки для сварки: ручной дуговой (постоянного тока) | маш.-ч | 531 | 597
4 | МАТЕРИАЛЫ
01.3.02.03-0001 | Ацетилен газообразный технический | м3 | 7.04 | 7.68
01.3.02.08-0001 | Кислород технический: газообразный | м3 | 72.2 | 78.7
01.7.03.01-0001 | Вода | м3 | 118 | 137
01.7.11.07-0230 | Электроды: УОНИ 13/55 | кг | 1030 | 1150
Таблица ГЭСНм 12-04-005 Трубопроводы из отдельных труб на фланцевых соединениях, диаметр наружный 273 мм
Состав работ:
01. Установка опорных конструкций, опорных стульев и компенсаторов.
02. Подводка трубопровода, установка его и стыковка в стволе.
03. Гидравлическое испытание в шахте смонтированного трубопровода.
Измеритель: компл
Трубопроводы из отдельных труб на фланцевых соединениях, диаметр наружный 273 мм глубина ствола шахты:
12-04-005-01 до 100 м
12-04-005-02 до 200 м
12-04-005-03 до 300 м
12-04-005-04 до 400 м
12-04-005-05 до 500 м
12-04-005-06 до 600 м
12-04-005-07 до 700 м
12-04-005-08 до 800 м
12-04-005-09 до 900 м
12-04-005-10 до 1000 м
12-04-005-11 до 1200 м
12-04-005-12 до 1400 м
Код ресурса | Наименование элемента затрат | Ед. изм. | 12-04- | 12-04- | 12-04- | 12-04- | 12-04-
|  |  | 005-01 | 005-02 | 005-03 | 005-04 | 005-05
1 | Затраты труда рабочих | чел.-ч | 256 | 455 | 781 | 1024 | 1477
2019-01-01 | Средний разряд работы |  | 3.8 | 3.9 | 3.9 | 3.9 | 3.9
2 | Затраты труда машинистов | чел.-ч | 44.49 | 82.57 | 155.85 | 201.75 | 303.05
3 | МАШИНЫ И МЕХАНИЗМЫ
91.05.05-014 | Краны на автомобильном ходу, грузоподъемность 10 т | маш.-ч | 0.83 | 0.83 | 0.83 | 0.83 | 0.83
91.05.06-007 | Краны на гусеничном ходу, грузоподъемность 25 т | маш.-ч |  | 2.99 | 5.2
91.05.06-008 | Краны на гусеничном ходу, грузоподъемность 40 т | маш.-ч |  |  |  | 4.28 | 5.97
91.05.06-012 | Краны на гусеничном ходу, грузоподъемность до 16 т | маш.-ч | 2.43
91.06.07-005 | Тали электрические общего назначения, грузоподъемность 3,2 т | маш.-ч | 0.15 | 0.15 | 0.15 | 0.15 | 0.15
91.10.01-002 | Агрегаты наполнительно-опрессовочные: до 300 м3/ч | маш.-ч | 9.8 | 19.6 | 29.4 | 39.2 | 49
91.14.02-003 | Автомобили бортовые, грузоподъемность: до 10 т | маш.-ч | 0.83 | 0.83 | 0.83 | 0.83 | 0.83
91.15.02-023 | Тракторы на гусеничном ходу, мощность 59 кВт (80 л.с.) | маш.-ч | 30.6 | 55.1 | 114 | 152 | 240
91.15.02-024 | Тракторы на гусеничном ходу, мощность 79 кВт (108 л.с.) | маш.-ч |  | 3.22 | 5.59 |  | 6.42
91.15.02-027 | Тракторы на гусеничном ходу, мощность 132 кВт (180 л.с.) | маш.-ч |  |  |  | 4.61
91.17.04-042 | Аппарат для газовой сварки и резки | маш.-ч | 1.2 | 2.39 | 3.59 | 4.78 | 5.98
91.17.04-233 | Установки для сварки: ручной дуговой (постоянного тока) | маш.-ч | 43.7 | 87.3 | 138 | 184 | 230
4 | МАТЕРИАЛЫ
01.3.02.03-0001 | Ацетилен газообразный технический | м3 | 0.64 | 1.28 | 1.92 | 2.56 | 3.2
01.3.02.08-0001 | Кислород технический: газообразный | м3 | 6.72 | 13.4 | 20.2 | 26.9 | 33.6
01.7.03.01-0001 | Вода | м3 | 9.8 | 19.6 | 29.4 | 39.2 | 49
01.7.11.07-0230 | Электроды: УОНИ 13/55 | кг | 90 | 180 | 260 | 350 | 440
Код ресурса | Наименование элемента затрат | Ед. изм. | 12-04- | 12-04- | 12-04- | 12-04- | 12-04-
|  |  | 005-06 | 005-07 | 005-08 | 005-09 | 005-10
1 | Затраты труда рабочих | чел.-ч | 1788 | 2503 | 2848 | 3418 | 3902
2019-01-01 | Средний разряд работы |  | 3.9 | 3.9 | 3.9 | 3.9 | 3.9
2 | Затраты труда машинистов | чел.-ч | 369.74 | 529.21 | 610.2 | 741.96 | 828.66
3 | МАШИНЫ И МЕХАНИЗМЫ
91.05.05-014 | Краны на автомобильном ходу, грузоподъемность 10 т | маш.-ч | 0.83 | 0.83 | 0.83 | 0.83 | 0.83
91.05.06-009 | Краны на гусеничном ходу, грузоподъемность 50-63 т | маш.-ч | 7.6 | 8.91 | 12.2 | 14.3 | 17.5
91.06.07-005 | Тали электрические общего назначения, грузоподъемность 3,2 т | маш.-ч | 0.15 | 0.15 | 0.15 | 0.15 | 0.15
91.10.01-002 | Агрегаты наполнительно-опрессовочные: до 300 м3/ч | маш.-ч | 58.8 | 68.6 | 78.4 | 88.2 | 98
91.14.02-003 | Автомобили бортовые, грузоподъемность: до 10 т | маш.-ч | 0.83 | 0.83 | 0.83 | 0.83 | 0.83
91.15.02-023 | Тракторы на гусеничном ходу, мощность 59 кВт (80 л.с.) | маш.-ч | 288 | 434 | 496 | 612 | 680
91.15.02-027 | Тракторы на гусеничном ходу, мощность 132 кВт (180 л.с.) | маш.-ч | 6.08 | 7.13 | 9.74 | 11.5 | 14
91.17.04-042 | Аппарат для газовой сварки и резки | маш.-ч | 7.17 | 8.37 | 9.56 | 10.8 | 12
91.17.04-233 | Установки для сварки: ручной дуговой (постоянного тока) | маш.-ч | 276 | 338 | 386 | 434 | 538
4 | МАТЕРИАЛЫ
01.3.02.03-0001 | Ацетилен газообразный технический | м3 | 3.84 | 4.48 | 5.12 | 5.76 | 6.4
01.3.02.08-0001 | Кислород технический: газообразный | м3 | 40.3 | 47 | 53.8 | 60.5 | 67.2
01.7.03.01-0001 | Вода | м3 | 58.8 | 68.6 | 78.4 | 88.2 | 98
01.7.11.07-0230 | Электроды: УОНИ 13/55 | кг | 530 | 650 | 740 | 840 | 1030
Код ресурса | Наименование элемента затрат | Ед. изм. | 12-04- | 12-04-
|  |  | 005-11 | 005-12
1 | Затраты труда рабочих | чел.-ч | 5420 | 6474
2019-01-01 | Средний разряд работы |  | 3.9 | 3.9
2 | Затраты труда машинистов | чел.-ч | 1179.76 | 1422.06
3 | МАШИНЫ И МЕХАНИЗМЫ
91.05.05-014 | Краны на автомобильном ходу, грузоподъемность 10 т | маш.-ч | 0.83 | 0.83
91.05.06-009 | Краны на гусеничном ходу, грузоподъемность 50-63 т | маш.-ч | 22.9 | 28
Код ресурса | Наименование элемента затрат | Ед. изм. | 12-04- | 12-04-
|  |  | 005-11 | 005-12
91.06.07-005 | Тали электрические общего назначения, грузоподъемность 3,2 т | маш.-ч | 0.15 | 0.15
91.10.01-002 | Агрегаты наполнительно-опрессовочные: до 300 м3/ч | маш.-ч | 118 | 137
91.14.02-003 | Автомобили бортовые, грузоподъемность: до 10 т | маш.-ч | 0.83 | 0.83
91.15.02-023 | Тракторы на гусеничном ходу, мощность 59 кВт (80 л.с.) | маш.-ч | 996 | 1205
91.15.02-027 | Тракторы на гусеничном ходу, мощность 132 кВт (180 л.с.) | маш.-ч | 18.3 | 22.4
91.17.04-042 | Аппарат для газовой сварки и резки | маш.-ч | 13.1 | 14.3
91.17.04-233 | Установки для сварки: ручной дуговой (постоянного тока) | маш.-ч | 619 | 700
4 | МАТЕРИАЛЫ
01.3.02.03-0001 | Ацетилен газообразный технический | м3 | 7.04 | 7.68
01.3.02.08-0001 | Кислород технический: газообразный | м3 | 73.9 | 80.6
01.7.03.01-0001 | Вода | м3 | 118 | 137
01.7.11.07-0230 | Электроды: УОНИ 13/55 | кг | 1190 | 1340
Таблица ГЭСНм 12-04-006 Трубопроводы из отдельных труб на фланцевых соединениях, диаметр наружный 325 мм
Состав работ:
01. Установка опорных конструкций, опорных стульев и компенсаторов.
02. Подводка трубопровода, установка его и стыковка в стволе.
03. Гидравлическое испытание в шахте смонтированного трубопровода.
Измеритель: компл
Трубопроводы из отдельных труб на фланцевых соединениях, диаметр наружный 325 мм глубина ствола шахты:
12-04-006-01 до 100 м
12-04-006-02 до 200 м
12-04-006-03 до 300 м
12-04-006-04 до 400 м
12-04-006-05 до 500 м
12-04-006-06 до 600 м
12-04-006-07 до 700 м
12-04-006-08 до 800 м
12-04-006-09 до 900 м
12-04-006-10 до 1000 м
12-04-006-11 до 1100 м
12-04-006-12 до 1200 м
12-04-006-13 до 1400 м
Код ресурса | Наименование элемента затрат | Ед. изм. | 12-04- | 12-04- | 12-04- | 12-04- | 12-04-
|  |  | 006-01 | 006-02 | 006-03 | 006-04 | 006-05
1 | Затраты труда рабочих | чел.-ч | 309 | 557 | 951 | 1262 | 1724
2019-01-01 | Средний разряд работы |  | 3.8 | 3.9 | 3.9 | 3.9 | 3.9
2 | Затраты труда машинистов | чел.-ч | 58.76 | 109.88 | 190.72 | 257.66 | 361.25
3 | МАШИНЫ И МЕХАНИЗМЫ
91.05.05-014 | Краны на автомобильном ходу, грузоподъемность 10 т | маш.-ч | 0.83 | 0.83 | 0.83 | 0.83 | 0.83
91.05.06-007 | Краны на гусеничном ходу, грузоподъемность 25 т | маш.-ч |  | 4.49
91.05.06-008 | Краны на гусеничном ходу, грузоподъемность 40 т | маш.-ч |  |  | 4.65 | 3.16
91.05.06-009 | Краны на гусеничном ходу, грузоподъемность 50-63 т | маш.-ч |  |  |  | 3.3 | 8.78
91.05.06-012 | Краны на гусеничном ходу, грузоподъемность до 16 т | маш.-ч | 3.4
91.06.07-005 | Тали электрические общего назначения, грузоподъемность 3,2 т | маш.-ч | 0.15 | 0.15 | 0.15 | 0.15 | 0.15
91.10.01-002 | Агрегаты наполнительно-опрессовочные: до 300 м3/ч | маш.-ч | 11.8 | 23.6 | 35.4 | 47.2 | 59
91.14.02-003 | Автомобили бортовые, грузоподъемность: до 10 т | маш.-ч | 0.83 | 0.83 | 0.83 | 0.83 | 0.83
91.15.02-023 | Тракторы на гусеничном ходу, мощность 59 кВт (80 л.с.) | маш.-ч | 41.9 | 75.3 | 144 | 192 | 276
91.15.02-024 | Тракторы на гусеничном ходу, мощность 79 кВт (108 л.с.) | маш.-ч |  | 4.83
91.15.02-027 | Тракторы на гусеничном ходу, мощность 132 кВт (180 л.с.) | маш.-ч |  |  | 5.01 | 4.4
91.15.02-028 | Тракторы на гусеничном ходу, мощность 228 кВт (310 л.с.) | маш.-ч |  |  |  | 2.64 | 7.03
91.17.04-042 | Аппарат для газовой сварки и резки | маш.-ч | 1.58 | 3.17 | 4.75 | 6.34 | 7.92
Код ресурса | Наименование элемента затрат | Ед. изм. | 12-04- | 12-04- | 12-04- | 12-04- | 12-04-
|  |  | 006-01 | 006-02 | 006-03 | 006-04 | 006-05
91.17.04-233 | Установки для сварки: ручной дуговой (постоянного тока) | маш.-ч | 50.8 | 103 | 154 | 205 | 265
4 | МАТЕРИАЛЫ
01.3.02.03-0001 | Ацетилен газообразный технический | м3 | 0.96 | 1.92 | 2.88 | 3.84 | 4.8
01.3.02.08-0001 | Кислород технический: газообразный | м3 | 8.8 | 17.6 | 26.4 | 35.2 | 44
01.7.03.01-0001 | Вода | м3 | 25.1 | 50.2 | 75.3 | 100 | 126
01.7.11.07-0230 | Электроды: УОНИ 13/55 | кг | 100 | 210 | 310 | 410 | 510
Код ресурса | Наименование элемента затрат | Ед. изм. | 12-04- | 12-04- | 12-04- | 12-04- | 12-04-
|  |  | 006-06 | 006-07 | 006-08 | 006-09 | 006-10
1 | Затраты труда рабочих | чел.-ч | 2101 | 2996 | 3394 | 4154 | 4703
2019-01-01 | Средний разряд работы |  | 3.9 | 3.9 | 3.9 | 3.9 | 3.9
2 | Затраты труда машинистов | чел.-ч | 433.96 | 644.96 | 737.76 | 903.16 | 1007.26
3 | МАШИНЫ И МЕХАНИЗМЫ
91.05.05-014 | Краны на автомобильном ходу, грузоподъемность 10 т | маш.-ч | 0.83 | 0.83 | 0.83 | 0.83 | 0.83
91.05.06-009 | Краны на гусеничном ходу, грузоподъемность 50-63 т | маш.-ч | 10.9 | 14.9 | 17.4 | 20.2 | 23.8
91.06.07-005 | Тали электрические общего назначения, грузоподъемность 3,2 т | маш.-ч | 0.15 | 0.15 | 0.15 | 0.15 | 0.15
91.10.01-002 | Агрегаты наполнительно-опрессовочные: до 300 м3/ч | маш.-ч | 70.8 | 82.6 | 94.4 | 106 | 118
91.14.02-003 | Автомобили бортовые, грузоподъемность: до 10 т | маш.-ч | 0.83 | 0.83 | 0.83 | 0.83 | 0.83
91.15.02-023 | Тракторы на гусеничном ходу, мощность 59 кВт (80 л.с.) | маш.-ч | 331 | 519 | 593 | 739 | 821
91.15.02-028 | Тракторы на гусеничном ходу, мощность 228 кВт (310 л.с.) | маш.-ч | 8.7 | 11.9 | 13.9 | 16.1 | 19
91.17.04-042 | Аппарат для газовой сварки и резки | маш.-ч | 9.5 | 11.1 | 12.7 | 14.3 | 15.8
91.17.04-233 | Установки для сварки: ручной дуговой (постоянного тока) | маш.-ч | 318 | 371 | 424 | 478 | 567
4 | МАТЕРИАЛЫ
01.3.02.03-0001 | Ацетилен газообразный технический | м3 | 5.76 | 6.72 | 7.68 | 8.64 | 9.6
01.3.02.08-0001 | Кислород технический: газообразный | м3 | 52.8 | 61.6 | 70.4 | 79.2 | 88
01.7.03.01-0001 | Вода | м3 | 151 | 176 | 201 | 226 | 251
01.7.11.07-0230 | Электроды: УОНИ 13/55 | кг | 610 | 710 | 820 | 920 | 1090
Код ресурса | Наименование элемента затрат | Ед. изм. | 12-04- | 12-04- | 12-04-
|  |  | 006-11 | 006-12 | 006-13
1 | Затраты труда рабочих | чел.-ч | 5961 | 6516 | 7778
2019-01-01 | Средний разряд работы |  | 3.9 | 3.9 | 3.9
2 | Затраты труда машинистов | чел.-ч | 1307.56 | 1428.76 | 1712.66
3 | МАШИНЫ И МЕХАНИЗМЫ
91.05.05-014 | Краны на автомобильном ходу, грузоподъемность 10 т | маш.-ч | 0.83 | 0.83 | 0.83
91.05.06-009 | Краны на гусеничном ходу, грузоподъемность 50-63 т | маш.-ч | 27.1 | 30.4 | 36.8
91.06.07-005 | Тали электрические общего назначения, грузоподъемность 3,2 т | маш.-ч | 0.15 | 0.15 | 0.15
91.10.01-002 | Агрегаты наполнительно-опрессовочные: до 300 м3/ч | маш.-ч | 130 | 142 | 165
91.14.02-003 | Автомобили бортовые, грузоподъемность: до 10 т | маш.-ч | 0.83 | 0.83 | 0.83
91.15.02-023 | Тракторы на гусеничном ходу, мощность 59 кВт (80 л.с.) | маш.-ч | 1100 | 1200 | 1443
91.15.02-028 | Тракторы на гусеничном ходу, мощность 228 кВт (310 л.с.) | маш.-ч | 21.7 | 24.3 | 29.4
91.17.04-042 | Аппарат для газовой сварки и резки | маш.-ч | 17.4 | 19 | 22.2
91.17.04-233 | Установки для сварки: ручной дуговой (постоянного тока) | маш.-ч | 624 | 681 | 790
4 | МАТЕРИАЛЫ
01.3.02.03-0001 | Ацетилен газообразный технический | м3 | 10.6 | 11.5 | 13.4
01.3.02.08-0001 | Кислород технический: газообразный | м3 | 96.8 | 106 | 123
01.7.03.01-0001 | Вода | м3 | 276 | 301 | 351
01.7.11.07-0230 | Электроды: УОНИ 13/55 | кг | 1200 | 1300 | 1520
Таблица ГЭСНм 12-04-007 Трубопроводы из отдельных труб на фланцевых соединениях, диаметр наружный 377 мм
Состав работ:
01. Установка опорных конструкций, опорных стульев и компенсаторов.
02. Подводка трубопровода, установка его и стыковка в стволе.
03. Гидравлическое испытание в шахте смонтированного трубопровода.
Измеритель: компл
Трубопроводы из отдельных труб на фланцевых соединениях, диаметр наружный 377 мм глубина ствола шахты:
12-04-007-01 до 100 м
12-04-007-02 до 200 м
12-04-007-03 до 300 м
12-04-007-04 до 400 м
12-04-007-05 до 500 м
12-04-007-06 до 600 м
12-04-007-07 до 700 м
12-04-007-08 до 800 м
12-04-007-09 до 900 м
12-04-007-10 до 1000 м
12-04-007-11 до 1200 м
12-04-007-12 до 1400 м
Код ресурса | Наименование элемента затрат | Ед. изм. | 12-04- | 12-04- | 12-04- | 12-04- | 12-04-
|  |  | 007-01 | 007-02 | 007-03 | 007-04 | 007-05
1 | Затраты труда рабочих | чел.-ч | 344 | 629 | 1039 | 1377 | 1955
2019-01-01 | Средний разряд работы |  | 3.9 | 3.9 | 3.9 | 3.9 | 3.9
2 | Затраты труда машинистов | чел.-ч | 65.25 | 127.02 | 207.87 | 283.24 | 415.93
3 | МАШИНЫ И МЕХАНИЗМЫ
91.05.05-014 | Краны на автомобильном ходу, грузоподъемность 10 т | маш.-ч | 0.83 | 0.83 | 0.83 | 0.83 | 0.83
91.05.06-007 | Краны на гусеничном ходу, грузоподъемность 25 т | маш.-ч | 2.84 | 5.57
91.05.06-008 | Краны на гусеничном ходу, грузоподъемность 40 т | маш.-ч |  |  | 5.69
91.05.06-009 | Краны на гусеничном ходу, грузоподъемность 50-63 т | маш.-ч |  |  |  | 7.99 | 10.8
91.06.07-005 | Тали электрические общего назначения, грузоподъемность 3,2 т | маш.-ч | 0.15 | 0.15 | 0.15 | 0.15 | 0.15
91.10.01-002 | Агрегаты наполнительно-опрессовочные: до 300 м3/ч | маш.-ч | 11.8 | 23.6 | 35.4 | 47.2 | 59
91.14.02-003 | Автомобили бортовые, грузоподъемность: до 10 т | маш.-ч | 0.83 | 0.83 | 0.83 | 0.83 | 0.83
91.15.02-023 | Тракторы на гусеничном ходу, мощность 59 кВт (80 л.с.) | маш.-ч | 45.9 | 90.2 | 159 | 212 | 325
91.15.02-024 | Тракторы на гусеничном ходу, мощность 79 кВт (108 л.с.) | маш.-ч | 3.05 | 5.99
91.15.02-027 | Тракторы на гусеничном ходу, мощность 132 кВт (180 л.с.) | маш.-ч |  |  | 6.12
91.15.02-028 | Тракторы на гусеничном ходу, мощность 228 кВт (310 л.с.) | маш.-ч |  |  |  | 6.4 | 8.67
91.17.04-042 | Аппарат для газовой сварки и резки | маш.-ч | 1.76 | 3.51 | 5.27 | 7.03 | 8.78
91.17.04-233 | Установки для сварки: ручной дуговой (постоянного тока) | маш.-ч | 51.5 | 103 | 154 | 205 | 265
4 | МАТЕРИАЛЫ
01.3.02.03-0001 | Ацетилен газообразный технический | м3 | 0.96 | 1.92 | 2.88 | 3.84 | 4.8
01.3.02.08-0001 | Кислород технический: газообразный | м3 | 9.76 | 19.5 | 29.3 | 39 | 48.8
01.7.03.01-0001 | Вода | м3 | 25.1 | 50.2 | 75.3 | 100 | 126
01.7.11.07-0230 | Электроды: УОНИ 13/55 | кг | 110 | 210 | 290 | 400 | 510
Код ресурса | Наименование элемента затрат | Ед. изм. | 12-04- | 12-04- | 12-04- | 12-04- | 12-04-
|  |  | 007-06 | 007-07 | 007-08 | 007-09 | 007-10
1 | Затраты труда рабочих | чел.-ч | 2377 | 3368 | 3817 | 4787 | 5365
2019-01-01 | Средний разряд работы |  | 3.9 | 3.9 | 3.9 | 3.9 | 3.9
2 | Затраты труда машинистов | чел.-ч | 497.96 | 732.06 | 837.26 | 1049.16 | 1170.66
3 | МАШИНЫ И МЕХАНИЗМЫ
91.05.05-014 | Краны на автомобильном ходу, грузоподъемность 10 т | маш.-ч | 0.83 | 0.83 | 0.83 | 0.83 | 0.83
91.05.06-009 | Краны на гусеничном ходу, грузоподъемность 50-63 т | маш.-ч | 12.7 | 18.5 | 21.5 | 24.8 | 29.3
91.06.07-005 | Тали электрические общего назначения, грузоподъемность 3,2 т | маш.-ч | 0.15 | 0.15 | 0.15 | 0.15 | 0.15
91.10.01-002 | Агрегаты наполнительно-опрессовочные: до 300 м3/ч | маш.-ч | 70.8 | 82.6 | 94.4 | 106 | 118
91.14.02-003 | Автомобили бортовые, грузоподъемность: до 10 т | маш.-ч | 0.83 | 0.83 | 0.83 | 0.83 | 0.83
91.15.02-023 | Тракторы на гусеничном ходу, мощность 59 кВт (80 л.с.) | маш.-ч | 390 | 596 | 681 | 872 | 969
Код ресурса | Наименование элемента затрат | Ед. изм. | 12-04- | 12-04- | 12-04- | 12-04- | 12-04-
|  |  | 007-06 | 007-07 | 007-08 | 007-09 | 007-10
91.15.02-028 | Тракторы на гусеничном ходу, мощность 228 кВт (310 л.с.) | маш.-ч | 10.1 | 14.8 | 17.2 | 19.9 | 23.4
91.17.04-042 | Аппарат для газовой сварки и резки | маш.-ч | 10.5 | 12.3 | 14.1 | 15.8 | 20.6
91.17.04-233 | Установки для сварки: ручной дуговой (постоянного тока) | маш.-ч | 318 | 371 | 424 | 478 | 567
4 | МАТЕРИАЛЫ
01.3.02.03-0001 | Ацетилен газообразный технический | м3 | 5.76 | 6.72 | 7.68 | 8.64 | 11.2
01.3.02.08-0001 | Кислород технический: газообразный | м3 | 58.6 | 68.3 | 78.1 | 87.8 | 115
01.7.03.01-0001 | Вода | м3 | 151 | 176 | 201 | 226 | 251
01.7.11.07-0230 | Электроды: УОНИ 13/55 | кг | 610 | 710 | 820 | 920 | 1090
Код ресурса | Наименование элемента затрат | Ед. изм. | 12-04- | 12-04-
|  |  | 007-11 | 007-12
1 | Затраты труда рабочих | чел.-ч | 7618 | 9244
2019-01-01 | Средний разряд работы |  | 3.9 | 3.9
2 | Затраты труда машинистов | чел.-ч | 1688.86 | 2073.66
3 | МАШИНЫ И МЕХАНИЗМЫ
91.05.05-014 | Краны на автомобильном ходу, грузоподъемность 10 т | маш.-ч | 0.83 | 0.83
91.05.06-009 | Краны на гусеничном ходу, грузоподъемность 50-63 т | маш.-ч | 37.2 | 45
91.06.07-005 | Тали электрические общего назначения, грузоподъемность 3,2 т | маш.-ч | 0.15 | 0.15
91.10.01-002 | Агрегаты наполнительно-опрессовочные: до 300 м3/ч | маш.-ч | 142 | 165
91.14.02-003 | Автомобили бортовые, грузоподъемность: до 10 т | маш.-ч | 0.83 | 0.83
91.15.02-023 | Тракторы на гусеничном ходу, мощность 59 кВт (80 л.с.) | маш.-ч | 1441 | 1781
91.15.02-028 | Тракторы на гусеничном ходу, мощность 228 кВт (310 л.с.) | маш.-ч | 29.8 | 36
91.17.04-042 | Аппарат для газовой сварки и резки | маш.-ч | 22.7 | 24.7
91.17.04-233 | Установки для сварки: ручной дуговой (постоянного тока) | маш.-ч | 681 | 794
4 | МАТЕРИАЛЫ
01.3.02.03-0001 | Ацетилен газообразный технический | м3 | 12.3 | 13.4
01.3.02.08-0001 | Кислород технический: газообразный | м3 | 127 | 138
01.7.03.01-0001 | Вода | м3 | 301 | 351
01.7.11.07-0230 | Электроды: УОНИ 13/55 | кг | 1310 | 1530
Таблица ГЭСНм 12-04-008 Трубопроводы из сварных плетей, диаметр наружный 108 мм
Состав работ:
01. Установка опорных конструкций, опорных стульев и компенсаторов.
02. Подводка плети, установка и стыковка ее в стволе.
03. Гидравлическое испытание в шахте смонтированного трубопровода.
Измеритель: компл
Трубопроводы из сварных плетей, диаметр наружный 108 мм глубина ствола шахты:
12-04-008-01 до 100 м
12-04-008-02 до 200 м
12-04-008-03 до 300 м
12-04-008-04 до 400 м
12-04-008-05 до 500 м
Код ресурса | Наименование элемента затрат | Ед. изм. | 12-04- | 12-04- | 12-04- | 12-04- | 12-04-
|  |  | 008-01 | 008-02 | 008-03 | 008-04 | 008-05
1 | Затраты труда рабочих | чел.-ч | 140 | 244 | 465 | 613 | 911
2019-01-01 | Средний разряд работы |  | 3.8 | 3.8 | 3.9 | 3.9 | 3.9
2 | Затраты труда машинистов | чел.-ч | 28.47 | 55.26 | 109.32 | 145.57 | 216.67
3 | МАШИНЫ И МЕХАНИЗМЫ
91.05.05-014 | Краны на автомобильном ходу, грузоподъемность 10 т | маш.-ч | 0.83 | 0.83 | 0.83 | 0.83 | 0.83
91.05.06-012 | Краны на гусеничном ходу, грузоподъемность до 16 т | маш.-ч | 0.71 | 1.4 | 2.26 | 3.11 | 4.01
91.06.07-005 | Тали электрические общего назначения, грузоподъемность 3,2 т | маш.-ч | 0.15 | 0.15 | 0.15 | 0.15 | 0.15
91.10.01-002 | Агрегаты наполнительно-опрессовочные: до 300 м3/ч | маш.-ч | 6.2 | 12.4 | 18.6 | 24.8 | 31
91.14.02-003 | Автомобили бортовые, грузоподъемность: до 10 т | маш.-ч | 0.83 | 0.83 | 0.83 | 0.83 | 0.83
91.15.02-023 | Тракторы на гусеничном ходу, мощность 59 кВт (80 л.с.) | маш.-ч | 19.9 | 39.8 | 86.8 | 116 | 180
91.17.04-042 | Аппарат для газовой сварки и резки | маш.-ч | 0.66 | 1.32 | 1.98 | 2.64 | 3.29
91.17.04-233 | Установки для сварки: ручной дуговой (постоянного тока) | маш.-ч | 14.5 | 30.2 | 45.9 | 61.2 | 76.6
4 | МАТЕРИАЛЫ
01.3.02.03-0001 | Ацетилен газообразный технический | м3 | 0.36 | 0.72 | 1.08 | 1.44 | 1.8
Код ресурса | Наименование элемента затрат | Ед. изм. | 12-04- | 12-04- | 12-04- | 12-04- | 12-04-
|  |  | 008-01 | 008-02 | 008-03 | 008-04 | 008-05
01.3.02.08-0001 | Кислород технический: газообразный | м3 | 3.6 | 7.2 | 10.8 | 14.4 | 18
01.7.03.01-0001 | Вода | м3 | 1.6 | 3.2 | 4.8 | 6.4 | 8
01.7.11.07-0230 | Электроды: УОНИ 13/55 | кг | 30 | 60 | 90 | 120 | 150
Таблица ГЭСНм 12-04-009 Трубопроводы из сварных плетей, диаметр наружный 159 мм
Состав работ:
01. Установка опорных конструкций, опорных стульев и компенсаторов.
02. Подводка плети, установка и стыковка ее в стволе.
03. Гидравлическое испытание в шахте смонтированного трубопровода.
Измеритель: компл
Трубопроводы из сварных плетей, диаметр наружный 159 мм глубина ствола шахты:
12-04-009-01 до 100 м
12-04-009-02 до 200 м
12-04-009-03 до 300 м
12-04-009-04 до 400 м
12-04-009-05 до 500 м
12-04-009-06 до 600 м
12-04-009-07 до 700 м
12-04-009-08 до 800 м
12-04-009-09 до 900 м
Код ресурса | Наименование элемента затрат | Ед. изм. | 12-04- | 12-04- | 12-04- | 12-04- | 12-04-
|  |  | 009-01 | 009-02 | 009-03 | 009-04 | 009-05
1 | Затраты труда рабочих | чел.-ч | 149 | 256 | 487 | 638 | 945
2019-01-01 | Средний разряд работы |  | 3.8 | 3.8 | 3.9 | 3.9 | 3.9
2 | Затраты труда машинистов | чел.-ч | 30.68 | 59.14 | 115.81 | 150.29 | 222.75
3 | МАШИНЫ И МЕХАНИЗМЫ
91.05.05-014 | Краны на автомобильном ходу, грузоподъемность 10 т | маш.-ч | 0.83 | 0.83 | 0.83 | 0.83 | 0.83
91.05.06-007 | Краны на гусеничном ходу, грузоподъемность 25 т | маш.-ч |  |  |  | 2.81 | 3.66
91.05.06-012 | Краны на гусеничном ходу, грузоподъемность до 16 т | маш.-ч | 1.02 | 1.78 | 3.15
91.06.07-005 | Тали электрические общего назначения, грузоподъемность 3,2 т | маш.-ч | 0.15 | 0.15 | 0.15 | 0.15 | 0.15
91.10.01-002 | Агрегаты наполнительно-опрессовочные: до 300 м3/ч | маш.-ч | 7.7 | 15.4 | 23.1 | 30.8 | 38.5
91.14.02-003 | Автомобили бортовые, грузоподъемность: до 10 т | маш.-ч | 0.83 | 0.83 | 0.83 | 0.83 | 0.83
91.15.02-023 | Тракторы на гусеничном ходу, мощность 59 кВт (80 л.с.) | маш.-ч | 20.3 | 40.3 | 87.9 | 112 | 175
91.15.02-024 | Тракторы на гусеничном ходу, мощность 79 кВт (108 л.с.) | маш.-ч |  |  |  | 3.02 | 3.93
91.17.04-042 | Аппарат для газовой сварки и резки | маш.-ч | 0.69 | 1.38 | 2.07 | 2.76 | 3.46
91.17.04-233 | Установки для сварки: ручной дуговой (постоянного тока) | маш.-ч | 15.7 | 31.5 | 48 | 64 | 80
4 | МАТЕРИАЛЫ
01.3.02.03-0001 | Ацетилен газообразный технический | м3 | 0.36 | 0.72 | 1.08 | 1.44 | 1.8
01.3.02.08-0001 | Кислород технический: газообразный | м3 | 3.84 | 7.68 | 11.5 | 15.4 | 19.2
01.7.03.01-0001 | Вода | м3 | 3.5 | 7 | 10.5 | 14 | 17.5
01.7.11.07-0230 | Электроды: УОНИ 13/55 | кг | 30 | 60 | 100 | 130 | 160
Код ресурса | Наименование элемента затрат | Ед. изм. | 12-04- | 12-04- | 12-04- | 12-04-
|  |  | 009-06 | 009-07 | 009-08 | 009-09
1 | Затраты труда рабочих | чел.-ч | 1143 | 1622 | 1666 | 2249
2019-01-01 | Средний разряд работы |  | 4 | 3.9 | 3.9 | 4
2 | Затраты труда машинистов | чел.-ч | 267.74 | 384.08 | 432.98 | 531.16
3 | МАШИНЫ И МЕХАНИЗМЫ
91.05.05-014 | Краны на автомобильном ходу, грузоподъемность 10 т | маш.-ч |  |  | 4.52 | 5.29
91.05.06-007 | Краны на гусеничном ходу, грузоподъемность 25 т | маш.-ч | 4.76 | 6.04
91.05.06-008 | Краны на гусеничном ходу, грузоподъемность 40 т | маш.-ч |  |  | 4.2 | 4.91
91.05.06-012 | Краны на гусеничном ходу, грузоподъемность до 16 т | маш.-ч | 0.83 | 0.83 | 0.83 | 0.83
91.06.07-005 | Тали электрические общего назначения, грузоподъемность 3,2 т | маш.-ч | 0.15 | 0.15 | 0.15 | 0.15
91.10.01-002 | Агрегаты наполнительно-опрессовочные: до 300 м3/ч | маш.-ч | 46.2 | 53.9 | 61.6 | 69.3
91.14.02-003 | Автомобили бортовые, грузоподъемность: до 10 т | маш.-ч | 0.83 | 0.83 | 0.83 | 0.83
91.15.02-023 | Тракторы на гусеничном ходу, мощность 59 кВт (80 л.с.) | маш.-ч | 210 | 316 | 361 | 450
Код ресурса | Наименование элемента затрат | Ед. изм. | 12-04- | 12-04- | 12-04- | 12-04-
|  |  | 009-06 | 009-07 | 009-08 | 009-09
91.15.02-024 | Тракторы на гусеничном ходу, мощность 79 кВт (108 л.с.) | маш.-ч | 5.12 | 6.48
91.17.04-042 | Аппарат для газовой сварки и резки | маш.-ч | 4.15 | 4.84 | 5.53 | 6.22
91.17.04-233 | Установки для сварки: ручной дуговой (постоянного тока) | маш.-ч | 96 | 115 | 132 | 148
4 | МАТЕРИАЛЫ
01.3.02.03-0001 | Ацетилен газообразный технический | м3 | 2.16 | 2.52 | 2.88 | 3.24
01.3.02.08-0001 | Кислород технический: газообразный | м3 | 23 | 26.9 | 30.7 | 34.6
01.7.03.01-0001 | Вода | м3 | 21 | 24.5 | 28 | 31.5
01.7.11.07-0230 | Электроды: УОНИ 13/55 | кг | 190 | 230 | 260 | 290
Таблица ГЭСНм 12-04-010 Трубопроводы из сварных плетей, диаметр наружный 219 мм
Состав работ:
01. Установка опорных конструкций, опорных стульев и компенсаторов.
02. Подводка плети, установка и стыковка ее в стволе.
03. Гидравлическое испытание в шахте смонтированного трубопровода.
Измеритель: компл
Трубопроводы из сварных плетей, диаметр наружный 219 мм глубина ствола шахты:
12-04-010-01 до 100 м
12-04-010-02 до 200 м
12-04-010-03 до 300 м
12-04-010-04 до 400 м
12-04-010-05 до 500 м
12-04-010-06 до 600 м
12-04-010-07 до 700 м
12-04-010-08 до 800 м
12-04-010-09 до 900 м
12-04-010-10 до 1000 м
12-04-010-11 до 1200 м
12-04-010-12 до 1400 м
Код ресурса | Наименование элемента затрат | Ед. изм. | 12-04- | 12-04- | 12-04- | 12-04- | 12-04-
|  |  | 010-01 | 010-02 | 010-03 | 010-04 | 010-05
1 | Затраты труда рабочих | чел.-ч | 162 | 438 | 519 | 687 | 1002
2019-01-01 | Средний разряд работы |  | 3.8 | 3.8 | 3.9 | 3.9 | 3.9
2 | Затраты труда машинистов | чел.-ч | 34.22 | 66.11 | 121.86 | 162.48 | 238.44
3 | МАШИНЫ И МЕХАНИЗМЫ
91.05.05-014 | Краны на автомобильном ходу, грузоподъемность 10 т | маш.-ч | 0.83 | 0.83 | 0.83 | 0.83 | 0.83
91.05.06-007 | Краны на гусеничном ходу, грузоподъемность 25 т | маш.-ч |  |  | 3.28 | 4.64 | 6.16
91.05.06-012 | Краны на гусеничном ходу, грузоподъемность до 16 т | маш.-ч | 1.66 | 3.05
91.06.07-005 | Тали электрические общего назначения, грузоподъемность 3,2 т | маш.-ч | 0.15 | 0.15 | 0.15 | 0.15 | 0.15
91.10.01-002 | Агрегаты наполнительно-опрессовочные: до 300 м3/ч | маш.-ч | 9.8 | 19.6 | 29.4 | 39.2 | 49
91.14.02-003 | Автомобили бортовые, грузоподъемность: до 10 т | маш.-ч | 0.83 | 0.83 | 0.83 | 0.83 | 0.83
91.15.02-023 | Тракторы на гусеничном ходу, мощность 59 кВт (80 л.с.) | маш.-ч | 21.1 | 41.8 | 84 | 112 | 175
91.15.02-024 | Тракторы на гусеничном ходу, мощность 79 кВт (108 л.с.) | маш.-ч |  |  | 3.52 | 4.98 | 6.62
91.17.04-042 | Аппарат для газовой сварки и резки | маш.-ч | 0.89 | 1.77 | 2.66 | 3.34 | 4.43
91.17.04-233 | Установки для сварки: ручной дуговой (постоянного тока) | маш.-ч | 16.4 | 32.7 | 51.7 | 69 | 86.2
4 | МАТЕРИАЛЫ
01.3.02.03-0001 | Ацетилен газообразный технический | м3 | 0.48 | 0.96 | 1.44 | 1.92 | 2.4
01.3.02.08-0001 | Кислород технический: газообразный | м3 | 4.92 | 9.84 | 14.8 | 19.7 | 24.6
01.7.03.01-0001 | Вода | м3 | 9.8 | 19.6 | 29.4 | 39.2 | 49
01.7.11.07-0230 | Электроды: УОНИ 13/55 | кг | 30 | 70 | 100 | 130 | 170
Код ресурса | Наименование элемента затрат | Ед. изм. | 12-04- | 12-04- | 12-04- | 12-04- | 12-04-
|  |  | 010-06 | 010-07 | 010-08 | 010-09 | 010-10
1 | Затраты труда рабочих | чел.-ч | 1214 | 1714 | 1938 | 2365 | 2643
2019-01-01 | Средний разряд работы |  | 3.9 | 3.9 | 3.9 | 3.9 | 3.9
2 | Затраты труда машинистов | чел.-ч | 280.24 | 400.83 | 461 | 563.22 | 627.5
3 | МАШИНЫ И МЕХАНИЗМЫ
91.05.05-014 | Краны на автомобильном ходу, грузоподъемность 10 т | маш.-ч | 0.83 | 0.83 | 0.83 | 0.83 | 0.83
91.05.06-008 | Краны на гусеничном ходу, грузоподъемность 40 т | маш.-ч | 4.71 | 2.98
91.05.06-009 | Краны на гусеничном ходу, грузоподъемность 50-63 т | маш.-ч |  | 2.99 | 7.12 | 8.34 | 9.94
91.06.07-005 | Тали электрические общего назначения, грузоподъемность 3,2 т | маш.-ч | 0.15 | 0.15 | 0.15 | 0.15 | 0.15
91.10.01-002 | Агрегаты наполнительно-опрессовочные: до 300 м3/ч | маш.-ч | 58.8 | 68.6 | 78.4 | 88.2 | 98
91.14.02-003 | Автомобили бортовые, грузоподъемность: до 10 т | маш.-ч | 0.83 | 0.83 | 0.83 | 0.83 | 0.83
91.15.02-023 | Тракторы на гусеничном ходу, мощность 59 кВт (80 л.с.) | маш.-ч | 210 | 316 | 361 | 450 | 500
91.15.02-027 | Тракторы на гусеничном ходу, мощность 132 кВт (180 л.с.) | маш.-ч | 5.07 | 3.21
91.15.02-028 | Тракторы на гусеничном ходу, мощность 228 кВт (310 л.с.) | маш.-ч |  | 2.4 | 5.7 | 6.68 | 7.96
91.17.04-042 | Аппарат для газовой сварки и резки | маш.-ч | 5.31 | 6.2 | 7.08 | 7.97 | 8.86
91.17.04-233 | Установки для сварки: ручной дуговой (постоянного тока) | маш.-ч | 103 | 124 | 142 | 160 | 182
4 | МАТЕРИАЛЫ
01.3.02.03-0001 | Ацетилен газообразный технический | м3 | 2.88 | 3.36 | 3.84 | 4.32 | 4.8
01.3.02.08-0001 | Кислород технический: газообразный | м3 | 29.5 | 34.4 | 39.4 | 44.3 | 49.2
01.7.03.01-0001 | Вода | м3 | 58.8 | 68.6 | 78.4 | 88.2 | 98
01.7.11.07-0230 | Электроды: УОНИ 13/55 | кг | 200 | 240 | 280 | 310 | 350
Код ресурса | Наименование элемента затрат | Ед. изм. | 12-04- | 12-04-
|  |  | 010-11 | 010-12
1 | Затраты труда рабочих | чел.-ч | 3427 | 4282
2019-01-01 | Средний разряд работы |  | 3.9 | 4
2 | Затраты труда машинистов | чел.-ч | 817.36 | 1023.46
3 | МАШИНЫ И МЕХАНИЗМЫ
91.05.05-014 | Краны на автомобильном ходу, грузоподъемность 10 т | маш.-ч | 0.83 | 0.83
91.05.06-009 | Краны на гусеничном ходу, грузоподъемность 50-63 т | маш.-ч | 13.1 | 16
91.06.07-005 | Тали электрические общего назначения, грузоподъемность 3,2 т | маш.-ч | 0.15 | 0.15
91.10.01-002 | Агрегаты наполнительно-опрессовочные: до 300 м3/ч | маш.-ч | 118 | 137
91.14.02-003 | Автомобили бортовые, грузоподъемность: до 10 т | маш.-ч | 0.83 | 0.83
91.15.02-023 | Тракторы на гусеничном ходу, мощность 59 кВт (80 л.с.) | маш.-ч | 661 | 840
91.15.02-028 | Тракторы на гусеничном ходу, мощность 228 кВт (310 л.с.) | маш.-ч | 10.5 | 12.8
91.17.04-042 | Аппарат для газовой сварки и резки | маш.-ч | 9.74 | 10.6
91.17.04-233 | Установки для сварки: ручной дуговой (постоянного тока) | маш.-ч | 218 | 255
4 | МАТЕРИАЛЫ
01.3.02.03-0001 | Ацетилен газообразный технический | м3 | 5.28 | 5.76
01.3.02.08-0001 | Кислород технический: газообразный | м3 | 54.1 | 59
01.7.03.01-0001 | Вода | м3 | 118 | 137
01.7.11.07-0230 | Электроды: УОНИ 13/55 | кг | 430 | 500
Таблица ГЭСНм 12-04-011 Трубопроводы из сварных плетей, диаметр наружный 273 мм
Состав работ:
01. Установка опорных конструкций, опорных стульев и компенсаторов.
02. Подводка плети, установка и стыковка ее в стволе.
03. Гидравлическое испытание в шахте смонтированного трубопровода.
Измеритель: компл
Трубопроводы из сварных плетей, диаметр наружный 273 мм глубина ствола шахты:
12-04-011-01 до 100 м
12-04-011-02 до 200 м
12-04-011-03 до 300 м
12-04-011-04 до 400 м
12-04-011-05 до 500 м
12-04-011-06 до 600 м
12-04-011-07 до 700 м
12-04-011-08 до 800 м
12-04-011-09 до 900 м
12-04-011-10 до 1000 м
12-04-011-11 до 1200 м
12-04-011-12 до 1400 м
Код ресурса | Наименование элемента затрат | Ед. изм. | 12-04- | 12-04- | 12-04- | 12-04- | 12-04-
|  |  | 011-01 | 011-02 | 011-03 | 011-04 | 011-05
1 | Затраты труда рабочих | чел.-ч | 192 | 327 | 615 | 805 | 1252
2019-01-01 | Средний разряд работы |  | 3.9 | 3.9 | 3.9 | 3.9 | 3.9
2 | Затраты труда машинистов | чел.-ч | 39.7 | 73.13 | 139.89 | 183.71 | 286.46
3 | МАШИНЫ И МЕХАНИЗМЫ
91.05.05-014 | Краны на автомобильном ходу, грузоподъемность 10 т | маш.-ч | 0.83 | 0.83 | 0.83 | 0.83 | 0.83
91.05.06-007 | Краны на гусеничном ходу, грузоподъемность 25 т | маш.-ч |  | 2.83 | 4.74 | 3.29
91.05.06-008 | Краны на гусеничном ходу, грузоподъемность 40 т | маш.-ч |  |  |  | 1.94 | 5.2
91.05.06-012 | Краны на гусеничном ходу, грузоподъемность до 16 т | маш.-ч | 2.34
91.06.07-005 | Тали электрические общего назначения, грузоподъемность 3,2 т | маш.-ч | 0.15 | 0.15 | 0.15 | 0.15 | 0.15
91.10.01-002 | Агрегаты наполнительно-опрессовочные: до 300 м3/ч | маш.-ч | 9.8 | 19.6 | 29.4 | 39.2 | 49
91.14.02-003 | Автомобили бортовые, грузоподъемность: до 10 т | маш.-ч | 0.83 | 0.83 | 0.83 | 0.83 | 0.83
91.15.02-023 | Тракторы на гусеничном ходу, мощность 59 кВт (80 л.с.) | маш.-ч | 25.9 | 46 | 99 | 132 | 225
91.15.02-024 | Тракторы на гусеничном ходу, мощность 79 кВт (108 л.с.) | маш.-ч |  | 3.04 | 5.09 | 3.54
91.15.02-027 | Тракторы на гусеничном ходу, мощность 132 кВт (180 л.с.) | маш.-ч |  |  |  | 2.08 | 5.6
91.17.04-042 | Аппарат для газовой сварки и резки | маш.-ч | 0.9 | 1.79 | 2.69 | 3.59 | 4.48
91.17.04-233 | Установки для сварки: ручной дуговой (постоянного тока) | маш.-ч | 17.5 | 35 | 54.3 | 72.5 | 92.9
4 | МАТЕРИАЛЫ
01.3.02.03-0001 | Ацетилен газообразный технический | м3 | 0.48 | 0.96 | 1.44 | 1.92 | 2.4
01.3.02.08-0001 | Кислород технический: газообразный | м3 | 5.04 | 10.1 | 15.1 | 20.2 | 25.2
01.7.03.01-0001 | Вода | м3 | 9.8 | 19.6 | 29.4 | 39.2 | 49
01.7.11.07-0230 | Электроды: УОНИ 13/55 | кг | 40 | 70 | 110 | 140 | 180
Код ресурса | Наименование элемента затрат | Ед. изм. | 12-04- | 12-04- | 12-04- | 12-04- | 12-04-
|  |  | 011-06 | 011-07 | 011-08 | 011-09 | 011-10
1 | Затраты труда рабочих | чел.-ч | 1519 | 2053 | 2335 | 2915 | 3298
2019-01-01 | Средний разряд работы |  | 3.9 | 3.9 | 3.9 | 3.9 | 3.9
2 | Затраты труда машинистов | чел.-ч | 349.39 | 476.65 | 549.91 | 691.05 | 770.56
3 | МАШИНЫ И МЕХАНИЗМЫ
91.05.05-014 | Краны на автомобильном ходу, грузоподъемность 10 т | маш.-ч | 0.83 | 0.83 | 0.83 | 0.83 | 0.83
91.05.06-009 | Краны на гусеничном ходу, грузоподъемность 50-63 т | маш.-ч | 6.76 | 7.28 | 10.3 | 12.2 | 14.6
91.06.07-005 | Тали электрические общего назначения, грузоподъемность 3,2 т | маш.-ч | 0.15 | 0.15 | 0.15 | 0.15 | 0.15
91.10.01-002 | Агрегаты наполнительно-опрессовочные: до 300 м3/ч | маш.-ч | 58.8 | 68.6 | 78.4 | 88.2 | 98
91.14.02-003 | Автомобили бортовые, грузоподъемность: до 10 т | маш.-ч | 0.83 | 0.83 | 0.83 | 0.83 | 0.83
91.15.02-023 | Тракторы на гусеничном ходу, мощность 59 кВт (80 л.с.) | маш.-ч | 270 | 386 | 441 | 567 | 630
91.15.02-028 | Тракторы на гусеничном ходу, мощность 228 кВт (310 л.с.) | маш.-ч | 5.41 | 5.83 | 8.25 | 9.79 | 11.7
91.17.04-042 | Аппарат для газовой сварки и резки | маш.-ч | 5.38 | 6.27 | 7.17 | 8.07 | 8.96
91.17.04-233 | Установки для сварки: ручной дуговой (постоянного тока) | маш.-ч | 111 | 131 | 149 | 168 | 200
4 | МАТЕРИАЛЫ
01.3.02.03-0001 | Ацетилен газообразный технический | м3 | 2.88 | 3.36 | 3.84 | 4.32 | 4.8
01.3.02.08-0001 | Кислород технический: газообразный | м3 | 30.2 | 35.3 | 40.3 | 45.4 | 50.4
01.7.03.01-0001 | Вода | м3 | 58.8 | 68.6 | 78.4 | 88.2 | 98
01.7.11.07-0230 | Электроды: УОНИ 13/55 | кг | 220 | 250 | 290 | 330 | 390
Код ресурса | Наименование элемента затрат | Ед. изм. | 12-04- | 12-04-
|  |  | 011-11 | 011-12
1 | Затраты труда рабочих | чел.-ч | 4343 | 5465
2019-01-01 | Средний разряд работы |  | 3.9 | 3.9
2 | Затраты труда машинистов | чел.-ч | 1014.96 | 1298.56
3 | МАШИНЫ И МЕХАНИЗМЫ
91.05.05-014 | Краны на автомобильном ходу, грузоподъемность 10 т | маш.-ч | 0.83 | 0.83
91.05.06-009 | Краны на гусеничном ходу, грузоподъемность 50-63 т | маш.-ч | 19.4 | 23.9
91.06.07-005 | Тали электрические общего назначения, грузоподъемность 3,2 т | маш.-ч | 0.15 | 0.15
91.10.01-002 | Агрегаты наполнительно-опрессовочные: до 300 м3/ч | маш.-ч | 118 | 137
91.14.02-003 | Автомобили бортовые, грузоподъемность: до 10 т | маш.-ч | 0.83 | 0.83
91.15.02-023 | Тракторы на гусеничном ходу, мощность 59 кВт (80 л.с.) | маш.-ч | 841 | 1093
91.15.02-028 | Тракторы на гусеничном ходу, мощность 228 кВт (310 л.с.) | маш.-ч | 15.5 | 19.1
91.17.04-042 | Аппарат для газовой сварки и резки | маш.-ч | 9.86 | 10.8
91.17.04-233 | Установки для сварки: ручной дуговой (постоянного тока) | маш.-ч | 227 | 254
4 | МАТЕРИАЛЫ
01.3.02.03-0001 | Ацетилен газообразный технический | м3 | 5.28 | 5.76
01.3.02.08-0001 | Кислород технический: газообразный | м3 | 55.4 | 60.5
01.7.03.01-0001 | Вода | м3 | 118 | 137
01.7.11.07-0230 | Электроды: УОНИ 13/55 | кг | 440 | 500
Таблица ГЭСНм 12-04-012 Трубопроводы из сварных плетей, диаметр наружный 325 мм
Состав работ:
01. Установка опорных конструкций, опорных стульев и компенсаторов.
02. Подводка плети, установка и стыковка ее в стволе.
03. Гидравлическое испытание в шахте смонтированного трубопровода.
Измеритель: компл
Трубопроводы из сварных плетей, диаметр наружный 325 мм глубина ствола шахты:
12-04-012-01 до 100 м
12-04-012-02 до 200 м
12-04-012-03 до 300 м
12-04-012-04 до 400 м
12-04-012-05 до 500 м
12-04-012-06 до 600 м
12-04-012-07 до 700 м
12-04-012-08 до 800 м
12-04-012-09 до 900 м
12-04-012-10 до 1000 м
12-04-012-11 до 1100 м
12-04-012-12 до 1200 м
12-04-012-13 до 1400 м
Код ресурса | Наименование элемента затрат | Ед. изм. | 12-04- | 12-04- | 12-04- | 12-04- | 12-04-
|  |  | 012-01 | 012-02 | 012-03 | 012-04 | 012-05
1 | Затраты труда рабочих | чел.-ч | 201 | 341 | 645 | 858 | 1316
2019-01-01 | Средний разряд работы |  | 3.8 | 3.8 | 3.9 | 3.9 | 3.9
2 | Затраты труда машинистов | чел.-ч | 43.84 | 80.14 | 144.92 | 193.03 | 304.33
3 | МАШИНЫ И МЕХАНИЗМЫ
91.05.05-014 | Краны на автомобильном ходу, грузоподъемность 10 т | маш.-ч | 0.83 | 0.83 | 0.83 | 0.83 | 0.83
91.05.06-007 | Краны на гусеничном ходу, грузоподъемность 25 т | маш.-ч |  | 4.28
91.05.06-008 | Краны на гусеничном ходу, грузоподъемность 40 т | маш.-ч |  |  | 4.27 | 5.86 | 3.73
91.05.06-009 | Краны на гусеничном ходу, грузоподъемность 50-63 т | маш.-ч |  |  |  |  | 3.9
91.05.06-012 | Краны на гусеничном ходу, грузоподъемность до 16 т | маш.-ч | 3.28
91.06.07-005 | Тали электрические общего назначения, грузоподъемность 3,2 т | маш.-ч | 0.15 | 0.15 | 0.15 | 0.15 | 0.15
91.10.01-002 | Агрегаты наполнительно-опрессовочные: до 300 м3/ч | маш.-ч | 11.8 | 23.6 | 35.4 | 47.2 | 59
91.14.02-003 | Автомобили бортовые, грузоподъемность: до 10 т | маш.-ч | 0.83 | 0.83 | 0.83 | 0.83 | 0.83
91.15.02-023 | Тракторы на гусеничном ходу, мощность 59 кВт (80 л.с.) | маш.-ч | 27.1 | 46 | 99 | 132 | 225
91.15.02-024 | Тракторы на гусеничном ходу, мощность 79 кВт (108 л.с.) | маш.-ч |  | 4.6
91.15.02-027 | Тракторы на гусеничном ходу, мощность 132 кВт (180 л.с.) | маш.-ч |  |  | 4.59 | 6.31 | 4.02
Код ресурса | Наименование элемента затрат | Ед. изм. | 12-04- | 12-04- | 12-04- | 12-04- | 12-04-
|  |  | 012-01 | 012-02 | 012-03 | 012-04 | 012-05
91.15.02-028 | Тракторы на гусеничном ходу, мощность 228 кВт (310 л.с.) | маш.-ч |  |  |  |  | 3.12
91.17.04-042 | Аппарат для газовой сварки и резки | маш.-ч | 0.19 | 2.38 | 3.56 | 4.75 | 5.94
91.17.04-233 | Установки для сварки: ручной дуговой (постоянного тока) | маш.-ч | 13.7 | 27.8 | 58.2 | 77.6 | 99.3
4 | МАТЕРИАЛЫ
01.3.02.03-0001 | Ацетилен газообразный технический | м3 | 0.72 | 1.44 | 2.16 | 2.88 | 3.6
01.3.02.08-0001 | Кислород технический: газообразный | м3 | 6.6 | 13.2 | 19.8 | 26.4 | 33
01.7.03.01-0001 | Вода | м3 | 25.1 | 50.2 | 75.3 | 100 | 126
01.7.11.07-0230 | Электроды: УОНИ 13/55 | кг | 30 | 50 | 110 | 150 | 190
Код ресурса | Наименование элемента затрат | Ед. изм. | 12-04- | 12-04- | 12-04- | 12-04- | 12-04-
|  |  | 012-06 | 012-07 | 012-08 | 012-09 | 012-10
1 | Затраты труда рабочих | чел.-ч | 1606 | 2170 | 2452 | 3051 | 3447
2019-01-01 | Средний разряд работы |  | 3.7 | 3.9 | 3.9 | 4 | 3.9
2 | Затраты труда машинистов | чел.-ч | 369.68 | 504.46 | 577.36 | 721.66 | 804.56
3 | МАШИНЫ И МЕХАНИЗМЫ
91.05.05-014 | Краны на автомобильном ходу, грузоподъемность 10 т | маш.-ч | 0.83 | 0.83 | 0.83 | 0.83 | 0.83
91.05.06-009 | Краны на гусеничном ходу, грузоподъемность 50-63 т | маш.-ч | 9.72 | 12.2 | 14.4 | 16.8 | 19.6
91.06.07-005 | Тали электрические общего назначения, грузоподъемность 3,2 т | маш.-ч | 0.15 | 0.15 | 0.15 | 0.15 | 0.15
91.10.01-002 | Агрегаты наполнительно-опрессовочные: до 300 м3/ч | маш.-ч | 70.8 | 82.6 | 94.4 | 106 | 118
91.14.02-003 | Автомобили бортовые, грузоподъемность: до 10 т | маш.-ч | 0.83 | 0.83 | 0.83 | 0.83 | 0.83
91.15.02-023 | Тракторы на гусеничном ходу, мощность 59 кВт (80 л.с.) | маш.-ч | 270 | 386 | 441 | 567 | 630
91.15.02-028 | Тракторы на гусеничном ходу, мощность 228 кВт (310 л.с.) | маш.-ч | 7.78 | 9.8 | 11.5 | 13.4 | 15.7
91.17.04-042 | Аппарат для газовой сварки и резки | маш.-ч | 7.13 | 8.32 | 9.5 | 10.7 | 11.9
91.17.04-233 | Установки для сварки: ручной дуговой (постоянного тока) | маш.-ч | 119 | 139 | 159 | 179 | 208
4 | МАТЕРИАЛЫ
01.3.02.03-0001 | Ацетилен газообразный технический | м3 | 4.32 | 5.04 | 5.76 | 6.48 | 7.2
01.3.02.08-0001 | Кислород технический: газообразный | м3 | 39.6 | 46.2 | 52.8 | 59.4 | 66
01.7.03.01-0001 | Вода | м3 | 151 | 176 | 201 | 226 | 251
01.7.11.07-0230 | Электроды: УОНИ 13/55 | кг | 230 | 270 | 310 | 350 | 400
Код ресурса | Наименование элемента затрат | Ед. изм. | 12-04- | 12-04- | 12-04-
|  |  | 012-11 | 012-12 | 012-13
1 | Затраты труда рабочих | чел.-ч | 4152 | 4546 | 5705
2019-01-01 | Средний разряд работы |  | 3.9 | 4 | 3.9
2 | Затраты труда машинистов | чел.-ч | 965.66 | 1056.06 | 1346.46
3 | МАШИНЫ И МЕХАНИЗМЫ
91.05.05-014 | Краны на автомобильном ходу, грузоподъемность 10 т | маш.-ч | 0.83 | 0.83 | 0.83
91.05.06-009 | Краны на гусеничном ходу, грузоподъемность 50-63 т | маш.-ч | 22.5 | 25.5 | 31
91.06.07-005 | Тали электрические общего назначения, грузоподъемность 3,2 т | маш.-ч | 0.15 | 0.15 | 0.15
91.10.01-002 | Агрегаты наполнительно-опрессовочные: до 300 м3/ч | маш.-ч | 130 | 142 | 165
91.14.02-003 | Автомобили бортовые, грузоподъемность: до 10 т | маш.-ч | 0.83 | 0.83 | 0.83
91.15.02-023 | Тракторы на гусеничном ходу, мощность 59 кВт (80 л.с.) | маш.-ч | 771 | 841 | 1093
91.15.02-028 | Тракторы на гусеничном ходу, мощность 228 кВт (310 л.с.) | маш.-ч | 18 | 20.4 | 24.8
91.17.04-042 | Аппарат для газовой сварки и резки | маш.-ч | 13.1 | 14.3 | 15.6
91.17.04-233 | Установки для сварки: ручной дуговой (постоянного тока) | маш.-ч | 229 | 249 | 289
4 | МАТЕРИАЛЫ
01.3.02.03-0001 | Ацетилен газообразный технический | м3 | 7.92 | 8.64 | 9.48
01.3.02.08-0001 | Кислород технический: газообразный | м3 | 72.6 | 79.2 | 86.9
01.7.03.01-0001 | Вода | м3 | 276 | 301 | 351
01.7.11.07-0230 | Электроды: УОНИ 13/55 | кг | 440 | 490 | 560
Таблица ГЭСНм 12-04-013 Трубопроводы из сварных плетей, диаметр наружный 377 мм
Состав работ:
01. Установка опорных конструкций, опорных стульев и компенсаторов.
02. Подводка плети, установка и стыковка ее в стволе.
03. Гидравлическое испытание в шахте смонтированного трубопровода.
Измеритель: компл
Трубопроводы из сварных плетей, диаметр наружный 325 мм глубина ствола шахты:
12-04-013-01 до 100 м
12-04-013-02 до 200 м
12-04-013-03 до 300 м
12-04-013-04 до 400 м
12-04-013-05 до 500 м
12-04-013-06 до 600 м
12-04-013-07 до 700 м
12-04-013-08 до 800 м
12-04-013-09 до 900 м
12-04-013-10 до 1000 м
12-04-013-11 до 1200 м
12-04-013-12 до 1400 м
Код ресурса | Наименование элемента затрат | Ед. изм. | 12-04- | 12-04- | 12-04- | 12-04- | 12-04-
|  |  | 013-01 | 013-02 | 013-03 | 013-04 | 013-05
1 | Затраты труда рабочих | чел.-ч | 225 | 388 | 731 | 966 | 1482
2019-01-01 | Средний разряд работы |  | 3.8 | 3.8 | 3.9 | 3.9 | 3.9
2 | Затраты труда машинистов | чел.-ч | 47.13 | 89.96 | 161.84 | 221.3 | 352.13
3 | МАШИНЫ И МЕХАНИЗМЫ
91.05.05-014 | Краны на автомобильном ходу, грузоподъемность 10 т | маш.-ч | 0.83 | 0.83 | 0.83 | 0.83 | 0.83
91.05.06-007 | Краны на гусеничном ходу, грузоподъемность 25 т | маш.-ч | 2.73 | 2.6
91.05.06-008 | Краны на гусеничном ходу, грузоподъемность 40 т | маш.-ч |  | 1.59 | 5.19
91.05.06-009 | Краны на гусеничном ходу, грузоподъемность 50-63 т | маш.-ч |  |  |  | 7.3 | 9.45
91.06.07-005 | Тали электрические общего назначения, грузоподъемность 3,2 т | маш.-ч | 0.15 | 0.15 | 0.15 | 0.15 | 0.15
91.10.01-002 | Агрегаты наполнительно-опрессовочные: до 300 м3/ч | маш.-ч | 11.8 | 23.6 | 35.4 | 47.2 | 59
91.14.02-003 | Автомобили бортовые, грузоподъемность: до 10 т | маш.-ч | 0.83 | 0.83 | 0.83 | 0.83 | 0.83
91.15.02-023 | Тракторы на гусеничном ходу, мощность 59 кВт (80 л.с.) | маш.-ч | 28 | 56 | 114 | 152 | 265
91.15.02-024 | Тракторы на гусеничном ходу, мощность 79 кВт (108 л.с.) | маш.-ч | 2.94 | 2.8
91.15.02-027 | Тракторы на гусеничном ходу, мощность 132 кВт (180 л.с.) | маш.-ч |  | 1.71 | 5.59
91.15.02-028 | Тракторы на гусеничном ходу, мощность 228 кВт (310 л.с.) | маш.-ч |  |  |  | 5.84 | 7.57
91.17.04-042 | Аппарат для газовой сварки и резки | маш.-ч | 1.32 | 2.64 | 3.95 | 5.27 | 6.59
91.17.04-233 | Установки для сварки: ручной дуговой | маш.-ч | 13.9 | 27.8 | 58.2 | 77.6 | 99.3
(постоянного тока)
4 | МАТЕРИАЛЫ
01.3.02.03-0001 | Ацетилен газообразный технический | м3 | 0.72 | 1.44 | 2.16 | 2.88 | 3.6
01.3.02.08-0001 | Кислород технический: газообразный | м3 | 7.32 | 14.6 | 22 | 29.3 | 36.6
01.7.03.01-0001 | Вода | м3 | 25.1 | 50.2 | 75.3 | 100 | 126
01.7.11.07-0230 | Электроды: УОНИ 13/55 | кг | 30 | 50 | 110 | 150 | 190
Код ресурса | Наименование элемента затрат | Ед. изм. | 12-04- | 12-04- | 12-04- | 12-04- | 12-04-
|  |  | 013-06 | 013-07 | 013-08 | 013-09 | 013-10
1 | Затраты труда рабочих | чел.-ч | 1810 | 2491 | 2817 | 3510 | 3915
2019-01-01 | Средний разряд работы |  | 3.9 | 3.9 | 3.9 | 3.9 | 4
2 | Затраты труда машинистов | чел.-ч | 421.79 | 579.96 | 663.76 | 822.26 | 917.06
3 | МАШИНЫ И МЕХАНИЗМЫ
91.05.05-014 | Краны на автомобильном ходу, грузоподъемность 10 т | маш.-ч | 0.83 | 0.83 | 0.83 | 0.83 | 0.83
91.05.06-009 | Краны на гусеничном ходу, грузоподъемность 50-63 т | маш.-ч | 11.2 | 14.9 | 17.4 | 20.2 | 23.7
91.06.07-005 | Тали электрические общего назначения, грузоподъемность 3,2 т | маш.-ч | 0.15 | 0.15 | 0.15 | 0.15 | 0.15
91.10.01-002 | Агрегаты наполнительно-опрессовочные: до 300 м3/ч | маш.-ч | 70.8 | 82.6 | 94.4 | 106 | 118
91.14.02-003 | Автомобили бортовые, грузоподъемность: до 10 т | маш.-ч | 0.83 | 0.83 | 0.83 | 0.83 | 0.83
91.15.02-023 | Тракторы на гусеничном ходу, мощность 59 кВт (80 л.с.) | маш.-ч | 318 | 454 | 519 | 658 | 731
91.15.02-028 | Тракторы на гусеничном ходу, мощность 228 кВт (310 л.с.) | маш.-ч | 8.93 | 11.9 | 13.9 | 16.2 | 19
Код ресурса | Наименование элемента затрат | Ед. изм. | 12-04- | 12-04- | 12-04- | 12-04- | 12-04-
|  |  | 013-06 | 013-07 | 013-08 | 013-09 | 013-10
91.17.04-042 | Аппарат для газовой сварки и резки | маш.-ч | 7.91 | 9.22 | 10.5 | 11.9 | 15.4
91.17.04-233 | Установки для сварки: ручной дуговой (постоянного тока) | маш.-ч | 119 | 139 | 159 | 179 | 208
4 | МАТЕРИАЛЫ
01.3.02.03-0001 | Ацетилен газообразный технический | м3 | 4.32 | 5.04 | 5.76 | 6.48 | 8.4
01.3.02.08-0001 | Кислород технический: газообразный | м3 | 43.9 | 51.2 | 58.6 | 65.9 | 86.4
01.7.03.01-0001 | Вода | м3 | 151 | 176 | 201 | 226 | 251
01.7.11.07-0230 | Электроды: УОНИ 13/55 | кг | 230 | 270 | 310 | 350 | 400
Код ресурса | Наименование элемента затрат | Ед. изм. | 12-04- | 12-04-
|  |  | 013-11 | 013-12
1 | Затраты труда рабочих | чел.-ч | 5097 | 6367
2019-01-01 | Средний разряд работы |  | 3.9 | 3.9
2 | Затраты труда машинистов | чел.-ч | 1187.66 | 1505.86
3 | МАШИНЫ И МЕХАНИЗМЫ
91.05.05-014 | Краны на автомобильном ходу, грузоподъемность 10 т | маш.-ч | 0.83 | 0.83
91.05.06-009 | Краны на гусеничном ходу, грузоподъемность 50-63 т | маш.-ч | 30.7 | 37.2
91.06.07-005 | Тали электрические общего назначения, грузоподъемность 3,2 т | маш.-ч | 0.15 | 0.15
91.10.01-002 | Агрегаты наполнительно-опрессовочные: до 300 м3/ч | маш.-ч | 142 | 165
91.14.02-003 | Автомобили бортовые, грузоподъемность: до 10 т | маш.-ч | 0.83 | 0.83
91.15.02-023 | Тракторы на гусеничном ходу, мощность 59 кВт (80 л.с.) | маш.-ч | 958 | 1235
91.15.02-028 | Тракторы на гусеничном ходу, мощность 228 кВт (310 л.с.) | маш.-ч | 24.6 | 29.8
91.17.04-042 | Аппарат для газовой сварки и резки | маш.-ч | 18.5 | 20.3
91.17.04-233 | Установки для сварки: ручной дуговой (постоянного тока) | маш.-ч | 249 | 291
4 | МАТЕРИАЛЫ
01.3.02.03-0001 | Ацетилен газообразный технический | м3 | 10.1 | 11.1
01.3.02.08-0001 | Кислород технический: газообразный | м3 | 104 | 114
01.7.03.01-0001 | Вода | м3 | 301 | 351
01.7.11.07-0230 | Электроды: УОНИ 13/55 | кг | 490 | 560
Раздел 2. ТРУБОПРОВОДЫ СТАЛЬНЫЕ В ГОРИЗОНТАЛЬНЫХ И НАКЛОННЫХ ВЫРАБОТКАХ
Таблица ГЭСНм 12-04-017 Трубопроводы водоотлива, футерованные бетоном
Измеритель: 100 м
12-04-017-01 Трубопровод водоотлива стальной в горизонтальных и наклонных выработках, футерованный бетоном, диаметр труб наружный 219-325 мм
Код ресурса | Наименование элемента затрат | Ед. изм. | 12-04-
017-01
1 | Затраты труда рабочих | чел.-ч | 270
2019-01-01 | Средний разряд работы |  | 4
2 | Затраты труда машинистов | чел.-ч | 125.64
3 | МАШИНЫ И МЕХАНИЗМЫ
91.05.05-014 | Краны на автомобильном ходу, грузоподъемность 10 т | маш.-ч | 5.61
91.06.03-055 | Лебедки электрические тяговым усилием: 19,62 кН (2 т) | маш.-ч | 135.72
91.09.05-022 | Тепловозы широкой колеи маневровые, мощность 552 кВт (750 л.с.) | маш.-ч | 52.66
91.10.01-002 | Агрегаты наполнительно-опрессовочные: до 300 м3/ч | маш.-ч | 9.1
91.14.02-001 | Автомобили бортовые, грузоподъемность: до 5 т | маш.-ч | 5.61
91.21.19-031 | Станок: сверлильный | маш.-ч | 1.74
4 | МАТЕРИАЛЫ
01.1.02.08-0031 | Прокладки паронитовые | кг | 0.006
01.7.03.01-0002 | Вода водопроводная | м3 | 35
Таблица ГЭСНм 12-04-018 Трубопроводы на фланцевых соединениях, диаметр условный 100 мм
Состав работ:
01. Разметка мест прокладки трубопровода.
02. Установка конструкций для прокладки трубопроводов.
03. Прокладка трубопровода на установленных средствах крепления.
04. Гидравлическое испытание в шахте смонтированного трубопровода.
Измеритель: 100 м
Трубопроводы в горизонтальных и наклонных выработках на фланцевых соединениях, номинальный диаметр 100 мм, давление номинальное до 6,4 МПа, длина труб
12-04-018-01 до 4 м
12-04-018-02 до 6 м
12-04-018-03 до 8 м
12-04-018-04 до 12,5 м
Код ресурса | Наименование элемента затрат | Ед. изм. | 12-04- | 12-04- | 12-04- | 12-04-
|  |  | 018-01 | 018-02 | 018-03 | 018-04
1 | Затраты труда рабочих | чел.-ч | 213 | 188 | 181 | 145
2019-01-01 | Средний разряд работы |  | 3.3 | 3.2 | 3.2 | 3.1
2 | Затраты труда машинистов | чел.-ч | 9.86 | 9.68 | 9.44 | 9.32
3 | МАШИНЫ И МЕХАНИЗМЫ
91.05.05-014 | Краны на автомобильном ходу, грузоподъемность 10 т | маш.-ч | 1.83 | 1.74 | 1.62 | 1.56
91.06.03-034 | Лебедки вспомогательные шахтные с тяговым усилием: 24,53 кН (2,5 т) | маш.-ч | 6.05 | 6.05 | 6.05 | 6.05
91.10.01-002 | Агрегаты наполнительно-опрессовочные: до 300 м3/ч | маш.-ч | 6.2 | 6.2 | 6.2 | 6.2
91.14.02-003 | Автомобили бортовые, грузоподъемность: до 10 т | маш.-ч | 1.83 | 1.74 | 1.62 | 1.56
91.17.04-042 | Аппарат для газовой сварки и резки | маш.-ч | 0.25 | 0.15 | 0.15 | 0.1
91.17.04-233 | Установки для сварки: ручной дуговой (постоянного тока) | маш.-ч | 50.3 | 34.2 | 26.1 | 16.1
4 | МАТЕРИАЛЫ
01.3.02.03-0001 | Ацетилен газообразный технический | м3 | 0.15 | 0.09 | 0.09 | 0.06
01.3.02.08-0001 | Кислород технический: газообразный | м3 | 1.4 | 0.84 | 0.84 | 0.56
01.7.03.01-0001 | Вода | м3 | 1.6 | 1.6 | 1.6 | 1.6
01.7.11.07-0230 | Электроды: УОНИ 13/55 | кг | 130 | 80 | 60 | 40
Таблица ГЭСНм 12-04-019 Трубопроводы на фланцевых соединениях, диаметр условный 150 мм
Состав работ:
01. Разметка мест прокладки трубопровода.
02. Установка конструкций для прокладки трубопроводов.
03. Прокладка трубопровода на установленных средствах крепления.
04. Гидравлическое испытание в шахте смонтированного трубопровода.
Измеритель: 100 м
Трубопроводы в горизонтальных и наклонных выработках на фланцевых соединениях, номинальный диаметр 150 мм, давление номинальное до 6,4 МПа, длина труб
12-04-019-01 до 4 м
12-04-019-02 до 6 м
12-04-019-03 до 8 м
12-04-019-04 до 12,5 м
Код ресурса | Наименование элемента затрат | Ед. изм. | 12-04- | 12-04- | 12-04- | 12-04-
|  |  | 019-01 | 019-02 | 019-03 | 019-04
1 | Затраты труда рабочих | чел.-ч | 278 | 234 | 190 | 172
2019-01-01 | Средний разряд работы |  | 3.4 | 3.3 | 3.3 | 3.2
2 | Затраты труда машинистов | чел.-ч | 13.28 | 12.88 | 12.56 | 12.34
3 | МАШИНЫ И МЕХАНИЗМЫ
91.05.05-014 | Краны на автомобильном ходу, грузоподъемность 10 т | маш.-ч | 2.79 | 2.59 | 2.43 | 2.32
91.06.03-034 | Лебедки вспомогательные шахтные с тяговым усилием: 24,53 кН (2,5 т) | маш.-ч | 6.05 | 6.05 | 6.05 | 6.05
91.10.01-002 | Агрегаты наполнительно-опрессовочные: до 300 м3/ч | маш.-ч | 7.7 | 7.7 | 7.7 | 7.7
91.14.02-003 | Автомобили бортовые, грузоподъемность: до 10 т | маш.-ч | 2.79 | 2.59 | 2.43 | 2.32
91.17.04-042 | Аппарат для газовой сварки и резки | маш.-ч | 0.29 | 0.17 | 0.17 | 0.12
91.17.04-233 | Установки для сварки: ручной дуговой (постоянного тока) | маш.-ч | 87.8 | 59.7 | 45.7 | 28.1
4 | МАТЕРИАЛЫ
01.3.02.03-0001 | Ацетилен газообразный технический | м3 | 0.15 | 0.09 | 0.09 | 0.06
01.3.02.08-0001 | Кислород технический: газообразный | м3 | 1.6 | 0.96 | 0.96 | 0.64
01.7.03.01-0001 | Вода | м3 | 3.5 | 3.5 | 3.5 | 3.5
01.7.11.07-0230 | Электроды: УОНИ 13/55 | кг | 220 | 150 | 110 | 70
Таблица ГЭСНм 12-04-020 Трубопроводы на фланцевых соединениях, диаметр условный 200 мм
Состав работ:
01. Разметка мест прокладки трубопровода.
02. Установка конструкций для прокладки трубопроводов.
03. Прокладка трубопровода на установленных средствах крепления.
04. Гидравлическое испытание в шахте смонтированного трубопровода.
Измеритель: 100 м
Трубопроводы в горизонтальных и наклонных выработках на фланцевых соединениях, номинальный диаметр 200 мм, давление номинальное до 6,4 МПа, длина труб
12-04-020-01 до 4 м
12-04-020-02 до 6 м
12-04-020-03 до 8 м
12-04-020-04 до 12,5 м
Код ресурса | Наименование элемента затрат | Ед. изм. | 12-04- | 12-04- | 12-04- | 12-04-
|  |  | 020-01 | 020-02 | 020-03 | 020-04
1 | Затраты труда рабочих | чел.-ч | 344 | 287 | 254 | 204
2019-01-01 | Средний разряд работы |  | 3.7 | 3.6 | 3.6 | 3.5
2 | Затраты труда машинистов | чел.-ч | 19.04 | 18.56 | 18 | 17.84
3 | МАШИНЫ И МЕХАНИЗМЫ
91.05.05-014 | Краны на автомобильном ходу, грузоподъемность 10 т | маш.-ч | 4.62 | 4.38 | 4.1 | 4.02
91.06.03-034 | Лебедки вспомогательные шахтные с тяговым усилием: 24,53 кН (2,5 т) | маш.-ч | 6.05 | 6.05 | 6.05 | 6.05
91.10.01-002 | Агрегаты наполнительно-опрессовочные: до 300 м3/ч | маш.-ч | 9.8 | 9.8 | 9.8 | 9.8
91.14.02-003 | Автомобили бортовые, грузоподъемность: до 10 т | маш.-ч | 4.62 | 4.38 | 4.1 | 4.02
91.17.04-042 | Аппарат для газовой сварки и резки | маш.-ч | 0.37 | 0.22 | 0.22 | 0.15
91.17.04-233 | Установки для сварки: ручной дуговой (постоянного тока) | маш.-ч | 117 | 79.8 | 61 | 37.5
4 | МАТЕРИАЛЫ
01.3.02.03-0001 | Ацетилен газообразный технический | м3 | 0.2 | 0.12 | 0.12 | 0.08
01.3.02.08-0001 | Кислород технический: газообразный | м3 | 2.05 | 1.23 | 1.23 | 0.82
01.7.03.01-0001 | Вода | м3 | 9.8 | 9.8 | 9.8 | 9.8
01.7.11.07-0230 | Электроды: УОНИ 13/55 | кг | 290 | 200 | 150 | 100
Таблица ГЭСНм 12-04-021 Трубопроводы на фланцевых соединениях, диаметр условный 250 мм
Состав работ:
01. Разметка мест прокладки трубопровода.
02. Установка конструкций для прокладки трубопроводов.
03. Прокладка трубопровода на установленных средствах крепления.
04. Гидравлическое испытание в шахте смонтированного трубопровода.
Измеритель: 100 м
Трубопроводы в горизонтальных и наклонных выработках на фланцевых соединениях, номинальный диаметр 250 мм, давление номинальное до 6,4 МПа, длина труб
12-04-021-01 до 4 м
12-04-021-02 до 6 м
12-04-021-03 до 8 м
12-04-021-04 до 12,5 м
Код ресурса | Наименование элемента затрат | Ед. изм. | 12-04- | 12-04- | 12-04- | 12-04-
|  |  | 021-01 | 021-02 | 021-03 | 021-04
1 | Затраты труда рабочих | чел.-ч | 410 | 337 | 298 | 235
2019-01-01 | Средний разряд работы |  | 3.7 | 3.7 | 3.6 | 3.6
2 | Затраты труда машинистов | чел.-ч | 23.66 | 23.1 | 22.66 | 22.16
3 | МАШИНЫ И МЕХАНИЗМЫ
91.05.05-014 | Краны на автомобильном ходу, грузоподъемность 10 т | маш.-ч | 6.93 | 6.65 | 6.43 | 6.18
91.06.03-034 | Лебедки вспомогательные шахтные с тяговым усилием: 24,53 кН (2,5 т) | маш.-ч | 6.05 | 6.05 | 6.05 | 6.05
91.10.01-002 | Агрегаты наполнительно-опрессовочные: до 300 м3/ч | маш.-ч | 9.8 | 9.8 | 9.8 | 9.8
91.14.02-003 | Автомобили бортовые, грузоподъемность: до 10 т | маш.-ч | 6.93 | 6.65 | 6.43 | 6.18
91.17.04-042 | Аппарат для газовой сварки и резки | маш.-ч | 0.37 | 0.22 | 0.22 | 0.15
91.17.04-233 | Установки для сварки: ручной дуговой (постоянного тока) | маш.-ч | 139 | 94.7 | 72.4 | 44.6
4 | МАТЕРИАЛЫ
01.3.02.03-0001 | Ацетилен газообразный технический | м3 | 0.2 | 0.12 | 0.12 | 0.08
01.3.02.08-0001 | Кислород технический: газообразный | м3 | 2.1 | 1.26 | 1.26 | 0.84
01.7.03.01-0001 | Вода | м3 | 9.8 | 9.8 | 9.8 | 9.8
01.7.11.07-0230 | Электроды: УОНИ 13/55 | кг | 340 | 230 | 180 | 110
Таблица ГЭСНм 12-04-022 Трубопроводы на фланцевых соединениях, диаметр условный 300 мм
Состав работ:
01. Разметка мест прокладки трубопровода.
02. Установка конструкций для прокладки трубопроводов.
03. Прокладка трубопровода на установленных средствах крепления.
04. Гидравлическое испытание в шахте смонтированного трубопровода.
Измеритель: 100 м
Трубопроводы в горизонтальных и наклонных выработках на фланцевых соединениях, номинальный диаметр 300 мм, давление номинальное до 6,4 МПа, длина труб
12-04-022-01 до 4 м
12-04-022-02 до 6 м
12-04-022-03 до 8 м
12-04-022-04 до 12,5 м
Код ресурса | Наименование элемента затрат | Ед. изм. | 12-04- | 12-04- | 12-04- | 12-04-
|  |  | 022-01 | 022-02 | 022-03 | 022-04
1 | Затраты труда рабочих | чел.-ч | 458 | 390 | 342 | 265
2019-01-01 | Средний разряд работы |  | 4 | 3.7 | 3.7 | 3.6
2 | Затраты труда машинистов | чел.-ч | 28.62 | 27.68 | 27.06 | 26.48
3 | МАШИНЫ И МЕХАНИЗМЫ
91.05.05-014 | Краны на автомобильном ходу, грузоподъемность 10 т | маш.-ч | 8.41 | 7.94 | 7.63 | 7.34
91.06.03-034 | Лебедки вспомогательные шахтные с тяговым усилием: 24,53 кН (2,5 т) | маш.-ч | 6.05 | 6.05 | 6.05 | 6.05
91.10.01-002 | Агрегаты наполнительно-опрессовочные: до 300 м3/ч | маш.-ч | 11.8 | 11.8 | 11.8 | 11.8
91.14.02-003 | Автомобили бортовые, грузоподъемность: до 10 т | маш.-ч | 8.41 | 7.94 | 7.63 | 7.34
91.17.04-042 | Аппарат для газовой сварки и резки | маш.-ч | 0.56 | 0.33 | 0.33 | 0.22
91.17.04-233 | Установки для сварки: ручной дуговой (постоянного тока) | маш.-ч | 178 | 121 | 92.4 | 56.9
4 | МАТЕРИАЛЫ
01.3.02.03-0001 | Ацетилен газообразный технический | м3 | 0.3 | 0.18 | 0.18 | 0.12
01.3.02.08-0001 | Кислород технический: газообразный | м3 | 2.75 | 1.65 | 1.65 | 1.1
01.7.03.01-0001 | Вода | м3 | 25.1 | 25.1 | 25.1 | 25.1
01.7.11.07-0230 | Электроды: УОНИ 13/55 | кг | 440 | 300 | 230 | 140
Таблица ГЭСНм 12-04-023 Трубопроводы на быстроразъемных соединениях, диаметр условный 100 мм
Состав работ:
01. Разметка места прокладки трубопровода.
02. Прокладка трубопровода с подъемом труб и установкой сальниковых прокладок и быстроразъемных хомутов.
03. Крепление трубопровода.
04. Гидравлическое испытание в шахте смонтированного трубопровода.
Измеритель: 100 м
Трубопроводы в горизонтальных и наклонных выработках на быстроразъемных соединениях, номинальный диаметр 100 мм, давление номинальное
12-04-023-01 до 4 МПа, длина труб до 6 м
12-04-023-02 до 4 МПа, длина труб до 12,5 м
12-04-023-03 до 10 МПа, длина труб до 6 м
12-04-023-04 до 10 МПа, длина труб до 12,5 м
Код ресурса | Наименование элемента затрат | Ед. изм. | 12-04- | 12-04- | 12-04- | 12-04-
|  |  | 023-01 | 023-02 | 023-03 | 023-04
1 | Затраты труда рабочих | чел.-ч | 209 | 158 | 239 | 164
2019-01-01 | Средний разряд работы |  | 3.5 | 3.4 | 3.4 | 3.4
2 | Затраты труда машинистов | чел.-ч | 9.16 | 8.86 | 9.76 | 9.4
3 | МАШИНЫ И МЕХАНИЗМЫ
91.05.05-014 | Краны на автомобильном ходу, грузоподъемность 10 т | маш.-ч | 1.48 | 1.33 | 1.78 | 1.6
91.06.03-034 | Лебедки вспомогательные шахтные с тяговым усилием: 24,53 кН (2,5 т) | маш.-ч | 6.05 | 6.05 | 6.05 | 6.05
91.10.01-002 | Агрегаты наполнительно-опрессовочные: до 300 м3/ч | маш.-ч | 6.2 | 6.2 | 6.2 | 6.2
91.14.02-003 | Автомобили бортовые, грузоподъемность: до 10 т | маш.-ч | 1.48 | 1.33 | 1.78 | 1.6
91.17.04-042 | Аппарат для газовой сварки и резки | маш.-ч | 0.15 | 0.1 | 0.15 | 0.1
91.17.04-233 | Установки для сварки: ручной дуговой (постоянного тока) | маш.-ч | 41.1 | 19.3 | 41.1 | 19.3
4 | МАТЕРИАЛЫ
01.3.02.03-0001 | Ацетилен газообразный технический | м3 | 0.09 | 0.06 | 0.09 | 0.06
01.3.02.08-0001 | Кислород технический: газообразный | м3 | 0.84 | 0.56 | 0.84 | 0.56
01.7.03.01-0001 | Вода | м3 | 1.6 | 1.6 | 1.6 | 1.6
01.7.11.07-0230 | Электроды: УОНИ 13/55 | кг | 100 | 50 | 100 | 50
Таблица ГЭСНм 12-04-024 Трубопроводы на быстроразъемных соединениях, диаметр условный 150 мм
Состав работ:
01. Разметка места прокладки трубопровода.
02. Прокладка трубопровода с подъемом труб и установкой сальниковых прокладок и быстроразъемных хомутов.
03. Крепление трубопровода.
04. Гидравлическое испытание в шахте смонтированного трубопровода.
Измеритель: 100 м
Трубопроводы в горизонтальных и наклонных выработках на быстроразъемных соединениях, номинальный диаметр 150 мм, давление номинальное
12-04-024-01 до 4 МПа, длина труб до 6 м
12-04-024-02 до 4 МПа, длина труб до 12,5 м
12-04-024-03 до 10 МПа, длина труб до 6 м
12-04-024-04 до 10 МПа, длина труб до 12,5 м
Код ресурса | Наименование элемента затрат | Ед. изм. | 12-04- | 12-04- | 12-04- | 12-04-
|  |  | 024-01 | 024-02 | 024-03 | 024-04
1 | Затраты труда рабочих | чел.-ч | 238 | 174 | 242 | 178
2019-01-01 | Средний разряд работы |  | 3.5 | 3.4 | 3.6 | 3.5
2 | Затраты труда машинистов | чел.-ч | 12.22 | 11.82 | 13.34 | 12.94
3 | МАШИНЫ И МЕХАНИЗМЫ
91.05.05-014 | Краны на автомобильном ходу, грузоподъемность 10 т | маш.-ч | 2.26 | 2.06 | 2.82 | 2.62
91.06.03-034 | Лебедки вспомогательные шахтные с тяговым усилием: 24,53 кН (2,5 т) | маш.-ч | 6.05 | 6.05 | 6.05 | 6.05
91.10.01-002 | Агрегаты наполнительно-опрессовочные: до 300 м3/ч | маш.-ч | 7.7 | 7.7 | 7.7 | 7.7
91.14.02-003 | Автомобили бортовые, грузоподъемность: до 10 т | маш.-ч | 2.26 | 2.06 | 2.82 | 2.62
91.17.04-042 | Аппарат для газовой сварки и резки | маш.-ч | 0.17 | 0.12 | 0.17 | 0.12
91.17.04-233 | Установки для сварки: ручной дуговой (постоянного тока) | маш.-ч | 61.3 | 28.8 | 55.2 | 26
4 | МАТЕРИАЛЫ
01.3.02.03-0001 | Ацетилен газообразный технический | м3 | 0.09 | 0.06 | 0.09 | 0.06
01.3.02.08-0001 | Кислород технический: газообразный | м3 | 0.96 | 0.64 | 0.96 | 0.64
01.7.03.01-0001 | Вода | м3 | 3.5 | 3.5 | 3.5 | 3.5
01.7.11.07-0230 | Электроды: УОНИ 13/55 | кг | 150 | 70 | 140 | 60
Таблица ГЭСНм 12-04-025 Трубопроводы на быстроразъемных соединениях, диаметр условный 200 мм
Состав работ:
01. Разметка места прокладки трубопровода.
02. Прокладка трубопровода с подъемом труб и установкой сальниковых прокладок и быстроразъемных хомутов.
03. Крепление трубопровода.
04. Гидравлическое испытание в шахте смонтированного трубопровода.
Измеритель: 100 м
Трубопроводы в горизонтальных и наклонных выработках на быстроразъемных соединениях, номинальный диаметр 200 мм, давление номинальное
12-04-025-01 до 4 МПа, длина труб до 6 м
12-04-025-02 до 4 МПа, длина труб до 12,5 м
12-04-025-03 до 10 МПа, длина труб до 6 м
12-04-025-04 до 10 МПа, длина труб до 12,5 м
Код ресурса | Наименование элемента затрат | Ед. изм. | 12-04- | 12-04- | 12-04- | 12-04-
|  |  | 025-01 | 025-02 | 025-03 | 025-04
1 | Затраты труда рабочих | чел.-ч | 275 | 195 | 292 | 207
2019-01-01 | Средний разряд работы |  | 3.6 | 3.5 | 3.6 | 3.5
2 | Затраты труда машинистов | чел.-ч | 17.06 | 16.58 | 19.24 | 18.76
3 | МАШИНЫ И МЕХАНИЗМЫ
91.05.05-014 | Краны на автомобильном ходу, грузоподъемность 10 т | маш.-ч | 3.63 | 3.39 | 4.72 | 4.48
91.06.03-034 | Лебедки вспомогательные шахтные с тяговым усилием: 24,53 кН (2,5 т) | маш.-ч | 6.05 | 6.05 | 6.05 | 6.05
91.10.01-002 | Агрегаты наполнительно-опрессовочные: до 300 м3/ч | маш.-ч | 9.8 | 9.8 | 9.8 | 9.8
91.14.02-003 | Автомобили бортовые, грузоподъемность: до 10 т | маш.-ч | 3.63 | 3.39 | 4.72 | 4.48
91.17.04-042 | Аппарат для газовой сварки и резки | маш.-ч | 0.22 | 0.15 | 0.22 | 0.15
91.17.04-233 | Установки для сварки: ручной дуговой (постоянного тока) | маш.-ч | 79.8 | 37.5 | 83.5 | 39.3
4 | МАТЕРИАЛЫ
01.3.02.03-0001 | Ацетилен газообразный технический | м3 | 0.12 | 0.08 | 0.12 | 0.08
01.3.02.08-0001 | Кислород технический: газообразный | м3 | 1.23 | 0.82 | 1.23 | 0.82
01.7.03.01-0001 | Вода | м3 | 9.8 | 9.8 | 9.8 | 9.8
01.7.11.07-0230 | Электроды: УОНИ 13/55 | кг | 200 | 100 | 210 | 100
Таблица ГЭСНм 12-04-026 Трубопроводы на быстроразъемных соединениях, диаметр условный 250 мм
Состав работ:
01. Разметка места прокладки трубопровода.
02. Прокладка трубопровода с подъемом труб и установкой сальниковых прокладок и быстроразъемных хомутов.
03. Крепление трубопровода.
04. Гидравлическое испытание в шахте смонтированного трубопровода.
Измеритель: 100 м
Трубопроводы в горизонтальных и наклонных выработках на быстроразъемных соединениях, номинальный диаметр 250 мм, давление номинальное
12-04-026-01 до 4 МПа, длина труб до 6 м
12-04-026-02 до 4 МПа, длина труб до 12,5 м
12-04-026-03 до 10 МПа, длина труб до 6 м
12-04-026-04 до 10 МПа, длина труб до 12,5 м
Код ресурса | Наименование элемента затрат | Ед. изм. | 12-04- | 12-04- | 12-04- | 12-04-
|  |  | 026-01 | 026-02 | 026-03 | 026-04
1 | Затраты труда рабочих | чел.-ч | 310 | 216 | 332 | 234
2019-01-01 | Средний разряд работы |  | 3.6 | 3.5 | 3.7 | 3.5
2 | Затраты труда машинистов | чел.-ч | 20.76 | 20.18 | 22.58 | 21.98
3 | МАШИНЫ И МЕХАНИЗМЫ
91.05.05-014 | Краны на автомобильном ходу, грузоподъемность 10 т | маш.-ч | 5.48 | 5.19 | 6.39 | 6.09
91.06.03-034 | Лебедки вспомогательные шахтные с тяговым усилием: 24,53 кН (2,5 т) | маш.-ч | 6.05 | 6.05 | 6.05 | 6.05
91.10.01-002 | Агрегаты наполнительно-опрессовочные: до 300 м3/ч | маш.-ч | 9.8 | 9.8 | 9.8 | 9.8
91.14.02-003 | Автомобили бортовые, грузоподъемность: до 10 т | маш.-ч | 5.48 | 5.19 | 6.39 | 6.09
91.17.04-042 | Аппарат для газовой сварки и резки | маш.-ч | 0.22 | 0.15 | 0.22 | 0.15
91.17.04-233 | Установки для сварки: ручной дуговой (постоянного тока) | маш.-ч | 94.7 | 44.6 | 103 | 48.3
4 | МАТЕРИАЛЫ
01.3.02.03-0001 | Ацетилен газообразный технический | м3 | 0.12 | 0.08 | 0.12 | 0.08
01.3.02.08-0001 | Кислород технический: газообразный | м3 | 1.26 | 0.84 | 1.26 | 0.84
01.7.03.01-0001 | Вода | м3 | 9.8 | 9.8 | 9.8 | 9.8
01.7.11.07-0230 | Электроды: УОНИ 13/55 | кг | 230 | 110 | 260 | 120
Таблица ГЭСНм 12-04-027 Трубопроводы на быстроразъемных соединениях, диаметр условный 300 мм
Состав работ:
01. Разметка места прокладки трубопровода.
02. Прокладка трубопровода с подъемом труб и установкой сальниковых прокладок и быстроразъемных хомутов.
03. Крепление трубопровода.
04. Гидравлическое испытание в шахте смонтированного трубопровода.
Измеритель: 100 м
Трубопроводы в горизонтальных и наклонных выработках на быстроразъемных соединениях, номинальный диаметр 300 мм, давление номинальное
12-04-027-01 до 4 МПа, длина труб до 6 м
12-04-027-02 до 4 МПа, длина труб до 12,5 м
12-04-027-03 до 10 МПа, длина труб до 6 м
12-04-027-04 до 10 МПа, длина труб до 12,5 м
Код ресурса | Наименование элемента затрат | Ед. изм. | 12-04- | 12-04- | 12-04- | 12-04-
|  |  | 027-01 | 027-02 | 027-03 | 027-04
1 | Затраты труда рабочих | чел.-ч | 350 | 238 | 377 | 257
2019-01-01 | Средний разряд работы |  | 3.7 | 3.6 | 3.7 | 3.7
2 | Затраты труда машинистов | чел.-ч | 25.54 | 24.46 | 29.9 | 28.84
3 | МАШИНЫ И МЕХАНИЗМЫ
91.05.05-014 | Краны на автомобильном ходу, грузоподъемность 10 т | маш.-ч | 6.87 | 6.33 | 9.05 | 8.52
91.06.03-034 | Лебедки вспомогательные шахтные с тяговым усилием: 24,53 кН (2,5 т) | маш.-ч | 6.05 | 6.05 | 6.05 | 6.05
91.10.01-002 | Агрегаты наполнительно-опрессовочные: до 300 м3/ч | маш.-ч | 11.8 | 11.8 | 11.8 | 11.8
91.14.02-003 | Автомобили бортовые, грузоподъемность: до 10 т | маш.-ч | 6.87 | 6.33 | 9.05 | 8.52
91.17.04-042 | Аппарат для газовой сварки и резки | маш.-ч | 0.3 | 0.2 | 0.3 | 0.2
91.17.04-233 | Установки для сварки: ручной дуговой (постоянного тока) | маш.-ч | 117 | 55 | 125 | 58.7
4 | МАТЕРИАЛЫ
01.3.02.03-0001 | Ацетилен газообразный технический | м3 | 0.18 | 0.12 | 0.18 | 0.12
01.3.02.08-0001 | Кислород технический: газообразный | м3 | 1.65 | 1.1 | 1.65 | 1.1
01.7.03.01-0001 | Вода | м3 | 25.1 | 25.1 | 25.1 | 25.1
01.7.11.07-0230 | Электроды: УОНИ 13/55 | кг | 300 | 140 | 310 | 140
Таблица ГЭСНм 12-04-028 Трубопроводы на быстроразъемных соединениях, диаметр условный 350 мм
Состав работ:
01. Разметка места прокладки трубопровода.
02. Прокладка трубопровода с подъемом труб и установкой сальниковых прокладок и быстроразъемных хомутов.
03. Крепление трубопровода.
04. Гидравлическое испытание в шахте смонтированного трубопровода.
Измеритель: 100 м
Трубопроводы в горизонтальных и наклонных выработках на быстроразъемных соединениях, номинальный диаметр 350 мм, давление номинальное
12-04-028-01 до 4 МПа, длина труб до 6 м
12-04-028-02 до 4 МПа, длина труб до 12,5 м
12-04-028-03 до 10 МПа, длина труб до 6 м
12-04-028-04 до 10 МПа, длина труб до 12,5 м
Код ресурса | Наименование элемента затрат | Ед. изм. | 12-04- | 12-04- | 12-04- | 12-04-
|  |  | 028-01 | 028-02 | 028-03 | 028-04
1 | Затраты труда рабочих | чел.-ч | 370 | 253 | 399 | 273
2019-01-01 | Средний разряд работы |  | 3.7 | 3.6 | 3.7 | 3.7
2 | Затраты труда машинистов | чел.-ч | 30.42 | 29.14 | 35.4 | 34.2
3 | МАШИНЫ И МЕХАНИЗМЫ
91.05.05-014 | Краны на автомобильном ходу, грузоподъемность 10 т | маш.-ч | 9.31 | 8.67 | 11.8 | 11.2
91.06.03-034 | Лебедки вспомогательные шахтные с тяговым усилием: 24,53 кН (2,5 т) | маш.-ч | 6.05 | 6.05 | 6.05 | 6.05
91.10.01-002 | Агрегаты наполнительно-опрессовочные: до 300 м3/ч | маш.-ч | 11.8 | 11.8 | 11.8 | 11.8
91.14.02-003 | Автомобили бортовые, грузоподъемность: до 10 т | маш.-ч | 9.31 | 8.67 | 11.8 | 11.2
91.17.04-042 | Аппарат для газовой сварки и резки | маш.-ч | 0.3 | 0.2 | 0.3 | 0.2
91.17.04-233 | Установки для сварки: ручной дуговой (постоянного тока) | маш.-ч | 117 | 55 | 125 | 58.7
4 | МАТЕРИАЛЫ
01.3.02.03-0001 | Ацетилен газообразный технический | м3 | 0.18 | 0.12 | 0.18 | 0.12
01.3.02.08-0001 | Кислород технический: газообразный | м3 | 1.65 | 1.1 | 1.65 | 1.1
01.7.03.01-0001 | Вода | м3 | 25.1 | 25.1 | 25.1 | 25.1
01.7.11.07-0230 | Электроды: УОНИ 13/55 | кг | 290 | 140 | 310 | 140
Раздел 3. ТРУБОПРОВОДЫ СТАЛЬНЫЕ ВОДООТЛИВНЫХ УСТАНОВОК
Таблица ГЭСНм 12-04-033 Трубопроводы насосной камеры, футерованные бетоном
Измеритель: 100 м
12-04-033-01 Трубопровод насосной камеры стальной, футерованный бетоном, диаметр наружный 219-325 мм
Код ресурса | Наименование элемента затрат | Ед. изм. | 12-04-
033-01
1 | Затраты труда рабочих | чел.-ч | 427
2019-01-01 | Средний разряд работы |  | 4
2 | Затраты труда машинистов | чел.-ч | 171.12
3 | МАШИНЫ И МЕХАНИЗМЫ
91.05.05-014 | Краны на автомобильном ходу, грузоподъемность 10 т | маш.-ч | 8.23
91.06.03-055 | Лебедки электрические тяговым усилием: 19,62 кН (2 т) | маш.-ч | 199.29
91.09.05-022 | Тепловозы широкой колеи маневровые, мощность 552 кВт (750 л.с.) | маш.-ч | 75.63
91.10.01-002 | Агрегаты наполнительно-опрессовочные: до 300 м3/ч | маш.-ч | 3.4
91.14.02-001 | Автомобили бортовые, грузоподъемность: до 5 т | маш.-ч | 8.23
91.21.19-031 | Станок: сверлильный | маш.-ч | 6.74
4 | МАТЕРИАЛЫ
01.1.02.08-0031 | Прокладки паронитовые | кг | 0.0234
01.7.03.01-0002 | Вода водопроводная | м3 | 11.2
Таблица ГЭСНм 12-04-034 Трубопроводы всасывания, футерованные бетоном, и арматура приемных колодцев
Измеритель: 100 м
Трубопровод всасывания стальной, футерованный бетоном, и арматура приемных колодцев, диаметр труб наружный:
12-04-034-01 219 мм
12-04-034-02 273-325 мм
Код ресурса | Наименование элемента затрат | Ед. изм. | 12-04- | 12-04-
|  |  | 034-01 | 034-02
1 | Затраты труда рабочих | чел.-ч | 110 | 186
2019-01-01 | Средний разряд работы |  | 4 | 4
2 | Затраты труда машинистов | чел.-ч | 49.98 | 95.52
3 | МАШИНЫ И МЕХАНИЗМЫ
91.05.05-014 | Краны на автомобильном ходу, грузоподъемность 10 т | маш.-ч | 1.96 | 4.12
91.06.03-055 | Лебедки электрические тяговым усилием: 19,62 кН (2 т) | маш.-ч | 68.63 | 110.08
91.09.05-022 | Тепловозы широкой колеи маневровые, мощность 552 кВт (750 л.с.) | маш.-ч | 19.28 | 39.09
91.10.01-002 | Агрегаты наполнительно-опрессовочные: до 300 м3/ч | маш.-ч | 7.5 | 9.1
91.14.02-001 | Автомобили бортовые, грузоподъемность: до 5 т | маш.-ч | 1.96 | 4.12
91.21.19-031 | Станок: сверлильный | маш.-ч | 1.76 | 2.67
4 | МАТЕРИАЛЫ
01.1.02.08-0031 | Прокладки паронитовые | кг | 0.006 | 0.0095
01.7.03.01-0002 | Вода водопроводная | м3 | 14.6 | 14.6
Таблица ГЭСНм 12-04-035 Трубопроводы водоотливной установки на 5 агрегатов
Состав работ:
01. Разметка места прокладки трубопровода по насосной камере.
02. Прокладка трубопровода на установленных средствах крепления с установкой фасонных частей и соединением фланцевых стыков постоянными болтами.
03. Установка опор и арматуры трубопроводов.
04. Гидравлическое испытание смонтированного трубопровода в шахте.
Измеритель: компл
Трубопроводы водоотливной установки на 5 агрегатов на быстроразъемных соединениях, номинальный диаметр
12-04-035-01 100 мм, давление номинальное 2,5 МПа, масса комплекта 0,41 т, длина 60 м
12-04-035-02 100 мм, давление номинальное 10 МПа, масса комплекта 1,2 т, длина 25 м
12-04-035-03 200 мм, давление номинальное 10 МПа, масса комплекта 11,22 т, длина 55 м
12-04-035-04 250 мм, давление номинальное 10 МПа, масса комплекта 34,47 т, длина 162 м
12-04-035-05 600 мм, давление номинальное 2,5 МПа, масса комплекта 3,86 т, длина 8 м
Код ресурса | Наименование элемента затрат | Ед. изм. | 12-04- | 12-04- | 12-04- | 12-04- | 12-04-
|  |  | 035-01 | 035-02 | 035-03 | 035-04 | 035-05
1 | Затраты труда рабочих | чел.-ч | 91.7 | 117 | 292 | 473 | 174
2019-01-01 | Средний разряд работы |  | 3.2 | 3.4 | 3.7 | 3.8 | 3.7
2 | Затраты труда машинистов | чел.-ч | 4.3 | 3.23 | 21.09 | 64.1 | 6.68
3 | МАШИНЫ И МЕХАНИЗМЫ
91.05.05-014 | Краны на автомобильном ходу, грузоподъемность 10 т | маш.-ч | 0.29 | 0.84 | 7.85 | 24.1 | 2.7
91.06.03-034 | Лебедки вспомогательные шахтные с тяговым усилием: 24,53 кН (2,5 т) | маш.-ч | 3.02 | 3.02 | 3.02 | 3.02 | 3.02
91.10.01-002 | Агрегаты наполнительно-опрессовочные: до 300 м3/ч | маш.-ч | 3.72 | 1.55 | 5.39 | 15.9 | 1.28
91.14.02-003 | Автомобили бортовые, грузоподъемность: до 10 т | маш.-ч | 0.29 | 0.84 | 7.85 | 24.1 | 2.7
91.17.04-042 | Аппарат для газовой сварки и резки | маш.-ч | 0.5 | 0.74 | 1.62 | 1.87 | 0.7
91.17.04-233 | Установки для сварки: ручной дуговой (постоянного тока) | маш.-ч | 12 | 29.4 | 33.9 | 55 | 14.8
4 | МАТЕРИАЛЫ
01.1.02.08-0031 | Прокладки паронитовые | кг | 6 | 10 | 20 | 20 | 20
01.3.02.03-0001 | Ацетилен газообразный технический | м3 | 0.3 | 0.45 | 0.88 | 1 | 0.4
01.3.02.08-0001 | Кислород технический: газообразный | м3 | 2.3 | 3.45 | 9.02 | 10.5 | 3.088
01.7.03.01-0001 | Вода | м3 | 0.96 | 0.4 | 5.39 | 15.9 | 4.52
01.7.11.07-0230 | Электроды: УОНИ 13/55 | кг | 40 | 90 | 110 | 170 | 40
Таблица ГЭСНм 12-04-036 Трубопроводы водоотливной установки на 3 агрегата
Состав работ:
01. Разметка места прокладки трубопровода по насосной камере.
02. Прокладка трубопровода на установленных средствах крепления с установкой фасонных частей и соединением фланцевых стыков постоянными болтами.
03. Установка опор и арматуры трубопроводов.
04. Гидравлическое испытание в шахте смонтированного трубопровода.
Измеритель: компл
Трубопроводы водоотливной установки на 3 агрегата на быстроразъемных соединениях, номинальный диаметр
12-04-036-01 100 мм, давление номинальное 2,5 МПа, масса комплекта 0,41 т, длина 60 м
12-04-036-02 100 мм, давление номинальное 10 МПа, масса комплекта 1,2 т, длина 25 м
12-04-036-03 200 мм, давление номинальное 10 МПа, масса комплекта 11,22 т, длина 55 м
12-04-036-04 250 мм, давление номинальное 10 МПа, масса комплекта 34,47 т, длина 162 м
12-04-036-05 600 мм, давление номинальное 2,5 МПа, масса комплекта 3,86 т, длина 8 м
Код ресурса | Наименование элемента затрат | Ед. изм. | 12-04- | 12-04- | 12-04- | 12-04- | 12-04-
|  |  | 036-01 | 036-02 | 036-03 | 036-04 | 036-05
1 | Затраты труда рабочих | чел.-ч | 83.4 | 108 | 224 | 365 | 128
2019-01-01 | Средний разряд работы |  | 3.2 | 3.4 | 3.7 | 3.7 | 3.6
2 | Затраты труда машинистов | чел.-ч | 2.84 | 2.8 | 14.3 | 50.9 | 4.64
3 | МАШИНЫ И МЕХАНИЗМЫ
91.05.05-014 | Краны на автомобильном ходу, грузоподъемность 10 т | маш.-ч | 0.18 | 0.84 | 4.75 | 19.2 | 2
91.06.03-034 | Лебедки вспомогательные шахтные с тяговым усилием: 24,53 кН (2,5 т) | маш.-ч | 3.02 | 3.02 | 3.02 | 3.02 | 3.02
91.10.01-002 | Агрегаты наполнительно-опрессовочные: до 300 м3/ч | маш.-ч | 2.48 | 1.12 | 4.8 | 12.5 | 0.64
91.14.02-003 | Автомобили бортовые, грузоподъемность: до 10 т | маш.-ч | 0.18 | 0.84 | 4.75 | 19.2 | 2
91.17.04-042 | Аппарат для газовой сварки и резки | маш.-ч | 0.5 | 0.74 | 1.62 | 1.87 | 0.7
91.17.04-233 | Установки для сварки: ручной дуговой | маш.-ч | 12 | 25.8 | 27.5 | 41.2 | 14.8
(постоянного тока)
4 | МАТЕРИАЛЫ
01.1.02.08-0031 | Прокладки паронитовые | кг | 6 | 10 | 10 | 10 | 20
01.3.02.03-0001 | Ацетилен газообразный технический | м3 | 0.3 | 0.45 | 0.88 | 1 | 0.4
01.3.02.08-0001 | Кислород технический: газообразный | м3 | 2.3 | 3.45 | 9.02 | 10.5 | 3.88
01.7.03.01-0001 | Вода | м3 | 0.64 | 0.29 | 4.8 | 12.5 | 2.26
01.7.11.07-0230 | Электроды: УОНИ 13/55 | кг | 40 | 80 | 90 | 130 | 40
Раздел 4. ТРУБОПРОВОДЫ ПРОХОДЧЕСКИЕ В СТВОЛЕ ШАХТЫ
Таблица ГЭСНм 12-04-057 Трубопроводы проходческие стальные водоотлива, сжатого воздуха, цементации, спуска бетона, вентиляционные, дегазационные, подвешиваемые в стволе шахты на крепи или расстрелах и канатах
Измеритель: 100 м
Трубопровод проходческий стальной водоотлива, сжатого воздуха, цементации, спуска бетона, вентиляционный, дегазационный, подвешиваемый в стволе шахты на крепи или расстрелах и канатах, диаметр труб наружный:
12-04-057-01 60-83 мм
12-04-057-02 108 мм
12-04-057-03 127 мм
12-04-057-04 159 мм
12-04-057-05 168 мм
12-04-057-06 219 мм
12-04-057-07 500 мм
12-04-057-08 600 мм
12-04-057-09 700 мм
12-04-057-10 800 мм
12-04-057-11 900-1000 мм
Код ресурса | Наименование элемента затрат | Ед. изм. | 12-04- | 12-04- | 12-04- | 12-04- | 12-04-
|  |  | 057-01 | 057-02 | 057-03 | 057-04 | 057-05
1 | Затраты труда рабочих | чел.-ч | 59.5 | 64 | 76.3 | 76.3 | 78.6
2019-01-01 | Средний разряд работы |  | 4 | 4 | 4 | 4 | 4
2 | Затраты труда машинистов | чел.-ч | 3.14 | 4.56 | 5.96 | 7.32 | 8.58
3 | МАШИНЫ И МЕХАНИЗМЫ
91.05.05-014 | Краны на автомобильном ходу, грузоподъемность 10 т | маш.-ч | 1.57 | 2.28 | 2.98 | 3.66 | 4.29
91.06.03-055 | Лебедки электрические тяговым усилием: 19,62 кН (2 т) | маш.-ч | 25.52 | 25.52 | 29 | 29 | 29
91.14.02-001 | Автомобили бортовые, грузоподъемность: до | маш.-ч | 1.57 | 2.28 | 2.98 | 3.66 | 4.29
5 т
91.17.04-233 | Установки для сварки: ручной дуговой (постоянного тока) | маш.-ч | 0.09 | 0.1 | 0.17 | 0.21 | 0.31
91.19.08-007 | Насосы мощностью 7,2 м3/ч | маш.-ч | 0.31 | 0.38 | 0.38 | 0.41 | 0.41
4 | МАТЕРИАЛЫ
01.1.02.08-0031 | Прокладки паронитовые | кг | 0.25
01.3.02.03-0001 | Ацетилен газообразный технический | м3 | 0.0003 | 0.001 | 0.001 | 0.001 | 0.001
01.3.02.08-0001 | Кислород технический: газообразный | м3 | 0.0014 | 0.004 | 0.005 | 0.005 | 0.005
01.7.03.01-0002 | Вода водопроводная | м3 | 0.09 | 0.22 | 0.22 | 0.41 | 0.41
01.7.11.07-0041 | Электроды диаметром: 4 мм Э55 | т | 3e-05 | 3e-05 | 7e-05 | 8e-05 | 0.00016
Код ресурса | Наименование элемента затрат | Ед. изм. | 12-04- | 12-04- | 12-04- | 12-04- | 12-04-
|  |  | 057-01 | 057-02 | 057-03 | 057-04 | 057-05
01.7.19.04-0031 | Прокладки резиновые (пластина техническая прессованная) | кг |  | 2 | 3.5 | 3.5 | 3.5
Код ресурса | Наименование элемента затрат | Ед. изм. | 12-04- | 12-04- | 12-04- | 12-04-
|  |  | 057-06 | 057-07 | 057-08 | 057-09
1 | Затраты труда рабочих | чел.-ч | 122 | 83.9 | 86.1 | 89.4
2019-01-01 | Средний разряд работы |  | 4 | 4 | 4 | 4
2 | Затраты труда машинистов | чел.-ч | 9.78 | 7.48 | 9.26 | 12.64
3 | МАШИНЫ И МЕХАНИЗМЫ
91.05.05-014 | Краны на автомобильном ходу, грузоподъемность 10 т | маш.-ч | 4.89 | 3.74 | 4.63 | 6.32
91.06.03-055 | Лебедки электрические тяговым усилием: 19,62 кН (2 т) | маш.-ч | 49.53 | 38.86 | 38.86 | 38.86
91.14.02-001 | Автомобили бортовые, грузоподъемность: до 5 т | маш.-ч | 4.89 | 3.74 | 4.63 | 6.32
91.17.04-233 | Установки для сварки: ручной дуговой (постоянного тока) | маш.-ч | 0.31
91.19.08-007 | Насосы мощностью 7,2 м3/ч | маш.-ч | 0.48
4 | МАТЕРИАЛЫ
01.3.02.03-0001 | Ацетилен газообразный технический | м3 | 0.02
01.3.02.08-0001 | Кислород технический: газообразный | м3 | 0.011
01.7.03.01-0002 | Вода водопроводная | м3 | 0.75
01.7.11.07-0041 | Электроды диаметром: 4 мм Э55 | т | 0.00016
01.7.19.04-0031 | Прокладки резиновые (пластина техническая прессованная) | кг | 6 | 6 | 6 | 6
Код ресурса | Наименование элемента затрат | Ед. изм. | 12-04- | 12-04-
|  |  | 057-10 | 057-11
1 | Затраты труда рабочих | чел.-ч | 116 | 154
2019-01-01 | Средний разряд работы |  | 4 | 4
2 | Затраты труда машинистов | чел.-ч | 13.08 | 16.14
3 | МАШИНЫ И МЕХАНИЗМЫ
91.05.05-014 | Краны на автомобильном ходу, грузоподъемность 10 т | маш.-ч | 6.54 | 8.07
91.06.03-055 | Лебедки электрические тяговым усилием: 19,62 кН (2 т) | маш.-ч | 105.56 | 141.52
91.14.02-001 | Автомобили бортовые, грузоподъемность: до 5 т | маш.-ч | 6.54 | 8.07
4 | МАТЕРИАЛЫ
01.7.19.04-0031 | Прокладки резиновые (пластина техническая прессованная) | кг | 10 | 10
Отдел 5. ТРУБОПРОВОДЫ МОЛОЧНЫХ, МОЛОЧНО-КОНСЕРВНЫХ, МАСЛОДЕЛЬНЫХ И СЫРОДЕЛЬНЫХ ЗАВОДОВ НА БЫСТРОРАЗЪЕМНЫХ СОЕДИНЕНИЯХ
Таблица ГЭСНм 12-05-001 Молокопроводы городских молочных и молочно-консервных заводов из труб коррозионно-стойкой стали с готовыми фасонными деталями, арматурой и средствами крепления на условное давление 0,6 МПа
Измеритель: 10 м
Молокопровод городских молочных и молочно-консервных заводов из труб коррозионно-стойкой стали с готовыми фасонными деталями, арматурой и средствами крепления на номинальное давление 0,6 МПа, диаметр труб наружный
12-05-001-01 38 мм
12-05-001-02 53 мм
12-05-001-03 80 мм
Код ресурса | Наименование элемента затрат | Ед. изм. | 12-05- | 12-05- | 12-05-
|  |  | 001-01 | 001-02 | 001-03
1 | Затраты труда рабочих | чел.-ч | 96 | 121 | 145
2019-01-01 | Средний разряд работы |  | 4 | 4 | 4
2 | Затраты труда машинистов | чел.-ч | 5.16 | 8.78 | 13.6
3 | МАШИНЫ И МЕХАНИЗМЫ
91.05.04-008 | Краны мостовые электрические, грузоподъемность 20 т | маш.-ч | 2.5 | 4.28 | 6.66
91.05.05-014 | Краны на автомобильном ходу, грузоподъемность 10 т | маш.-ч | 0.11 | 0.16 | 0.22
91.14.02-001 | Автомобили бортовые, грузоподъемность: до 5 т | маш.-ч | 0.11 | 0.16 | 0.22
91.17.04-232 | Установки для сварки: аргонодуговой | маш.-ч | 16.7 | 19.49 | 26.8
91.21.19-033 | Станок: токарно-винторезный | маш.-ч | 2.44 | 4.18 | 6.5
4 | МАТЕРИАЛЫ
01.3.02.02-0001 | Аргон газообразный, сорт: I | м3 | 2.2 | 4.8 | 5.1
01.7.11.04-0071 | Проволока сварочная легированная диаметром: 2 мм | т | 0.0003 | 0.0006 | 0.0006
01.7.11.07-0165 | Электроды: МР-3 | кг | 2.3 | 0.6 | 0.6
14.4.01.18-0002 | Грунтовка: ФЛ-03К коричневая | т | 0.0018 | 0.0018 | 0.0028
Таблица ГЭСНм 12-05-002 Молокопроводы маслодельных заводов из труб коррозионно-стойкой стали с готовыми фасонными деталями, арматурой и средствами крепления на условное давление 0,6 Мпа
Измеритель: 10 м
Молокопровод маслодельных заводов из труб коррозионно-стойкой стали с готовыми фасонными деталями, арматурой и средствами крепления на номинальное давление 0,6 МПа, диаметр труб наружный
12-05-002-01 38 мм
12-05-002-02 53 мм
12-05-002-03 80 мм
Код ресурса | Наименование элемента затрат | Ед. изм. | 12-05- | 12-05- | 12-05-
|  |  | 002-01 | 002-02 | 002-03
1 | Затраты труда рабочих | чел.-ч | 84.3 | 96 | 132
2019-01-01 | Средний разряд работы |  | 4 | 4 | 4
2 | Затраты труда машинистов | чел.-ч | 4.21 | 6.2 | 9.6
3 | МАШИНЫ И МЕХАНИЗМЫ
91.05.04-008 | Краны мостовые электрические, грузоподъемность 20 т | маш.-ч | 2.02 | 2.98 | 4.64
91.05.05-014 | Краны на автомобильном ходу, грузоподъемность 10 т | маш.-ч | 0.11 | 0.16 | 0.22
91.14.02-001 | Автомобили бортовые, грузоподъемность: до 5 т | маш.-ч | 0.11 | 0.16 | 0.22
91.17.04-232 | Установки для сварки: аргонодуговой | маш.-ч | 15.08 | 16.12 | 22.85
91.21.19-033 | Станок: токарно-винторезный | маш.-ч | 1.97 | 2.9 | 4.52
4 | МАТЕРИАЛЫ
01.3.02.02-0001 | Аргон газообразный, сорт: I | м3 | 1.8 | 3.4 | 3.5
01.7.11.04-0071 | Проволока сварочная легированная диаметром: 2 мм | т | 0.00021 | 0.0004 | 0.0005
01.7.11.07-0165 | Электроды: МР-3 | кг | 2.3 | 2.3 | 3.3
14.4.01.18-0002 | Грунтовка: ФЛ-03К коричневая | т | 0.0018 | 0.0018 | 0.0028
Таблица ГЭСНм 12-05-003 Молокопроводы сыродельных заводов из труб коррозионно-стойкой стали с готовыми фасонными деталями, арматурой и средствами крепления на условное давление 0,6 МПа
Измеритель: 10 м
Молокопровод сыродельных заводов из труб коррозионно-стойкой стали с готовыми фасонными деталями, арматурой и средствами крепления на номинальное давление 0,6 МПа, диаметр труб наружный
12-05-003-01 38 мм
12-05-003-02 53 мм
12-05-003-03 80 мм
Код ресурса | Наименование элемента затрат | Ед. изм. | 12-05- | 12-05- | 12-05-
|  |  | 003-01 | 003-02 | 003-03
1 | Затраты труда рабочих | чел.-ч | 84.1 | 84.1 | 109
2019-01-01 | Средний разряд работы |  | 4 | 4 | 4
2 | Затраты труда машинистов | чел.-ч | 3.04 | 4.08 | 6.78
3 | МАШИНЫ И МЕХАНИЗМЫ
91.05.04-008 | Краны мостовые электрические, грузоподъемность 20 т | маш.-ч | 1.43 | 1.9 | 3.21
91.05.05-014 | Краны на автомобильном ходу, грузоподъемность 10 т | маш.-ч | 0.11 | 0.16 | 0.22
91.14.02-001 | Автомобили бортовые, грузоподъемность: до 5 т | маш.-ч | 0.11 | 0.16 | 0.22
91.17.04-232 | Установки для сварки: аргонодуговой | маш.-ч | 12.99 | 13.11 | 20.07
91.21.19-033 | Станок: токарно-винторезный | маш.-ч | 1.39 | 1.86 | 3.13
4 | МАТЕРИАЛЫ
01.3.02.02-0001 | Аргон газообразный, сорт: I | м3 | 1.3 | 2.1 | 2.5
01.7.11.04-0071 | Проволока сварочная легированная диаметром: 2 мм | т | 0.00015 | 0.0003 | 0.0003
01.7.11.07-0165 | Электроды: МР-3 | кг | 2.3 | 2.3 | 3.3
14.4.01.18-0002 | Грунтовка: ФЛ-03К коричневая | т | 0.0018 | 0.0018 | 0.0028
Отдел 7. ТРУБНЫЕ ПРОВОДКИ СИСТЕМ АВТОМАТИЗАЦИИ
Раздел 1. ТРУБНЫЕ ПРОВОДКИ ИЗ ТРУБ УГЛЕРОДИСТЫХ И НИЗКОЛЕГИРОВАННЫХ СТАЛЕЙ
Таблица ГЭСНм 12-07-001 Трубные проводки из водогазопроводных труб
Измеритель: 1000 м
Трубная проводка из водогазопроводных труб углеродистых и низколегированных сталей на соединениях
12-07-001-01 разъемных, номинальный диаметр 25 мм
12-07-001-02 разъемных, номинальный диаметр 50 мм
12-07-001-03 сварных, номинальный диаметр 25 мм
12-07-001-04 сварных, номинальный диаметр 50 мм
Код ресурса | Наименование элемента затрат | Ед. изм. | 12-07- | 12-07- | 12-07- | 12-07-
|  |  | 001-01 | 001-02 | 001-03 | 001-04
1 | Затраты труда рабочих | чел.-ч | 443 | 598 | 388 | 521
2019-01-01 | Средний разряд работы |  | 4 | 4 | 4 | 4
2 | Затраты труда машинистов | чел.-ч | 222.12 | 340.72 | 188.92 | 307.52
3 | МАШИНЫ И МЕХАНИЗМЫ
91.05.05-014 | Краны на автомобильном ходу, грузоподъемность 10 т | маш.-ч | 1.2 | 2.4 | 1.2 | 2.4
91.10.01-002 | Агрегаты наполнительно-опрессовочные: до 300 м3/ч | маш.-ч | 29 | 29 | 29 | 29
91.14.02-001 | Автомобили бортовые, грузоподъемность: до 5 т | маш.-ч | 1.2 | 2.4 | 1.2 | 2.4
91.17.04-233 | Установки для сварки: ручной дуговой (постоянного тока) | маш.-ч |  |  | 22.27 | 33.41
91.18.01-015 | Компрессоры самоходные с двигателем внутреннего сгорания давлением 800 кПа (8 ат), производительность 6,3 м3/мин | маш.-ч | 8.12 | 8.12 | 8.12 | 8.12
91.21.19-014 | Станки трубогибочные для труб диаметром: 200-500 мм | маш.-ч | 63.8 | 104.4 | 52.2 | 92.8
91.21.19-035 | Станок: трубонарезной | маш.-ч | 63.8 | 104.4 | 52.2 | 92.8
91.21.19-036 | Станок: трубоотрезной | маш.-ч | 55 | 90 | 45 | 80
4 | МАТЕРИАЛЫ
01.3.02.08-0001 | Кислород технический: газообразный | м3 | 2.42 | 4.33
01.7.03.01-0002 | Вода водопроводная | м3 | 0.29 | 1.45 | 0.29 | 1.45
01.7.11.07-0064 | Электроды диаметром: 8 мм Э42 | т |  |  | 0.00517 | 0.00926
01.7.15.02-0084 | Болты с шестигранной головкой диаметром резьбы: 12 | т | 0.00454 | 0.00342 | 0.00454 | 0.00342
(14) мм
01.7.15.10-0059 | Скобы: СД | 10 шт. | 27 | 20 | 27 | 20
01.7.15.11-0043 | Шайбы оцинкованные, диаметр: 6 мм | кг | 0.62 |  | 0.64
01.7.15.11-0046 | Шайбы оцинкованные, диаметр: 12 мм | кг |  | 0.48 |  | 0.48
08.3.03.04-0012 | Проволока светлая диаметром: 1,1 мм | т | 0.00012 | 0.00018 | 0.00012 | 0.00018
14.4.01.01-0003 | Грунтовка: ГФ-021 красно-коричневая | т |  | 0.002 | 0.001 | 0.002
14.4.04.08-0009 | Эмаль ПФ-167 | т |  | 0.002 | 0.001 | 0.002
14.5.09.11-0101 | Уайт-спирит | т |  | 0.0008 | 0.0004 | 0.0006
23.1.02.06-0101 | Хомутики для крепления труб | 100 шт. | 0.683 |  | 0.683
23.8.01.22-0101 | Угольники прямые | 10 шт. | 25.5 | 25.5
23.8.03.01-0023 | Заглушки стальные для труб диаметром: 25 мм | 10 шт. | 5 |  | 5
23.8.03.01-0024 | Заглушки стальные для труб диаметром: 50 мм | 10 шт. |  | 5 |  | 5
23.8.03.03-0011 | Контргайка для трубных проводок из | 10 шт. | 25.5
водогазопроводных труб, диаметр условного прохода: 25 мм
23.8.03.03-0012 | Контргайка для трубных проводок из | 10 шт. |  | 25.5
водогазопроводных труб, диаметр условного прохода: 50 мм
25.2.01.01-0017 | Бирки маркировочные пластмассовые | 100 шт. | 0.7 | 0.7 | 0.7 | 0.7
Таблица ГЭСНм 12-07-002 Трубные проводки из бесшовных труб на условное давление до 10 МПа
Измеритель: 1000 м
Трубная проводка из бесшовных труб углеродистых и низколегированных сталей на номинальное давление до 10 МПа на соединениях
12-07-002-01 разъемных, диаметр наружный 10 мм
12-07-002-02 разъемных, диаметр наружный 22 мм
12-07-002-03 сварных, диаметр наружный 10 мм
12-07-002-04 сварных, диаметр наружный 22 мм
Код ресурса | Наименование элемента затрат | Ед. изм. | 12-07- | 12-07- | 12-07- | 12-07-
|  |  | 002-01 | 002-02 | 002-03 | 002-04
1 | Затраты труда рабочих | чел.-ч | 311 | 388 | 289 | 355
2019-01-01 | Средний разряд работы |  | 4 | 4 | 4 | 4
2 | Затраты труда машинистов | чел.-ч | 120.78 | 157.74 | 120.78 | 165.38
3 | МАШИНЫ И МЕХАНИЗМЫ
91.05.05-014 | Краны на автомобильном ходу, грузоподъемность 10 т | маш.-ч | 0.33 | 0.55 | 0.33 | 0.55
91.10.01-002 | Агрегаты наполнительно-опрессовочные: до 300 м3/ч | маш.-ч | 29 | 29 | 29 | 29
91.14.02-001 | Автомобили бортовые, грузоподъемность: до 5 т | маш.-ч | 0.33 | 0.55 | 0.33 | 0.55
91.17.04-233 | Установки для сварки: ручной дуговой (постоянного тока) | маш.-ч |  |  | 22.27 | 32.48
91.18.01-015 | Компрессоры самоходные с двигателем внутреннего сгорания давлением 800 кПа (8 ат), производительность 6,3 м3/мин | маш.-ч | 8.12 | 8.12 | 8.12 | 8.12
91.21.19-014 | Станки трубогибочные для труб диаметром: 200-500 мм | маш.-ч | 29 | 41.76 | 29 | 44.43
91.21.19-035 | Станок: трубонарезной | маш.-ч | 29 | 41.76 | 29 | 44.43
91.21.19-036 | Станок: трубоотрезной | маш.-ч | 25 | 36 | 25 | 38.3
4 | МАТЕРИАЛЫ
01.7.03.01-0002 | Вода водопроводная | м3 | 0.114 | 0.29 | 0.114 | 0.29
01.7.11.04-0071 | Проволока сварочная легированная диаметром: 2 мм | т | 6e-05 | 8e-05 | 6e-05 | 8e-05
Код ресурса | Наименование элемента затрат | Ед. изм. | 12-07- | 12-07- | 12-07- | 12-07-
|  |  | 002-01 | 002-02 | 002-03 | 002-04
01.7.11.07-0044 | Электроды диаметром: 5 мм Э42 | т |  |  | 0.001 | 0.0022
01.7.15.02-0084 | Болты с шестигранной головкой диаметром резьбы: 12 | т | 0.0024 | 0.00227 | 0.00214 | 0.00227
(14) мм
01.7.15.10-0060 | Скобы: СО-10 | 100 шт. | 10.2 |  | 10.2
01.7.15.10-0062 | Скобы: СО-22 | 100 шт. |  | 2.7 |  | 2.7
01.7.15.11-0043 | Шайбы оцинкованные, диаметр: 6 мм | кг | 0.8 | 0.31 | 0.8 | 0.31
14.4.01.01-0003 | Грунтовка: ГФ-021 красно-коричневая | т | 0.0003 | 0.0007 | 0.0003 | 0.0007
14.4.04.08-0009 | Эмаль ПФ-167 | т | 0.0003 | 0.0007 | 0.0003 | 0.0007
14.5.09.11-0101 | Уайт-спирит | т | 0.00018 | 0.0006 | 0.00018 | 0.0006
23.1.02.06-0101 | Хомутики для крепления труб | 100 шт. |  | 0.68 |  | 0.68
25.2.01.01-0017 | Бирки маркировочные пластмассовые | 100 шт. | 0.7 | 0.7 | 0.7 | 0.7
Таблица ГЭСНм 12-07-003 Трубные проводки из бесшовных труб на условное давление свыше 10 МПа
Измеритель: 1000 м
Трубная проводка из бесшовных труб углеродистых и низколегированных сталей на номинальное давление свыше 10 МПа на соединениях
12-07-003-01 разъемных, диаметр наружный 15 мм
12-07-003-02 разъемных, диаметр наружный 35 мм
12-07-003-03 сварных, диаметр наружный 15 мм
12-07-003-04 сварных, диаметр наружный 35 мм
Код ресурса | Наименование элемента затрат | Ед. изм. | 12-07- | 12-07- | 12-07- | 12-07-
|  |  | 003-01 | 003-02 | 003-03 | 003-04
1 | Затраты труда рабочих | чел.-ч | 177 | 198 | 190 | 186
2019-01-01 | Средний разряд работы |  | 4 | 4 | 4 | 4
2 | Затраты труда машинистов | чел.-ч | 38.22 | 43 | 38.22 | 43
3 | МАШИНЫ И МЕХАНИЗМЫ
91.05.05-014 | Краны на автомобильном ходу, грузоподъемность 10 т | маш.-ч | 0.55 | 2.94 | 0.55 | 2.94
91.10.01-002 | Агрегаты наполнительно-опрессовочные: до 300 м3/ч | маш.-ч | 29 | 29 | 29 | 29
91.14.02-001 | Автомобили бортовые, грузоподъемность: до 5 т | маш.-ч | 0.55 | 2.94 | 0.55 | 2.94
91.17.04-233 | Установки для сварки: ручной дуговой (постоянного тока) | маш.-ч |  |  | 6.96 | 9.74
91.18.01-015 | Компрессоры самоходные с двигателем внутреннего сгорания давлением 800 кПа (8 ат), производительность 6,3 м3/мин | маш.-ч | 8.12 | 8.12 | 8.12 | 8.12
4 | МАТЕРИАЛЫ
01.1.02.08-0031 | Прокладки паронитовые | кг | 4.4 | 4.4 | 4.4 | 4.4
01.3.01.06-0046 | Смазка солидол жировой марки «Ж» | т | 0.006 | 0.012
01.7.03.01-0002 | Вода водопроводная | м3 | 0.116 | 0.58 | 0.116 | 0.58
01.7.11.07-0044 | Электроды диаметром: 5 мм Э42 | т |  |  | 0.0012 | 0.0052
01.7.15.05-0016 | Гайки шестигранные диаметр резьбы: 20-22 мм | т | 0.0046 | 0.0033 | 0.0046 | 0.0033
01.7.15.11-0050 | Шайбы оцинкованные, диаметр: 20 мм | кг | 2.45 | 1.72 | 2.45 | 1.72
08.3.03.04-0012 | Проволока светлая диаметром: 1,1 мм | т | 0.0001 | 0.00012 | 0.0001 | 0.00012
24.1.02.01-0113 | Хомуты для крепления: труб | шт. | 584 | 408 | 584 | 408
25.2.01.01-0017 | Бирки маркировочные пластмассовые | 100 шт. | 0.7 | 0.7 | 0.7 | 0.7
Таблица ГЭСНм 12-07-004 Трубные проводки из стальных труб и труб из цветных металлов, прокладываемые блоками
Измеритель: 1000 м
Трубная проводка из труб
12-07-004-01 стальных углеродистых и низколегированных сталей диаметром 10 мм, прокладываемая блоками
12-07-004-02 цветных металлов диаметром 10 мм, прокладываемая блоками
Код ресурса | Наименование элемента затрат | Ед. изм. | 12-07- | 12-07-
|  |  | 004-01 | 004-02
1 | Затраты труда рабочих | чел.-ч | 273 | 167
2019-01-01 | Средний разряд работы |  | 4 | 4
2 | Затраты труда машинистов | чел.-ч | 49.96 | 62.4
3 | МАШИНЫ И МЕХАНИЗМЫ
91.05.05-014 | Краны на автомобильном ходу, грузоподъемность 10 т | маш.-ч | 1.2 | 0.11
91.06.03-055 | Лебедки электрические тяговым усилием: 19,62 кН (2 т) | маш.-ч | 0.72 | 35.61
91.10.01-002 | Агрегаты наполнительно-опрессовочные: до 300 м3/ч | маш.-ч | 29 | 29
91.14.02-001 | Автомобили бортовые, грузоподъемность: до 5 т | маш.-ч | 1.2 | 0.11
91.17.04-233 | Установки для сварки: ручной дуговой (постоянного тока) | маш.-ч | 11.02 | 4.35
91.21.01-012 | Агрегаты окрасочные высокого давления для окраски поверхностей конструкций, мощность 1 кВт | маш.-ч | 6.7 | 8.7
Код ресурса | Наименование элемента затрат | Ед. изм. | 12-07- | 12-07-
|  |  | 004-01 | 004-02
91.21.19-014 | Станки трубогибочные для труб диаметром: 200-500 мм | маш.-ч | 5.8 | 16.59
91.21.19-031 | Станок: сверлильный | маш.-ч | 3.02 | 3.02
91.21.19-036 | Станок: трубоотрезной | маш.-ч | 12.76 | 16.59
4 | МАТЕРИАЛЫ
01.7.03.01-0002 | Вода водопроводная | м3 | 0.114 | 0.114
01.7.11.07-0064 | Электроды диаметром: 8 мм Э42 | т | 0.0085
01.7.15.02-0084 | Болты с шестигранной головкой диаметром резьбы: 12 (14) мм | т |  | 0.0352
01.7.15.11-0046 | Шайбы оцинкованные, диаметр: 12 мм | кг |  | 4.48
08.3.03.04-0012 | Проволока светлая диаметром: 1,1 мм | т | 0.0003 | 0.00135
08.3.11.01-0032 | Сталь швеллерная, марки Ст3, перфорированная: ШП 60х35 мм | м | 15 | 18
14.4.01.01-0003 | Грунтовка: ГФ-021 красно-коричневая | т | 0.014 | 0.0098
14.4.03.03-0109 | Лак масляный черный 177, битумный | т | 0.028
14.4.04.08-0009 | Эмаль ПФ-167 | т |  | 0.0196
14.5.09.07-0029 | Растворитель марки: Р-4 | т | 0.0084 | 0.0063
14.5.09.11-0101 | Уайт-спирит | т | 0.001 | 0.001
25.2.01.01-0017 | Бирки маркировочные пластмассовые | 100 шт. | 0.8 | 3.1
Раздел 2. ТРУБНЫЕ ПРОВОДКИ ИЗ ТРУБ ЛЕГИРОВАННЫХ И КОРРОЗИОННОСТОЙКИХ СТАЛЕЙ
Таблица ГЭСНм 12-07-015 Трубные проводки из бесшовных труб на условное давление до 10 МПа
Измеритель: 1000 м
Трубная проводка из бесшовных труб легированных и коррозионно-стойких сталей на номинальное давление до 10 МПа на соединениях
12-07-015-01 разъемных, диаметр наружный 10 мм
12-07-015-02 разъемных, диаметр наружный 22 мм
12-07-015-03 сварных, диаметр наружный 10 мм
12-07-015-04 сварных, диаметр наружный 22 мм
Код ресурса | Наименование элемента затрат | Ед. изм. | 12-07- | 12-07- | 12-07- | 12-07-
|  |  | 015-01 | 015-02 | 015-03 | 015-04
1 | Затраты труда рабочих | чел.-ч | 311 | 394 | 348 | 442
2019-01-01 | Средний разряд работы |  | 4 | 4 | 4 | 4
2 | Затраты труда машинистов | чел.-ч | 99.26 | 130.79 | 136.5 | 183.22
3 | МАШИНЫ И МЕХАНИЗМЫ
91.05.05-014 | Краны на автомобильном ходу, грузоподъемность 10 т | маш.-ч | 0.33 | 0.55 | 0.33 | 0.55
91.10.01-002 | Агрегаты наполнительно-опрессовочные: до 300 м3/ч | маш.-ч | 29 | 29 | 29 | 29
91.14.02-001 | Автомобили бортовые, грузоподъемность: до 5 т | маш.-ч | 0.33 | 0.55 | 0.33 | 0.55
91.17.04-232 | Установки для сварки: аргонодуговой | маш.-ч |  |  | 35.26 | 49.18
91.21.19-014 | Станки трубогибочные для труб диаметром: 200-500 мм | маш.-ч | 29 | 42.11 | 44.43 | 63.8
91.21.19-035 | Станок: трубонарезной | маш.-ч | 11.6 | 16.47 | 17.98 | 25.52
91.21.19-036 | Станок: трубоотрезной | маш.-ч | 29 | 42.11 | 44.43 | 63.8
4 | МАТЕРИАЛЫ
01.3.02.02-0001 | Аргон газообразный, сорт: I | м3 |  |  | 1.62 | 3.57
01.7.03.01-0002 | Вода водопроводная | м3 | 0.114 | 0.29 | 0.114 | 0.29
01.7.11.04-0071 | Проволока сварочная легированная диаметром: 2 мм | т | 6e-05 | 8e-05 | 6e-05 | 8e-05
01.7.11.07-0044 | Электроды диаметром: 5 мм Э42 | т |  |  | 0.0123 | 0.027
01.7.15.02-0084 | Болты с шестигранной головкой диаметром резьбы: 12 | т | 0.00214 | 0.00227 | 0.00214 | 0.00227
(14) мм
01.7.15.10-0060 | Скобы: СО-10 | 100 шт. | 10.2 |  | 10.2
01.7.15.10-0062 | Скобы: СО-22 | 100 шт. |  | 2.72 |  | 2.72
01.7.15.11-0043 | Шайбы оцинкованные, диаметр: 6 мм | кг | 0.8 | 0.31 | 0.8 | 0.31
23.1.02.06-0101 | Хомутики для крепления труб | 100 шт. |  | 0.68 |  | 0.68
23.8.03.01-0021 | Заглушки стальные для труб диаметром: 10 мм | 10 шт. | 5 |  | 5
23.8.03.01-0022 | Заглушки стальные для труб диаметром: 22 мм | 10 шт. |  | 5 |  | 5
25.2.01.01-0017 | Бирки маркировочные пластмассовые | 100 шт. | 0.7 | 0.7 | 0.7 | 0.7
Таблица ГЭСНм 12-07-016 Трубные проводки систем обогрева
Измеритель: 1000 м
12-07-016-01 Проводка трубная систем обогрева из труб легированных и коррозионно-стойких сталей, диаметр наружный 22 мм
Код ресурса | Наименование элемента затрат | Ед. изм. | 12-07-
016-01
1 | Затраты труда рабочих | чел.-ч | 89.4
2019-01-01 | Средний разряд работы |  | 4
2 | Затраты труда машинистов | чел.-ч | 30.42
3 | МАШИНЫ И МЕХАНИЗМЫ
91.05.05-014 | Краны на автомобильном ходу, грузоподъемность 10 т | маш.-ч | 0.71
91.10.01-002 | Агрегаты наполнительно-опрессовочные: до 300 м3/ч | маш.-ч | 29
91.14.02-001 | Автомобили бортовые, грузоподъемность: до 5 т | маш.-ч | 0.71
91.17.04-233 | Установки для сварки: ручной дуговой (постоянного тока) | маш.-ч | 20.88
4 | МАТЕРИАЛЫ
01.7.03.01-0002 | Вода водопроводная | м3 | 0.29
01.7.11.07-0064 | Электроды диаметром: 8 мм Э42 | т | 0.0036
Раздел 3. ТРУБНЫЕ ПРОВОДКИ ИЗ ТРУБ ЦВЕТНЫХ МЕТАЛЛОВ
Таблица ГЭСНм 12-07-027 Трубные проводки из труб цветных металлов
Измеритель: 100 м
12-07-027-01 Проводка трубная из труб цветных металлов, диаметр наружный 10 мм
Код ресурса | Наименование элемента затрат | Ед. изм. | 12-07-
027-01
1 | Затраты труда рабочих | чел.-ч | 33.4
2019-01-01 | Средний разряд работы |  | 4
2 | Затраты труда машинистов | чел.-ч | 3.75
3 | МАШИНЫ И МЕХАНИЗМЫ
91.05.05-014 | Краны на автомобильном ходу, грузоподъемность 10 т | маш.-ч | 0.02
91.14.02-001 | Автомобили бортовые, грузоподъемность: до 5 т | маш.-ч | 0.02
91.18.01-015 | Компрессоры самоходные с двигателем внутреннего сгорания давлением 800 кПа (8 ат), производительность 6,3 м3/мин | маш.-ч | 3.71
4 | МАТЕРИАЛЫ
01.7.11.04-0071 | Проволока сварочная легированная диаметром: 2 мм | т | 1e-05
01.7.15.02-0084 | Болты с шестигранной головкой диаметром резьбы: 12 (14) мм | т | 0.00027
01.7.15.10-0058 | Скобы: СБ-10 | 10 шт. | 12.8
01.7.15.11-0046 | Шайбы оцинкованные, диаметр: 12 мм | кг | 0.1
10.4.01.01-0003 | Припои марки: ПРМНМЦ 68-4-2 | кг | 0.04
25.2.01.01-0017 | Бирки маркировочные пластмассовые | 100 шт. | 0.02
Раздел 4. ТРУБНЫЕ ПРОВОДКИ ИЗ ПЛАСТМАССОВЫХ ТРУБ И ПНЕВМАТИЧЕСКИХ КАБЕЛЕЙ, КОРОБКИ СОЕДИНИТЕЛЬНЫЕ ДЛЯ ПНЕВМОКАБЕЛЕЙ КС-7 И КС-14
Таблица ГЭСНм 12-07-038 Трубные проводки из пластмассовых труб по металлоконструкциям в защитных трубах, по лоткам и в коробах
Измеритель: 1000 м
12-07-038-01 Трубная проводка из пластмассовых труб по металлоконструкциям в защитных трубах, по лоткам и в коробах, диаметр труб номинальный 10 мм
Код ресурса | Наименование элемента затрат | Ед. изм. | 12-07-
038-01
1 | Затраты труда рабочих | чел.-ч | 112
2019-01-01 | Средний разряд работы |  | 4
2 | Затраты труда машинистов | чел.-ч | 1
3 | МАШИНЫ И МЕХАНИЗМЫ
91.05.05-014 | Краны на автомобильном ходу, грузоподъемность 10 т | маш.-ч | 0.5
91.14.02-001 | Автомобили бортовые, грузоподъемность: до 5 т | маш.-ч | 0.5
4 | МАТЕРИАЛЫ
24.3.05.01-0101 | Втулки полихлорвиниловые | 100 шт. | 0.3
25.2.01.01-0017 | Бирки маркировочные пластмассовые | 100 шт. | 3.9
Таблица ГЭСНм 12-07-039 Трубные проводки из пневматических кабелей с пластмассовыми трубами
Измеритель: 100 м
12-07-039-01 Проводка трубная из пневматических кабелей с пластмассовыми трубами и с заделкой концов
Код ресурса | Наименование элемента затрат | Ед. изм. | 12-07-
039-01
1 | Затраты труда рабочих | чел.-ч | 30.9
2019-01-01 | Средний разряд работы |  | 4
2 | Затраты труда машинистов | чел.-ч | 3.45
3 | МАШИНЫ И МЕХАНИЗМЫ
91.05.05-014 | Краны на автомобильном ходу, грузоподъемность 10 т | маш.-ч | 0.13
91.14.02-001 | Автомобили бортовые, грузоподъемность: до 5 т | маш.-ч | 0.13
91.18.01-015 | Компрессоры самоходные с двигателем внутреннего сгорания давлением 800 кПа (8 ат), производительность 6,3 м3/мин | маш.-ч | 3.19
91.21.16-012 | Пресс: гидравлический с электроприводом | маш.-ч | 5.83
4 | МАТЕРИАЛЫ
08.3.03.04-0012 | Проволока светлая диаметром: 1,1 мм | т | 1e-05
25.2.01.01-0017 | Бирки маркировочные пластмассовые | 100 шт. | 0.08
Таблица ГЭСНм 12-07-040 Коробки соединительные для пневматических линий
Измеритель: 1000 шт
Коробка соединительная для пневматических линий, типа:
12-07-040-01 КС-7
12-07-040-02 КС-14
Код ресурса | Наименование элемента затрат | Ед. изм. | 12-07- | 12-07-
|  |  | 040-01 | 040-02
1 | Затраты труда рабочих | чел.-ч | 2180 | 3270
2019-01-01 | Средний разряд работы |  | 4 | 4
2 | Затраты труда машинистов | чел.-ч | 0.04 | 0.11
3 | МАШИНЫ И МЕХАНИЗМЫ
91.14.02-001 | Автомобили бортовые, грузоподъемность: до 5 т | маш.-ч | 0.04 | 0.11
91.17.04-233 | Установки для сварки: ручной дуговой (постоянного тока) | маш.-ч | 46.4 | 46.4
4 | МАТЕРИАЛЫ
01.7.07.10-0001 | Патроны для строительно-монтажного пистолета | 1000 шт. | 2 | 2
01.7.11.07-0064 | Электроды диаметром: 8 мм Э42 | т | 0.05 | 0.05
01.7.15.07-0007 | Дюбели пластмассовые диаметр 14 мм | 100 шт. | 24 | 20
18.5.08.18-0121 | Наконечники 1/2" | 100 шт. | 20 | 20
25.2.01.01-0017 | Бирки маркировочные пластмассовые | 100 шт. | 70 | 140
Отдел 8. ТРУБОПРОВОДЫ И АРМАТУРА УСТАНОВОК АВТОМАТИЧЕСКОГО ПОЖАРОТУШЕНИЯ
Таблица ГЭСНм 12-08-001 Трубопроводы дренчерных установок водяного и пенного пожаротушения из стальных труб, монтируемые из готовых узлов
Измеритель: 100 м
Трубопровод дренчерных установок водяного и пенного пожаротушения из стальных труб, монтируемый из готовых узлов, номинальный диаметр
12-08-001-01 40 мм
12-08-001-02 50 мм
12-08-001-03 100 мм
12-08-001-04 150 мм
12-08-001-05 200 мм
12-08-001-06 250 мм
Код ресурса | Наименование элемента затрат | Ед. изм. | 12-08- | 12-08- | 12-08- | 12-08-
|  |  | 001-01 | 001-02 | 001-03 | 001-04
1 | Затраты труда рабочих | чел.-ч | 126 | 135 | 152 | 193
2019-01-01 | Средний разряд работы |  | 4 | 4 | 4 | 4
2 | Затраты труда машинистов | чел.-ч | 1.18 | 1.56 | 3.62 | 5.56
3 | МАШИНЫ И МЕХАНИЗМЫ
91.05.05-014 | Краны на автомобильном ходу, грузоподъемность 10 т | маш.-ч | 0.59 | 0.78 | 1.81 | 2.78
91.06.03-055 | Лебедки электрические тяговым усилием: 19,62 кН (2 т) | маш.-ч | 0.46 | 0.61 | 1.42 | 2.18
91.14.02-001 | Автомобили бортовые, грузоподъемность: до 5 т | маш.-ч | 0.59 | 0.78 | 1.81 | 2.78
91.17.04-233 | Установки для сварки: ручной дуговой (постоянного тока) | маш.-ч | 10.09 | 10.79 | 29 | 32.13
91.19.08-007 | Насосы мощностью 7,2 м3/ч | маш.-ч | 7.21 | 7.21 | 8.76 | 11.33
4 | МАТЕРИАЛЫ
01.3.02.03-0001 | Ацетилен газообразный технический | м3 | 0.45 | 0.54
01.3.02.08-0001 | Кислород технический: газообразный | м3 | 0.575 | 0.81
01.7.03.01-0002 | Вода водопроводная | м3 | 3 | 3 | 10 | 20
01.7.07.10-0001 | Патроны для строительно-монтажного пистолета | 1000 шт. | 0.036 | 0.072
Код ресурса | Наименование элемента затрат | Ед. изм. | 12-08- | 12-08- | 12-08- | 12-08-
|  |  | 001-01 | 001-02 | 001-03 | 001-04
01.7.11.04-0052 | Проволока сварочная диаметром 2 мм: СВ08Г2С | кг | 0.575 | 0.81
01.7.11.07-0044 | Электроды диаметром: 5 мм Э42 | т | 0.0014 | 0.00168 | 0.0077 | 0.0088
01.7.15.07-0062 | Дюбели с калиброванной головкой (россыпью): 3х58,5 мм | т | 0.00045 | 0.00067
18.5.08.18-0061 | Колпачки типа К-440 | 1000 шт. | 0.036 | 0.07
Код ресурса | Наименование элемента затрат | Ед. изм. | 12-08- | 12-08-
|  |  | 001-05 | 001-06
1 | Затраты труда рабочих | чел.-ч | 230 | 268
2019-01-01 | Средний разряд работы |  | 4 | 4
2 | Затраты труда машинистов | чел.-ч | 8.52 | 10.36
3 | МАШИНЫ И МЕХАНИЗМЫ
91.05.05-014 | Краны на автомобильном ходу, грузоподъемность 10 т | маш.-ч | 4.26 | 5.18
91.06.03-055 | Лебедки электрические тяговым усилием: 19,62 кН (2 т) | маш.-ч | 3.35 | 4.07
91.14.02-001 | Автомобили бортовые, грузоподъемность: до 5 т | маш.-ч | 4.26 | 5.18
91.17.04-233 | Установки для сварки: ручной дуговой (постоянного тока) | маш.-ч | 37.82 | 43.96
91.19.08-007 | Насосы мощностью 7,2 м3/ч | маш.-ч | 11.33 | 11.33
4 | МАТЕРИАЛЫ
01.7.03.01-0002 | Вода водопроводная | м3 | 60 | 60
01.7.11.07-0044 | Электроды диаметром: 5 мм Э42 | т | 0.0119 | 0.0154
Таблица ГЭСНм 12-08-002 Трубопроводы спринклерных установок водяного и пенного пожаротушения и побудительный из стальных труб, монтируемые из готовых узлов
Измеритель: 100 м
Трубопровод спринклерных установок водяного и пенного пожаротушения и побудительный из стальных труб, монтируемый из готовых узлов, номинальный диаметр
12-08-002-01 40 мм
12-08-002-02 50 мм
12-08-002-03 100 мм
12-08-002-04 150 мм
12-08-002-05 200 мм
12-08-002-06 250 мм
Код ресурса | Наименование элемента затрат | Ед. изм. | 12-08- | 12-08- | 12-08- | 12-08-
|  |  | 002-01 | 002-02 | 002-03 | 002-04
1 | Затраты труда рабочих | чел.-ч | 160 | 161 | 181 | 230
2019-01-01 | Средний разряд работы |  | 4 | 4 | 4 | 4
2 | Затраты труда машинистов | чел.-ч | 9.88 | 10.26 | 14.52 | 19.25
3 | МАШИНЫ И МЕХАНИЗМЫ
91.05.05-014 | Краны на автомобильном ходу, грузоподъемность 10 т | маш.-ч | 0.59 | 0.78 | 1.81 | 2.78
91.06.03-055 | Лебедки электрические тяговым усилием: 19,62 кН (2 т) | маш.-ч | 0.46 | 0.61 | 1.42 | 2.18
91.14.02-001 | Автомобили бортовые, грузоподъемность: до 5 т | маш.-ч | 0.59 | 0.78 | 1.81 | 2.78
91.17.04-233 | Установки для сварки: ручной дуговой (постоянного тока) | маш.-ч | 10.81 | 10.79 | 29 | 32.13
91.18.01-015 | Компрессоры самоходные с двигателем внутреннего сгорания давлением 800 кПа (8 ат), производительность 6,3 м3/мин | маш.-ч | 8.7 | 8.7 | 10.9 | 13.69
91.19.08-007 | Насосы мощностью 7,2 м3/ч | маш.-ч | 7.21 | 7.21 | 8.76 | 11.33
4 | МАТЕРИАЛЫ
01.3.02.03-0001 | Ацетилен газообразный технический | м3 | 0.59 | 0.54
01.3.02.08-0001 | Кислород технический: газообразный | м3 | 0.76 | 0.81
01.7.03.01-0002 | Вода водопроводная | м3 | 3 | 3 | 10 | 20
01.7.07.10-0001 | Патроны для строительно-монтажного пистолета | 1000 шт. | 0.036 | 0.072
01.7.11.04-0052 | Проволока сварочная диаметром 2 мм: СВ08Г2С | кг | 0.76 | 0.81
01.7.11.07-0044 | Электроды диаметром: 5 мм Э42 | т | 0.00156 | 0.00168 | 0.0077 | 0.0088
01.7.15.07-0062 | Дюбели с калиброванной головкой (россыпью): 3х58,5 мм | т | 0.00045 | 0.00068
18.5.08.18-0061 | Колпачки типа К-440 | 1000 шт. | 0.036 | 0.072
Код ресурса | Наименование элемента затрат | Ед. изм. | 12-08- | 12-08-
|  |  | 002-05 | 002-06
1 | Затраты труда рабочих | чел.-ч | 273 | 310
2019-01-01 | Средний разряд работы |  | 4 | 4
2 | Затраты труда машинистов | чел.-ч | 21.98 | 23.82
3 | МАШИНЫ И МЕХАНИЗМЫ
91.05.05-014 | Краны на автомобильном ходу, грузоподъемность 10 т | маш.-ч | 4.26 | 5.18
91.06.03-055 | Лебедки электрические тяговым усилием: 19,62 кН (2 т) | маш.-ч | 3.35 | 4.07
Код ресурса | Наименование элемента затрат | Ед. изм. | 12-08- | 12-08-
|  |  | 002-05 | 002-06
91.14.02-001 | Автомобили бортовые, грузоподъемность: до 5 т | маш.-ч | 4.26 | 5.18
91.17.04-233 | Установки для сварки: ручной дуговой (постоянного тока) | маш.-ч | 37.82 | 44.08
91.18.01-015 | Компрессоры самоходные с двигателем внутреннего сгорания давлением 800 кПа (8 ат), производительность 6,3 м3/мин | маш.-ч | 13.46 | 13.46
91.19.08-007 | Насосы мощностью 7,2 м3/ч | маш.-ч | 11.33 | 11.33
4 | МАТЕРИАЛЫ
01.7.03.01-0002 | Вода водопроводная | м3 | 20 | 20
01.7.11.07-0044 | Электроды диаметром: 5 мм Э42 | т | 0.0119 | 0.0154
Таблица ГЭСНм 12-08-003 Трубопроводы установок газового пожаротушения из стальных труб, монтируемые из готовых узлов
Измеритель: 1000 м
Трубопровод установок газового пожаротушения из стальных труб, монтируемый из готовых узлов, номинальный диаметр
12-08-003-01 10 мм
12-08-003-02 32 мм
12-08-003-03 50 мм
12-08-003-04 80 мм
Код ресурса | Наименование элемента затрат | Ед. изм. | 12-08- | 12-08- | 12-08- | 12-08-
|  |  | 003-01 | 003-02 | 003-03 | 003-04
1 | Затраты труда рабочих | чел.-ч | 1656 | 1802 | 1923 | 2242
2019-01-01 | Средний разряд работы |  | 4 | 4 | 4 | 4
2 | Затраты труда машинистов | чел.-ч | 23.5 | 31.98 | 49.04 | 53.72
3 | МАШИНЫ И МЕХАНИЗМЫ
91.05.05-014 | Краны на автомобильном ходу, грузоподъемность 10 т | маш.-ч | 1.6 | 5.84 | 14.37 | 16.71
91.06.03-055 | Лебедки электрические тяговым усилием: 19,62 кН (2 т) | маш.-ч |  | 4.59 | 11.3 | 23
91.14.02-001 | Автомобили бортовые, грузоподъемность: до 5 т | маш.-ч | 1.6 | 5.84 | 14.37 | 16.71
91.17.04-233 | Установки для сварки: ручной дуговой (постоянного тока) | маш.-ч | 87 | 101.85 | 151.96 | 175.16
91.18.01-015 | Компрессоры самоходные с двигателем внутреннего сгорания давлением 800 кПа (8 ат), производительность 6,3 м3/мин | маш.-ч | 20.3 | 20.3 | 20.3 | 20.3
91.19.08-007 | Насосы мощностью 7,2 м3/ч | маш.-ч | 72.1 | 72.1 | 72.1 | 72.1
4 | МАТЕРИАЛЫ
01.3.02.03-0001 | Ацетилен газообразный технический | м3 | 1.04 | 4.16
01.3.02.08-0001 | Кислород технический: газообразный | м3 | 1.82 | 5.46
01.7.03.01-0002 | Вода водопроводная | м3 | 30 | 30 | 100 | 100
01.7.07.10-0001 | Патроны для строительно-монтажного пистолета | 1000 шт. | 0.4 | 0.36 | 0.56 | 1.12
01.7.11.04-0052 | Проволока сварочная диаметром 2 мм: СВ08Г2С | кг | 2.6 | 2.6
01.7.11.07-0044 | Электроды диаметром: 5 мм Э42 | т | 0.0142 | 0.0152 | 0.0964 | 0.1492
01.7.15.07-0062 | Дюбели с калиброванной головкой (россыпью): 3х58,5 мм | т | 0.005 | 0.0045 | 0.0053 | 0.0105
18.5.08.18-0061 | Колпачки типа К-440 | 1000 шт. | 0.4 | 0.36 | 0.56 | 1.12
Таблица ГЭСНм 12-08-004 Трубопроводы в помещениях с подвесными потолками
Измеритель: 1000 м
12-08-004-01 Трубопровод спринклерных установок водяного пожаротушения и побудительный из стальных труб, монтируемый из готовых узлов в помещениях с подвесными потолками, номинальный диаметр до 40 мм
12-08-004-02 Трубопровод установок газового пожаротушения из стальных труб, монтируемый из готовых узлов в помещениях с подвесными потолками, номинальный диаметр до 32 мм
Код ресурса | Наименование элемента затрат | Ед. изм. | 12-08- | 12-08-
|  |  | 004-01 | 004-02
1 | Затраты труда рабочих | чел.-ч | 1950 | 2050
2019-01-01 | Средний разряд работы |  | 4 | 4
2 | Затраты труда машинистов | чел.-ч | 27.34 | 31.98
3 | МАШИНЫ И МЕХАНИЗМЫ
91.05.05-014 | Краны на автомобильном ходу, грузоподъемность 10 т | маш.-ч | 5.84 | 5.84
91.06.03-055 | Лебедки электрические тяговым усилием: 19,62 кН (2 т) | маш.-ч | 4.64 | 4.64
91.14.02-001 | Автомобили бортовые, грузоподъемность: до 5 т | маш.-ч | 5.84 | 5.84
91.17.04-233 | Установки для сварки: ручной дуговой (постоянного тока) | маш.-ч | 132.24 | 126.44
91.18.01-015 | Компрессоры самоходные с двигателем внутреннего сгорания давлением 800 кПа (8 ат), производительность 6,3 м3/мин | маш.-ч | 15.66 | 20.3
91.19.08-007 | Насосы мощностью 7,2 м3/ч | маш.-ч | 113.3 | 113.3
4 | МАТЕРИАЛЫ
01.3.02.03-0001 | Ацетилен газообразный технический | м3 | 9 | 3.6
Код ресурса | Наименование элемента затрат | Ед. изм. | 12-08- | 12-08-
|  |  | 004-01 | 004-02
01.3.02.08-0001 | Кислород технический: газообразный | м3 | 11.6 | 10
01.7.03.01-0002 | Вода водопроводная | м3 | 30 | 30
01.7.07.10-0001 | Патроны для строительно-монтажного пистолета | 1000 шт. | 0.36 | 0.36
01.7.11.04-0052 | Проволока сварочная диаметром 2 мм: СВ08Г2С | кг | 11.6 | 6.6
01.7.11.07-0044 | Электроды диаметром: 5 мм Э42 | т | 0.0236 | 0.0222
01.7.15.07-0062 | Дюбели с калиброванной головкой (россыпью): 3х58,5 мм | т | 0.0048 | 0.0045
18.5.08.18-0061 | Колпачки типа К-440 | 1000 шт. | 0.36 | 0.36
Таблица ГЭСНм 12-08-005 Оросители, насадки, генераторы пены
Измеритель: 100 шт
Оросители, насадки установок водяного и пенного пожаротушения:
12-08-005-01 спринклерные
12-08-005-02 спринклерные с декоративной розеткой
Оросители, насадки установок водяного и пенного пожаротушения дренчерные, номинальный диаметр
12-08-005-03 до 16 мм
12-08-005-04 до 25 мм
12-08-005-05 до 40 мм
12-08-005-06 до 50 мм
Генераторы пены, номинальный диаметр
12-08-005-07 до 50 мм
12-08-005-08 до 75 мм
12-08-005-09 до 100 мм
Оросители, насадки газового пожаротушения:
12-08-005-10 без декоративной розетки
12-08-005-11 с декоративной розеткой
Код ресурса | Наименование элемента затрат | Ед. изм. | 12-08- | 12-08- | 12-08- | 12-08- | 12-08-
|  |  | 005-01 | 005-02 | 005-03 | 005-04 | 005-05
1 | Затраты труда рабочих | чел.-ч | 44.7 | 56.7 | 44.7 | 67.6 | 78.5
2019-01-01 | Средний разряд работы |  | 4 | 4 | 4 | 4 | 4
2 | Затраты труда машинистов | чел.-ч | 0.08 | 0.06 | 0.06 | 0.16 | 0.22
3 | МАШИНЫ И МЕХАНИЗМЫ
91.05.05-014 | Краны на автомобильном ходу, грузоподъемность 10 т | маш.-ч | 0.04 | 0.03 | 0.03 | 0.08 | 0.11
91.06.03-055 | Лебедки электрические тяговым усилием: 19,62 кН (2 т) | маш.-ч | 0.03 | 0.02 | 0.02 | 0.06 | 0.08
91.14.02-001 | Автомобили бортовые, грузоподъемность: до | маш.-ч | 0.04 | 0.03 | 0.03 | 0.08 | 0.11
5 т
4 | МАТЕРИАЛЫ
01.7.07.29-0101 | Очес льняной | кг | 1 | 1 | 1 | 1 | 1.5
14.4.02.04-0141 | Краски масляные земляные марки: МА-0115 мумия, сурик железный | т | 0.002 | 0.002 | 0.002 | 0.002 | 0.003
14.5.05.01-0011 | Олифа комбинированная, марки: К-2 | т | 0.001 | 0.001 | 0.001 | 0.001 | 0.0015
Код ресурса | Наименование элемента затрат | Ед. изм. | 12-08- | 12-08- | 12-08- | 12-08-
|  |  | 005-06 | 005-07 | 005-08 | 005-09
1 | Затраты труда рабочих | чел.-ч | 89.4 | 196 | 240 | 294
2019-01-01 | Средний разряд работы |  | 4 | 4 | 4 | 4
2 | Затраты труда машинистов | чел.-ч | 0.32 | 0.98 | 1.84 | 10.36
3 | МАШИНЫ И МЕХАНИЗМЫ
91.05.05-014 | Краны на автомобильном ходу, грузоподъемность 10 т | маш.-ч | 0.16 | 0.49 | 0.92 | 5.18
91.06.03-055 | Лебедки электрические тяговым усилием: 19,62 кН (2 т) | маш.-ч | 0.13 | 0.38 | 0.72 | 4.06
91.14.02-001 | Автомобили бортовые, грузоподъемность: до 5 т | маш.-ч | 0.16 | 0.49 | 0.92 | 5.18
91.17.04-233 | Установки для сварки: ручной дуговой (постоянного тока) | маш.-ч |  | 18.56 | 20.88 | 44.08
4 | МАТЕРИАЛЫ
01.7.07.10-0001 | Патроны для строительно-монтажного пистолета | 1000 шт. |  | 0.16 | 0.32
01.7.07.29-0101 | Очес льняной | кг | 1.5 | 1 | 1 | 1.5
01.7.11.07-0044 | Электроды диаметром: 5 мм Э42 | т |  | 0.0024 | 0.0028 | 0.005
01.7.15.07-0062 | Дюбели с калиброванной головкой (россыпью): 3х58,5 мм | т |  | 0.0015 | 0.003
14.4.02.04-0141 | Краски масляные земляные марки: МА-0115 мумия, сурик железный | т | 0.003 | 0.002 | 0.002 | 0.003
14.5.05.01-0011 | Олифа комбинированная, марки: К-2 | т | 0.0015 | 0.001 | 0.001 | 0.0015
18.5.08.18-0061 | Колпачки типа К-440 | 1000 шт. |  | 0.16 | 0.32
Код ресурса | Наименование элемента затрат | Ед. изм. | 12-08- | 12-08-
|  |  | 005-10 | 005-11
1 | Затраты труда рабочих | чел.-ч | 44.7 | 56.7
2019-01-01 | Средний разряд работы |  | 4 | 4
2 | Затраты труда машинистов | чел.-ч | 0.06 | 0.08
3 | МАШИНЫ И МЕХАНИЗМЫ
91.05.05-014 | Краны на автомобильном ходу, грузоподъемность 10 т | маш.-ч | 0.03 | 0.04
91.06.03-055 | Лебедки электрические тяговым усилием: 19,62 кН (2 т) | маш.-ч | 0.02 | 0.03
91.14.02-001 | Автомобили бортовые, грузоподъемность: до 5 т | маш.-ч | 0.03 | 0.04
4 | МАТЕРИАЛЫ
01.7.07.29-0101 | Очес льняной | кг | 2 | 2.5
14.4.02.04-0141 | Краски масляные земляные марки: МА-0115 мумия, сурик железный | т | 0.004 | 0.005
14.5.05.01-0011 | Олифа комбинированная, марки: К-2 | т | 0.002 | 0.0025
Таблица ГЭСНм 12-08-006 Арматура тросовой побудительной системы
Измеритель: 100 шт (нормы 12-08-006-01, 12-08-006-02); 1000 м (норма 12-08-006-03)
12-08-006-01 Устройство ручного пуска, приспособление натяжения троса
12-08-006-02 Ролик натяжения троса
12-08-006-03 Трос с замками тросовой системы
Код ресурса | Наименование элемента затрат | Ед. изм. | 12-08- | 12-08- | 12-08-
|  |  | 006-01 | 006-02 | 006-03
1 | Затраты труда рабочих | чел.-ч | 225 | 112 | 360
2019-01-01 | Средний разряд работы |  | 4 | 4 | 4
2 | Затраты труда машинистов | чел.-ч | 0.66 | 0.2 | 0.24
3 | МАШИНЫ И МЕХАНИЗМЫ
91.05.05-014 | Краны на автомобильном ходу, грузоподъемность 10 т | маш.-ч | 0.33 | 0.1 | 0.12
91.06.03-055 | Лебедки электрические тяговым усилием: 19,62 кН (2 т) | маш.-ч | 0.26 | 0.07 | 0.09
91.14.02-001 | Автомобили бортовые, грузоподъемность: до 5 т | маш.-ч | 0.33 | 0.1 | 0.12
91.17.04-233 | Установки для сварки: ручной дуговой (постоянного тока) | маш.-ч |  | 11.6
4 | МАТЕРИАЛЫ
01.7.07.10-0001 | Патроны для строительно-монтажного пистолета | 1000 шт. |  | 0.1
01.7.11.07-0044 | Электроды диаметром: 5 мм Э42 | т |  | 0.002
01.7.15.03-0041 | Болты с гайками и шайбами строительные | т |  | 0.001
01.7.15.07-0007 | Дюбели пластмассовые диаметр 14 мм | 100 шт. | 2
01.7.15.07-0062 | Дюбели с калиброванной головкой (россыпью): 3х58,5 мм | т |  | 0.001
10.2.02.08-0001 | Проволока медная круглая электротехническая ММ (мягкая) диаметром 1,0-3,0 мм и выше | т | 0.002 |  | 0.002
14.4.02.04-0165 | Краски масляные и алкидные густотертые, цинковые: МА-011-2Н | т | 0.007 |  | 0.0073
14.5.05.01-0011 | Олифа комбинированная, марки: К-2 | т | 0.003 |  | 0.003
18.5.08.18-0061 | Колпачки типа К-440 | 1000 шт. |  | 0.1
Таблица ГЭСНм 12-08-007 Разные работы
Измеритель: 100 м3
12-08-007-01 Приготовление раствора пенообразования и заполнения им пневмобака
12-08-007-02 Заполнение бака пенообразователем
Код ресурса | Наименование элемента затрат | Ед. изм. | 12-08- | 12-08-
|  |  | 007-01 | 007-02
1 | Затраты труда рабочих | чел.-ч | 43.8 | 41.5
2019-01-01 | Средний разряд работы |  | 4 | 4
2 | Затраты труда машинистов | чел.-ч | 2.71 | 4.52
3 | МАШИНЫ И МЕХАНИЗМЫ
91.06.05-011 | Погрузчик, грузоподъемность 5 т | маш.-ч | 2.71 | 4.52
91.19.08-007 | Насосы мощностью 7,2 м3/ч | маш.-ч | 6.8 | 1.03
Отдел 9. КОМПЕНСАТОРЫ И СМОТРОВЫЕ ФОНАРИ
Раздел 1. КОМПЕНСАТОРЫ СТАЛЬНЫЕ ЛИНЗОВЫЕ И САЛЬНИКОВЫЕ
Таблица ГЭСНм 12-09-001 Компенсаторы стальные сальниковые двухсторонние на условное давление 1,6 МПа
Измеритель: 10 шт
Компенсатор стальной сальниковый двухсторонний на номинальное давление 1,6 МПа, номинальный диаметр 12-09-001-01 100 мм
12-09-001-02 125-150 мм
12-09-001-03 175-200 мм
12-09-001-04 250-300 мм
12-09-001-05 350 мм
12-09-001-06 400 мм
12-09-001-07 450-500 мм
12-09-001-08 600 мм
12-09-001-09 700-800 мм
12-09-001-10 900 мм
12-09-001-11 1000 мм
Код ресурса | Наименование элемента затрат | Ед. изм. | 12-09- | 12-09- | 12-09- | 12-09- | 12-09-
|  |  | 001-01 | 001-02 | 001-03 | 001-04 | 001-05
1 | Затраты труда рабочих | чел.-ч | 67.6 | 135 | 207 | 273 | 316
2019-01-01 | Средний разряд работы |  | 4 | 4 | 4 | 4 | 4
2 | Затраты труда машинистов | чел.-ч | 1.42 | 2.84 | 5.88 | 10.13 | 10.57
3 | МАШИНЫ И МЕХАНИЗМЫ
91.05.05-014 | Краны на автомобильном ходу, грузоподъемность 10 т | маш.-ч | 0.71 | 1.42 | 2.94 | 5.12 | 5.34
91.06.03-055 | Лебедки электрические тяговым усилием: 19,62 кН (2 т) | маш.-ч | 1.1 | 1.39 | 1.74 | 1.62 | 2.2
91.06.07-003 | Тали электрические общего назначения, грузоподъемность 1 т | маш.-ч | 12.88 | 21.92 | 21.92 | 54.29 | 82.94
91.14.02-001 | Автомобили бортовые, грузоподъемность: до | маш.-ч | 0.71 | 1.42 | 2.94 | 5.01 | 5.23
5 т
91.17.04-233 | Установки для сварки: ручной дуговой (постоянного тока) | маш.-ч | 8.7 | 11.02 | 21.11 | 29.93 | 29.93
4 | МАТЕРИАЛЫ
01.3.02.03-0001 | Ацетилен газообразный технический | м3 | 0.154 | 0.19 | 0.37 | 0.64 | 0.64
01.3.02.08-0001 | Кислород технический: газообразный | м3 | 0.7 | 0.43 | 2.4 | 3.34 | 3.34
01.7.11.07-0041 | Электроды диаметром: 4 мм Э55 | т | 0.00274 | 0.00384 | 0.0091 | 0.0157 | 0.0157
Код ресурса | Наименование элемента затрат | Ед. изм. | 12-09- | 12-09- | 12-09- | 12-09-
|  |  | 001-06 | 001-07 | 001-08 | 001-09
1 | Затраты труда рабочих | чел.-ч | 382 | 538 | 687 | 1020
2019-01-01 | Средний разряд работы |  | 4 | 4 | 4 | 4
2 | Затраты труда машинистов | чел.-ч | 13.52 | 21.69 | 26.16 | 39.02
3 | МАШИНЫ И МЕХАНИЗМЫ
91.05.05-014 | Краны на автомобильном ходу, грузоподъемность 10 т | маш.-ч | 6.76 | 10.9 | 13.08 | 19.51
91.06.03-055 | Лебедки электрические тяговым усилием: 19,62 кН (2 т) | маш.-ч | 2.2 | 1.97 | 2.44 | 3.25
91.06.07-003 | Тали электрические общего назначения, грузоподъемность 1 т | маш.-ч | 82.94 | 48.37 | 71.69 | 114.26
91.14.02-001 | Автомобили бортовые, грузоподъемность: до 5 т | маш.-ч | 6.76 | 10.79 | 13.08 | 19.51
91.17.04-233 | Установки для сварки: ручной дуговой (постоянного тока) | маш.-ч | 42.69 | 51.04 | 55.22 | 64.03
4 | МАТЕРИАЛЫ
01.3.02.03-0001 | Ацетилен газообразный технический | м3 | 0.74 | 0.92 | 1.3 | 0.86
01.3.02.08-0001 | Кислород технический: газообразный | м3 | 4.7 | 5.9 | 8.4 | 6.7
01.7.11.07-0041 | Электроды диаметром: 4 мм Э55 | т | 0.0292 | 0.0364 | 0.0433 | 0.0566
Код ресурса | Наименование элемента затрат | Ед. изм. | 12-09- | 12-09-
|  |  | 001-10 | 001-11
1 | Затраты труда рабочих | чел.-ч | 1060 | 1200
2019-01-01 | Средний разряд работы |  | 4 | 4
2 | Затраты труда машинистов | чел.-ч | 44.7 | 51.02
3 | МАШИНЫ И МЕХАНИЗМЫ
91.05.05-014 | Краны на автомобильном ходу, грузоподъемность 10 т | маш.-ч | 22.35 | 25.51
91.06.03-055 | Лебедки электрические тяговым усилием: 19,62 кН (2 т) | маш.-ч | 3.71 | 3.71
91.06.07-003 | Тали электрические общего назначения, грузоподъемность 1 т | маш.-ч | 138.04 | 156.6
91.14.02-001 | Автомобили бортовые, грузоподъемность: до 5 т | маш.-ч | 22.35 | 25.51
91.17.04-233 | Установки для сварки: ручной дуговой (постоянного тока) | маш.-ч | 71.92 | 83.06
4 | МАТЕРИАЛЫ
01.3.02.03-0001 | Ацетилен газообразный технический | м3 | 1.1 | 1.2
01.3.02.08-0001 | Кислород технический: газообразный | м3 | 7.5 | 8.3
01.7.11.07-0041 | Электроды диаметром: 4 мм Э55 | т | 0.0634 | 0.0772
Раздел 2. КОМПЕНСАТОРЫ ВОЛНИСТЫЕ ИЗ УГЛЕРОДИСТЫХ КАЧЕСТВЕННЫХ, ЛЕГИРОВАННЫХ, КОРРОЗИОННО-СТОЙКИХ И ЖАРОСТОЙКИХ СТАЛЕЙ
Таблица ГЭСНм 12-09-022 Компенсаторы волнистые типа КВПТ из стали 20 на сварке до 3 волн на условное давление 6,4 МПа
Измеритель: шт
Компенсатор сильфонный сдвиговой (волнистый типа КВПТ) из стали 20 на сварке на номинальное давление 6,4 МПа, номинальный диаметр
12-09-022-01 150 мм
12-09-022-02 200 мм
12-09-022-03 250-300 мм
12-09-022-04 350-400 мм
Код ресурса | Наименование элемента затрат | Ед. изм. | 12-09- | 12-09- | 12-09- | 12-09-
|  |  | 022-01 | 022-02 | 022-03 | 022-04
1 | Затраты труда рабочих | чел.-ч | 7.85 | 8.94 | 12.3 | 15.7
2019-01-01 | Средний разряд работы |  | 4 | 4 | 4 | 4
2 | Затраты труда машинистов | чел.-ч | 0.7 | 1.1 | 1.92 | 3.64
3 | МАШИНЫ И МЕХАНИЗМЫ
91.05.05-014 | Краны на автомобильном ходу, грузоподъемность 10 т | маш.-ч | 0.35 | 0.55 | 0.96 | 1.82
91.06.03-055 | Лебедки электрические тяговым усилием: 19,62 кН (2 т) | маш.-ч | 0.14 | 0.17 | 0.17 | 0.22
91.06.07-003 | Тали электрические общего назначения, грузоподъемность 1 т | маш.-ч | 0.7 | 0.87 | 1.28 | 1.68
91.14.02-001 | Автомобили бортовые, грузоподъемность: до 5 т | маш.-ч | 0.35 | 0.55 | 0.96 | 1.82
91.17.04-233 | Установки для сварки: ручной дуговой (постоянного тока) | маш.-ч | 2.92 | 3.62 | 4.73 | 6.24
4 | МАТЕРИАЛЫ
01.3.02.03-0001 | Ацетилен газообразный технический | м3 | 0.0002 | 0.04 | 0.06 | 0.09
01.3.02.08-0001 | Кислород технический: газообразный | м3 | 0.086 | 0.24 | 0.33 | 0.56
01.7.11.07-0041 | Электроды диаметром: 4 мм Э55 | т | 0.00164 | 0.0029 | 0.00511 | 0.00921
Таблица ГЭСНм 12-09-023 Компенсаторы волнистые типа КВО или КВО5 из стали легированной, коррозионно-стойкой и жаростойкой на сварке до 3 волн на условное давление 2,5 МПа
Измеритель: шт
Компенсатор сильфонный осевой (волнистый типа КВО или КВО5) до 3 волн из стали легированной, коррозионно-стойкой и жаростойкой на сварке на номинальное давление 2,5 МПа, диаметр номинальный
12-09-023-01 200 мм
12-09-023-02 300 мм
12-09-023-03 400 мм
Код ресурса | Наименование элемента затрат | Ед. изм. | 12-09- | 12-09- | 12-09-
|  |  | 023-01 | 023-02 | 023-03
1 | Затраты труда рабочих | чел.-ч | 14.6 | 22.5 | 24.7
2019-01-01 | Средний разряд работы |  | 4 | 4 | 4
2 | Затраты труда машинистов | чел.-ч | 0.2 | 0.26 | 0.52
3 | МАШИНЫ И МЕХАНИЗМЫ
91.05.05-014 | Краны на автомобильном ходу, грузоподъемность 10 т | маш.-ч | 0.1 | 0.13 | 0.26
91.06.03-055 | Лебедки электрические тяговым усилием: 19,62 кН (2 т) | маш.-ч | 0.17 | 0.17 | 0.22
91.06.07-003 | Тали электрические общего назначения, грузоподъемность 1 т | маш.-ч | 0.87 | 1.28 | 1.68
91.14.02-001 | Автомобили бортовые, грузоподъемность: до 5 т | маш.-ч | 0.1 | 0.13 | 0.26
91.17.04-233 | Установки для сварки: ручной дуговой (постоянного тока) | маш.-ч | 2.11 | 2.99 | 4.27
4 | МАТЕРИАЛЫ
01.3.02.03-0001 | Ацетилен газообразный технический | м3 | 0.037 | 0.064 | 0.074
01.3.02.08-0001 | Кислород технический: газообразный | м3 | 0.238 | 0.334 | 0.47
01.7.11.07-0041 | Электроды диаметром: 4 мм Э55 | т | 0.00091 | 0.00157 | 0.00292
Таблица ГЭСНм 12-09-024 Компенсаторы волнистые типа КВО, КВО5 и КВП из стали легированной, коррозионно-стойкой и жаростойкой на сварке от 4 волн на условное давление 2,5 МПа
Измеритель: шт
Компенсатор сильфонный осевой (волнистый типа КВО, КВО5) от 4 волн и сильфонный сдвиговой (волнистый типа КВП) из стали легированной, коррозионно-стойкой и жаростойкой на сварке на номинальное давление 2,5 МПа, диаметр номинальный
12-09-024-01 150 мм
12-09-024-02 200 мм
12-09-024-03 250-300 мм
12-09-024-04 350-400 мм
Код ресурса | Наименование элемента затрат | Ед. изм. | 12-09- | 12-09- | 12-09- | 12-09-
|  |  | 024-01 | 024-02 | 024-03 | 024-04
1 | Затраты труда рабочих | чел.-ч | 14.6 | 18 | 26.9 | 29.2
2019-01-01 | Средний разряд работы |  | 4 | 4 | 4 | 4
2 | Затраты труда машинистов | чел.-ч | 0.48 | 0.7 | 1.12 | 1.94
3 | МАШИНЫ И МЕХАНИЗМЫ
91.05.05-014 | Краны на автомобильном ходу, грузоподъемность 10 т | маш.-ч | 0.24 | 0.35 | 0.56 | 0.97
91.06.03-055 | Лебедки электрические тяговым усилием: 19,62 кН (2 т) | маш.-ч | 0.14 | 0.17 | 0.16 | 0.22
91.06.07-003 | Тали электрические общего назначения, грузоподъемность 1 т | маш.-ч | 0.84 | 1.04 | 1.53 | 2.02
91.14.02-001 | Автомобили бортовые, грузоподъемность: до 5 т | маш.-ч | 0.24 | 0.35 | 0.56 | 0.97
91.17.04-233 | Установки для сварки: ручной дуговой (постоянного тока) | маш.-ч | 1.69 | 2.11 | 4.04 | 6.24
4 | МАТЕРИАЛЫ
01.3.02.03-0001 | Ацетилен газообразный технический | м3 | 0.0192 | 0.0368 | 0.064 | 0.074
01.3.02.08-0001 | Кислород технический: газообразный | м3 | 0.086 | 0.238 | 0.334 | 0.47
01.7.11.07-0041 | Электроды диаметром: 4 мм Э55 | т | 0.00066 | 0.00091 | 0.00258 | 0.00445
Таблица ГЭСНм 12-09-025 Компенсаторы волнистые типа КВО или КВУ из стали легированной, коррозионно-стойкой и жаростойкой на сварке до 3 волн на условное давление 6,4 МПа
Измеритель: шт
Компенсатор сильфонный осевой (волнистый типа КВО) или сильфонный поворотный (волнистый типа КВУ) из стали легированной, коррозионно-стойкой и жаростойкой на сварке на номинальное давление 6,4 МПа, диаметр номинальный
12-09-025-01 150 мм
12-09-025-02 200 мм
12-09-025-03 250-300 мм
12-09-025-04 350-400 мм
Код ресурса | Наименование элемента затрат | Ед. изм. | 12-09- | 12-09- | 12-09- | 12-09-
|  |  | 025-01 | 025-02 | 025-03 | 025-04
1 | Затраты труда рабочих | чел.-ч | 15.7 | 20.2 | 29.2 | 41.5
2019-01-01 | Средний разряд работы |  | 4 | 4 | 4 | 4
2 | Затраты труда машинистов | чел.-ч | 0.7 | 1.1 | 1 | 1.32
3 | МАШИНЫ И МЕХАНИЗМЫ
91.05.05-014 | Краны на автомобильном ходу, грузоподъемность 10 т | маш.-ч | 0.35 | 0.55 | 0.5 | 0.66
91.06.03-055 | Лебедки электрические тяговым усилием: 19,62 кН (2 т) | маш.-ч | 0.14 | 0.17 | 0.16 | 0.22
91.06.07-003 | Тали электрические общего назначения, грузоподъемность 1 т | маш.-ч | 0.7 | 0.87 | 1.28 | 1.68
91.14.02-001 | Автомобили бортовые, грузоподъемность: до 5 т | маш.-ч | 0.35 | 0.55 | 0.5 | 0.66
91.17.04-233 | Установки для сварки: ручной дуговой (постоянного тока) | маш.-ч | 2.92 | 3.62 | 4.73 | 6.24
4 | МАТЕРИАЛЫ
01.3.02.03-0001 | Ацетилен газообразный технический | м3 | 0.0192 | 0.0368 | 0.064 | 0.088
01.3.02.08-0001 | Кислород технический: газообразный | м3 | 0.086 | 0.238 | 0.334 | 0.56
01.7.11.07-0041 | Электроды диаметром: 4 мм Э55 | т | 0.00164 | 0.00294 | 0.00511 | 0.00921
Таблица ГЭСНм 12-09-026 Компенсаторы волнистые типа КВО или КВУ из стали 20 на фланцах до 3 волн на условное давление 1 МПа
Измеритель: шт
Компенсатор сильфонный осевой (волнистый типа КВО) или сильфонный поворотный (волнистый типа КВУ) из стали 20 на фланцах на номинальное давление 1 МПа, диаметр номинальный
12-09-026-01 150 мм
12-09-026-02 200 мм
12-09-026-03 250-300 мм
12-09-026-04 350-400 мм
Код ресурса | Наименование элемента затрат | Ед. изм. | 12-09- | 12-09- | 12-09- | 12-09-
|  |  | 026-01 | 026-02 | 026-03 | 026-04
1 | Затраты труда рабочих | чел.-ч | 15.7 | 19.1 | 26.9 | 34.9
2019-01-01 | Средний разряд работы |  | 4 | 4 | 4 | 4
2 | Затраты труда машинистов | чел.-ч | 0.06 | 0.14 | 0.24 | 0.42
3 | МАШИНЫ И МЕХАНИЗМЫ
91.05.05-014 | Краны на автомобильном ходу, грузоподъемность 10 т | маш.-ч | 0.03 | 0.07 | 0.12 | 0.21
91.06.03-055 | Лебедки электрические тяговым усилием: 19,62 кН (2 т) | маш.-ч | 0.22 | 0.17 | 0.16 | 0.16
91.06.07-003 | Тали электрические общего назначения, грузоподъемность 1 т | маш.-ч | 0.7 | 0.87 | 1.28 | 1.74
91.14.02-001 | Автомобили бортовые, грузоподъемность: до 5 т | маш.-ч | 0.03 | 0.07 | 0.12 | 0.21
Таблица ГЭСНм 12-09-027 Компенсаторы волнистые типа КВО и КВО5 из стали 20 на фланцах до 3 волн на условное давление 2,5 МПа
Измеритель: шт
Компенсатор сильфонный осевой (волнистый типа КВО и КВО5) из стали 20 на фланцах на номинальное давление 2,5 МПа, диаметр номинальный
12-09-027-01 150 мм
12-09-027-02 200 мм
12-09-027-03 250-300 мм
12-09-027-04 350-400 мм
Код ресурса | Наименование элемента затрат | Ед. изм. | 12-09- | 12-09- | 12-09- | 12-09-
|  |  | 027-01 | 027-02 | 027-03 | 027-04
1 | Затраты труда рабочих | чел.-ч | 16.9 | 22.5 | 31.4 | 42.6
2019-01-01 | Средний разряд работы |  | 4 | 4 | 4 | 4
2 | Затраты труда машинистов | чел.-ч | 0.14 | 0.2 | 0.32 | 0.52
3 | МАШИНЫ И МЕХАНИЗМЫ
91.05.05-014 | Краны на автомобильном ходу, грузоподъемность 10 т | маш.-ч | 0.07 | 0.1 | 0.16 | 0.26
91.06.03-055 | Лебедки электрические тяговым усилием: 19,62 кН (2 т) | маш.-ч | 0.14 | 0.17 | 0.16 | 0.22
91.06.07-003 | Тали электрические общего назначения, грузоподъемность 1 т | маш.-ч | 0.7 | 0.87 | 1.28 | 1.74
91.14.02-001 | Автомобили бортовые, грузоподъемность: до 5 т | маш.-ч | 0.07 | 0.1 | 0.16 | 0.26
Таблица ГЭСНм 12-09-028 Компенсаторы волнистые типа КВО и КВВ из стали 20 на фланцах до 3 волн на условное давление 6,4 МПа
Измеритель: шт
Компенсатор сильфонный осевой (волнистый типа КВО и КВВ) из стали 20 на фланцах на номинальное давление 6,4 МПа, диаметр номинальный
12-09-028-01 150 мм
12-09-028-02 200 мм
12-09-028-03 250-300 мм
12-09-028-04 350-400 мм
Код ресурса | Наименование элемента затрат | Ед. изм. | 12-09- | 12-09- | 12-09- | 12-09-
|  |  | 028-01 | 028-02 | 028-03 | 028-04
1 | Затраты труда рабочих | чел.-ч | 18 | 26.9 | 38.2 | 48.3
2019-01-01 | Средний разряд работы |  | 4 | 4 | 4 | 4
2 | Затраты труда машинистов | чел.-ч | 0.26 | 0.4 | 0.72 | 1.42
3 | МАШИНЫ И МЕХАНИЗМЫ
91.05.05-014 | Краны на автомобильном ходу, грузоподъемность 10 т | маш.-ч | 0.13 | 0.2 | 0.36 | 0.71
91.06.03-055 | Лебедки электрические тяговым усилием: 19,62 кН (2 т) | маш.-ч | 0.14 | 0.17 | 0.16 | 0.22
91.06.07-003 | Тали электрические общего назначения, грузоподъемность 1 т | маш.-ч | 0.7 | 0.87 | 1.28 | 1.68
91.14.02-001 | Автомобили бортовые, грузоподъемность: до 5 т | маш.-ч | 0.13 | 0.2 | 0.36 | 0.71
Таблица ГЭСНм 12-09-029 Компенсаторы волнистые типа КВПФ из стали 20 на фланцах до 3 волн на условное давление 6,4 МПа
Измеритель: шт
Компенсатор сильфонный сдвиговой (волнистый типа КВПФ) из стали 20 на фланцах на номинальное давление 6,4 МПа, диаметр номинальный
12-09-029-01 300 мм
12-09-029-02 400 мм
Код ресурса | Наименование элемента затрат | Ед. изм. | 12-09- | 12-09-
|  |  | 029-01 | 029-02
1 | Затраты труда рабочих | чел.-ч | 24.7 | 31.4
2019-01-01 | Средний разряд работы |  | 4 | 4
2 | Затраты труда машинистов | чел.-ч | 1.64 | 3.16
3 | МАШИНЫ И МЕХАНИЗМЫ
91.05.05-014 | Краны на автомобильном ходу, грузоподъемность 10 т | маш.-ч | 0.82 | 1.58
91.06.03-055 | Лебедки электрические тяговым усилием: 19,62 кН (2 т) | маш.-ч | 0.16 | 0.22
91.06.07-003 | Тали электрические общего назначения, грузоподъемность 1 т | маш.-ч | 1.28 | 1.68
91.14.02-001 | Автомобили бортовые, грузоподъемность: до 5 т | маш.-ч | 0.82 | 1.58
Таблица ГЭСНм 12-09-030 Компенсаторы волнистые типа КВО, КВО5, КВВ и КВПФ из стали легированной, коррозионно-стойкой и жаростойкой на фланцах до 3 волн на условное давление 6,4 МПа
Измеритель: шт
Компенсатор сильфонный осевой (волнистый типа КВО и КВО5), сильфонный сдвиговой (волнистый типа КВВ и КВПФ) из стали легированной, коррозионно-стойкой и жаростойкой на фланцах на номинальное давление 6,4 МПа, диаметр номинальный
12-09-030-01 150 мм
12-09-030-02 200 мм
12-09-030-03 250-300 мм
12-09-030-04 350-400 мм
Код ресурса | Наименование элемента затрат | Ед. изм. | 12-09- | 12-09- | 12-09- | 12-09-
|  |  | 030-01 | 030-02 | 030-03 | 030-04
1 | Затраты труда рабочих | чел.-ч | 20.2 | 28.1 | 39.2 | 49.4
2019-01-01 | Средний разряд работы |  | 4 | 4 | 4 | 4
2 | Затраты труда машинистов | чел.-ч | 0.26 | 0.4 | 0.72 | 1.42
3 | МАШИНЫ И МЕХАНИЗМЫ
91.05.05-014 | Краны на автомобильном ходу, грузоподъемность 10 т | маш.-ч | 0.13 | 0.2 | 0.36 | 0.71
91.06.03-055 | Лебедки электрические тяговым усилием: 19,62 кН (2 т) | маш.-ч | 0.14 | 0.17 | 0.16 | 0.22
91.06.07-003 | Тали электрические общего назначения, грузоподъемность 1 т | маш.-ч | 0.7 | 0.87 | 1.28 | 1.68
91.14.02-001 | Автомобили бортовые, грузоподъемность: до 5 т | маш.-ч | 0.13 | 0.2 | 0.36 | 0.71
Таблица ГЭСНм 12-09-031 Компенсаторы волнистые типа КВО и КВО5 из стали легированной, коррозионно-стойкой и жаростойкой на фланцах до 3 волн на условное давление 2,5 МПа
Измеритель: шт
Компенсатор сильфонный осевой (волнистый типа КВО и КВО5) из стали легированной, коррозионно-стойкой и жаростойкой на фланцах на номинальное давление 2,5 МПа, диаметр номинальный
12-09-031-01 150 мм
12-09-031-02 200 мм
12-09-031-03 250-300 мм
12-09-031-04 350-400 мм
Код ресурса | Наименование элемента затрат | Ед. изм. | 12-09- | 12-09- | 12-09- | 12-09-
|  |  | 031-01 | 031-02 | 031-03 | 031-04
1 | Затраты труда рабочих | чел.-ч | 20.2 | 26.9 | 39.2 | 48.3
2019-01-01 | Средний разряд работы |  | 4 | 4 | 4 | 4
2 | Затраты труда машинистов | чел.-ч | 0.14 | 0.2 | 0.32 | 0.52
3 | МАШИНЫ И МЕХАНИЗМЫ
91.05.05-014 | Краны на автомобильном ходу, грузоподъемность 10 т | маш.-ч | 0.07 | 0.1 | 0.16 | 0.26
91.06.03-055 | Лебедки электрические тяговым усилием: 19,62 кН (2 т) | маш.-ч | 0.14 | 0.17 | 0.16 | 0.22
91.06.07-003 | Тали электрические общего назначения, грузоподъемность 1 т | маш.-ч | 0.7 | 0.87 | 1.28 | 1.68
91.14.02-001 | Автомобили бортовые, грузоподъемность: до 5 т | маш.-ч | 0.07 | 0.1 | 0.16 | 0.26
Отдел 10. ЗАКЛАДНЫЕ И ОТБОРНЫЕ УСТРОЙСТВА СИСТЕМ АВТОМАТИЗАЦИИ
Раздел 1. ЗАКЛАДНЫЕ УСТРОЙСТВА СИСТЕМ АВТОМАТИЗАЦИИ
Таблица ГЭСНм 12-10-001 Закладные устройства приборов
Измеритель: 100 шт
Бобышки, штуцеры на номинальное давление
12-10-001-01 до 10 МПа
12-10-001-02 свыше 10 МПа
12-10-001-03 Расширитель с бобышкой из углеродистой стали, диаметр корпуса расширителя до 108 мм на номинальное давление до 10 МПа для трубопроводов диаметром до 76 мм
Закладное устройство:
12-10-001-04 для установки поверхностных приборов - прижим
12-10-001-05 с фланцем на металлической стенке (аппаратов, трубопроводов)
12-10-001-06 в кирпичной кладке
Код ресурса | Наименование элемента затрат | Ед. изм. | 12-10- | 12-10- | 12-10- | 12-10-
|  |  | 001-01 | 001-02 | 001-03 | 001-04
1 | Затраты труда рабочих | чел.-ч | 65.4 | 119 | 359 | 112
2019-01-01 | Средний разряд работы |  | 4 | 4 | 4 | 4
2 | Затраты труда машинистов | чел.-ч | 0.01 | 15.09 | 8.17 | 0.01
3 | МАШИНЫ И МЕХАНИЗМЫ
91.14.02-001 | Автомобили бортовые, грузоподъемность: до 5 т | маш.-ч | 0.01 | 0.01 | 0.05 | 0.01
91.17.04-233 | Установки для сварки: ручной дуговой (постоянного тока) | маш.-ч | 54.75 | 90.48 | 51.27 | 30.16
91.21.19-013 | Станки с абразивным кругом | маш.-ч |  | 11.6
91.21.19-033 | Станок: токарно-винторезный | маш.-ч |  | 15.08
91.21.19-036 | Станок: трубоотрезной | маш.-ч |  |  | 8.12
4 | МАТЕРИАЛЫ
01.7.11.07-0064 | Электроды диаметром: 8 мм Э42 | т | 0.01 | 0.007 | 0.029 | 0.002
01.7.19.04-0031 | Прокладки резиновые (пластина техническая прессованная) | кг | 3 |  | 3
08.3.07.01-0011 | Полосовой горячекатаный прокат толщиной 10-75 мм, при ширине 100-200 мм, из углеродистой стали обыкновенного качества марки: Ст6сп | т |  |  | 0.5
08.3.12.06-0011 | Сталь легированная | кг |  | 110
14.4.01.01-0003 | Грунтовка: ГФ-021 красно-коричневая | т |  |  | 0.005
14.4.04.09-0017 | Эмаль ХВ-124 защитная, зеленая | т |  |  | 0.005
14.5.09.07-0029 | Растворитель марки: Р-4 | т |  |  | 0.002
24.3.05.02-0301 | Колпачки-заглушки 1" | шт. | 100
24.3.05.19-0001 | Пробки П-М27х2 | шт. | 100 |  | 100
25.2.01.01-0017 | Бирки маркировочные пластмассовые | 100 шт. |  |  | 1
26.1.01.07-0002 | Бобышки скошенные | шт. | 100 |  | 100
Код ресурса | Наименование элемента затрат | Ед. изм. | 12-10- | 12-10-
|  |  | 001-05 | 001-06
1 | Затраты труда рабочих | чел.-ч | 70.9 | 112
2019-01-01 | Средний разряд работы |  | 4 | 4
2 | Затраты труда машинистов | чел.-ч | 0.04 | 0.04
3 | МАШИНЫ И МЕХАНИЗМЫ
91.14.02-001 | Автомобили бортовые, грузоподъемность: до 5 т | маш.-ч | 0.04 | 0.04
91.17.04-233 | Установки для сварки: ручной дуговой (постоянного тока) | маш.-ч | 36.66
4 | МАТЕРИАЛЫ
01.7.11.07-0064 | Электроды диаметром: 8 мм Э42 | т | 0.015
Таблица ГЭСНм 12-10-002 Закладные и отборные устройства для приборов измерения давления и разрежения
Измеритель: 1000 шт
12-10-002-01 Закладное устройство отбора давления идеальных газов 12-10-002-02 Устройство отборное для измерения разрежения чистых газов
Код ресурса | Наименование элемента затрат | Ед. изм. | 12-10- | 12-10-
|  |  | 002-01 | 002-02
1 | Затраты труда рабочих | чел.-ч | 1120 | 1120
2019-01-01 | Средний разряд работы |  | 4 | 4
2 | Затраты труда машинистов | чел.-ч | 0.14 | 0.14
3 | МАШИНЫ И МЕХАНИЗМЫ
91.14.02-001 | Автомобили бортовые, грузоподъемность: до 5 т | маш.-ч | 0.14 | 0.14
91.17.04-233 | Установки для сварки: ручной дуговой (постоянного тока) | маш.-ч | 167.04 | 429.2
4 | МАТЕРИАЛЫ
01.7.11.07-0064 | Электроды диаметром: 8 мм Э42 | т | 0.01 | 0.03
Отдел 11. РАЗНЫЕ РАБОТЫ, СВЯЗАННЫЕ С МОНТАЖОМ ТРУБОПРОВОДОВ
Таблица ГЭСНм 12-11-001 Предварительный подогрев сварных соединений труб
Измеритель: стык
Предварительный подогрев сварных соединений труб, диаметр наружный:
12-11-001-01 14 мм
12-11-001-02 18 мм
12-11-001-03 25 мм
12-11-001-04 32 мм
12-11-001-05 38 мм
12-11-001-06 45 мм
12-11-001-07 57 мм
12-11-001-08 76 мм
12-11-001-09 89 мм
12-11-001-10 108 мм
12-11-001-11 133 мм
12-11-001-12 159 мм
12-11-001-13 219 мм
12-11-001-14 273 мм
12-11-001-15 325 мм
12-11-001-16 377 мм
12-11-001-17 426 мм
12-11-001-18 530 мм
12-11-001-19 630 мм
12-11-001-20 820 мм
12-11-001-21 1020 мм
12-11-001-22 1220 мм
Код ресурса | Наименование элемента затрат | Ед. изм. | 12-11- | 12-11- | 12-11- | 12-11- | 12-11-
|  |  | 001-01 | 001-02 | 001-03 | 001-04 | 001-05
1 | Затраты труда рабочих | чел.-ч | 0.6 | 0.6 | 0.6 | 0.65 | 0.65
2019-01-01 | Средний разряд работы |  | 4 | 4 | 4 | 4 | 4
2 | Затраты труда машинистов | чел.-ч | 0.5 | 0.5 | 0.5 | 0.5 | 0.5
3 | МАШИНЫ И МЕХАНИЗМЫ
91.05.05-014 | Краны на автомобильном ходу, грузоподъемность 10 т | маш.-ч | 0.25 | 0.25 | 0.25 | 0.25 | 0.25
91.14.02-001 | Автомобили бортовые, грузоподъемность: до | маш.-ч | 0.25 | 0.25 | 0.25 | 0.25 | 0.25
5 т
91.17.04-233 | Установки для сварки: ручной дуговой (постоянного тока) | маш.-ч | 0.03 | 0.03 | 0.03 | 0.03 | 0.07
4 | МАТЕРИАЛЫ
01.1.01.09-0023 | Шнур асбестовый общего назначения марки: ШАОН диаметром 2,0-2,5 мм | т | 4e-05 | 4e-05 | 4e-05 | 4e-05 | 4e-05
01.1.02.04-0011 | Картон асбестовый общего назначения марки: КАОН-1 толщиной 2 мм | т | 0.00076 | 0.00076 | 0.00076 | 0.00076 | 0.00076
01.1.02.09-0021 | Ткань асбестовая: со стеклонитью АСТ-1 толщиной 1,8 мм | т | 6e-05 | 6e-05 | 6e-05 | 6e-05 | 6e-05
01.7.03.04-0001 | Электроэнергия | кВт-ч | 0.72 | 0.72 | 0.72 | 0.72 | 0.72
17.1.02.03-0001 | Маты высокотемпературные марки МВТ-20 | м | 0.03 | 0.03 | 0.03 | 0.03 | 0.03
21.1.06.10-0016 | Кабели силовые на напряжение 1000 В с медными жилами в свинцовой оболочке марки: СБГУ, с числом жил - 3 и сечением 50 мм2 | 1000 м | 1e-05 | 1e-05 | 1e-05 | 1e-05 | 1e-05
21.2.03.03-0016 | Провода силовые гибкие на напряжение до 380 В с изоляцией из стеклоткани и дельтаасбеста, пропитанного кремнийорганическим лаком марки: ПСУ-180, сечением 6 мм2 | 1000 м | 5e-05 | 5e-05 | 5e-05 | 5e-05 | 5e-05
Код ресурса | Наименование элемента затрат | Ед. изм. | 12-11- | 12-11- | 12-11- | 12-11- | 12-11-
|  |  | 001-06 | 001-07 | 001-08 | 001-09 | 001-10
1 | Затраты труда рабочих | чел.-ч | 0.65 | 0.65 | 0.72 | 0.76 | 3.03
2019-01-01 | Средний разряд работы |  | 4 | 4 | 4 | 4 | 4
2 | Затраты труда машинистов | чел.-ч | 0.5 | 0.5 | 0.5 | 0.5 | 0.5
3 | МАШИНЫ И МЕХАНИЗМЫ
91.05.05-014 | Краны на автомобильном ходу, грузоподъемность 10 т | маш.-ч | 0.25 | 0.25 | 0.25 | 0.25 | 0.25
91.14.02-001 | Автомобили бортовые, грузоподъемность: до | маш.-ч | 0.25 | 0.25 | 0.25 | 0.25 | 0.25
5 т
91.17.04-233 | Установки для сварки: ручной дуговой (постоянного тока) | маш.-ч | 0.07 | 0.07 | 0.07 | 0.09
4 | МАТЕРИАЛЫ
01.1.01.09-0023 | Шнур асбестовый общего назначения марки: ШАОН диаметром 2,0-2,5 мм | т | 4e-05 | 4e-05 | 4e-05 | 4e-05 | 4e-05
01.1.02.04-0011 | Картон асбестовый общего назначения марки: КАОН-1 толщиной 2 мм | т | 0.00076 | 0.00076 | 0.00076 | 0.00076 | 0.00076
01.1.02.09-0021 | Ткань асбестовая: со стеклонитью АСТ-1 толщиной 1,8 мм | т | 6e-05 | 6e-05 | 6e-05 | 6e-05 | 6e-05
01.7.03.04-0001 | Электроэнергия | кВт-ч | 0.72 | 0.72 | 0.72 | 0.72 | 0.72
17.1.02.03-0001 | Маты высокотемпературные марки МВТ-20 | м | 0.03 | 0.03 | 0.03 | 0.03 | 0.03
21.1.06.10-0016 | Кабели силовые на напряжение 1000 В с медными жилами в свинцовой оболочке марки: СБГУ, с числом жил - 3 и сечением 50 мм2 | 1000 м | 1e-05 | 1e-05 | 1e-05 | 1e-05 | 1e-05
Код ресурса | Наименование элемента затрат | Ед. изм. | 12-11- | 12-11- | 12-11- | 12-11- | 12-11-
|  |  | 001-06 | 001-07 | 001-08 | 001-09 | 001-10
21.2.03.03-0016 | Провода силовые гибкие на напряжение до 380 В с изоляцией из стеклоткани и дельтаасбеста, пропитанного кремнийорганическим лаком марки: ПСУ-180, сечением 6 мм2 | 1000 м | 5e-05 | 5e-05 | 5e-05 | 5e-05 | 5e-05
Код ресурса | Наименование элемента затрат | Ед. изм. | 12-11- | 12-11- | 12-11- | 12-11- | 12-11-
|  |  | 001-11 | 001-12 | 001-13 | 001-14 | 001-15
1 | Затраты труда рабочих | чел.-ч | 3.03 | 3.03 | 3.35 | 3.57 | 3.78
2019-01-01 | Средний разряд работы |  | 4 | 4 | 4 | 4 | 4
2 | Затраты труда машинистов | чел.-ч | 0.5 | 0.5 | 0.5 | 0.5 | 0.5
3 | МАШИНЫ И МЕХАНИЗМЫ
91.05.05-014 | Краны на автомобильном ходу, грузоподъемность 10 т | маш.-ч | 0.25 | 0.25 | 0.25 | 0.25 | 0.25
91.14.02-001 | Автомобили бортовые, грузоподъемность: до | маш.-ч | 0.25 | 0.25 | 0.25 | 0.25 | 0.25
5 т
4 | МАТЕРИАЛЫ
01.1.01.09-0023 | Шнур асбестовый общего назначения марки: ШАОН диаметром 2,0-2,5 мм | т | 5e-05 | 6e-05 | 8e-05 | 0.0001 | 0.00012
01.1.02.04-0011 | Картон асбестовый общего назначения марки: КАОН-1 толщиной 2 мм | т | 0.00092 | 0.00108 | 0.00147 | 0.00181 | 0.00215
01.1.02.09-0021 | Ткань асбестовая: со стеклонитью АСТ-1 толщиной 1,8 мм | т | 7e-05 | 8e-05 | 0.0001 | 0.00012 | 0.00014
01.7.03.04-0001 | Электроэнергия | кВт-ч | 1.34 | 1.8 | 2.5 | 3.8 | 5.1
17.1.02.03-0001 | Маты высокотемпературные марки МВТ-20 | м | 0.03 | 0.04 | 0.04 | 0.05 | 0.06
21.1.06.10-0016 | Кабели силовые на напряжение 1000 В с медными жилами в свинцовой оболочке марки: СБГУ, с числом жил - 3 и сечением 50 мм2 | 1000 м | 1e-05 | 1e-05 | 1e-05 | 2e-05 | 2e-05
21.2.03.03-0016 | Провода силовые гибкие на напряжение до 380 В с изоляцией из стеклоткани и дельтаасбеста, пропитанного кремнийорганическим лаком марки: ПСУ-180, сечением 6 мм2 | 1000 м | 5e-05 | 5e-05 | 5e-05 | 5e-05 | 5e-05
Код ресурса | Наименование элемента затрат | Ед. изм. | 12-11- | 12-11- | 12-11- | 12-11- | 12-11-
|  |  | 001-16 | 001-17 | 001-18 | 001-19 | 001-20
1 | Затраты труда рабочих | чел.-ч | 4.11 | 4.22 | 4.43 | 4.87 | 5.95
2019-01-01 | Средний разряд работы |  | 4 | 4 | 4 | 4 | 4
2 | Затраты труда машинистов | чел.-ч | 0.5 | 0.5 | 0.5 | 0.5 | 0.5
3 | МАШИНЫ И МЕХАНИЗМЫ
91.05.05-014 | Краны на автомобильном ходу, грузоподъемность 10 т | маш.-ч | 0.25 | 0.25 | 0.25 | 0.25 | 0.25
91.14.02-001 | Автомобили бортовые, грузоподъемность: до | маш.-ч | 0.25 | 0.25 | 0.25 | 0.25 | 0.25
5 т
4 | МАТЕРИАЛЫ
01.1.01.09-0023 | Шнур асбестовый общего назначения марки: ШАОН диаметром 2,0-2,5 мм | т | 0.00014 | 0.00016 | 0.0002 | 0.00023 | 0.0003
01.1.02.04-0011 | Картон асбестовый общего назначения марки: КАОН-1 толщиной 2 мм | т | 0.00248 | 0.00279 | 0.00346 | 0.0041 | 0.00532
01.1.02.09-0021 | Ткань асбестовая: со стеклонитью АСТ-1 толщиной 1,8 мм | т | 0.00016 | 0.00017 | 0.00021 | 0.00025 | 0.00032
01.7.03.04-0001 | Электроэнергия | кВт-ч | 7.4 | 8.7 | 12.3 | 15.4 | 24.3
17.1.02.03-0001 | Маты высокотемпературные марки МВТ-20 | м | 0.06 | 0.07 | 0.08 | 0.1 | 0.12
21.1.06.10-0016 | Кабели силовые на напряжение 1000 В с медными жилами в свинцовой оболочке марки: СБГУ, с числом жил - 3 и сечением 50 мм2 | 1000 м | 2e-05 | 2e-05 | 3e-05 | 3e-05 | 3e-05
21.2.03.03-0016 | Провода силовые гибкие на напряжение до 380 В с изоляцией из стеклоткани и дельтаасбеста, пропитанного кремнийорганическим лаком марки: ПСУ-180, сечением 6 мм2 | 1000 м | 5e-05 | 5e-05 | 5e-05 | 5e-05 | 5e-05
Код ресурса | Наименование элемента затрат | Ед. изм. | 12-11- | 12-11-
|  |  | 001-21 | 001-22
1 | Затраты труда рабочих | чел.-ч | 6.38 | 7.03
2019-01-01 | Средний разряд работы |  | 4 | 4
2 | Затраты труда машинистов | чел.-ч | 0.5 | 0.5
3 | МАШИНЫ И МЕХАНИЗМЫ
91.05.05-014 | Краны на автомобильном ходу, грузоподъемность 10 т | маш.-ч | 0.25 | 0.25
91.14.02-001 | Автомобили бортовые, грузоподъемность: до 5 т | маш.-ч | 0.25 | 0.25
Код ресурса | Наименование элемента затрат | Ед. изм. | 12-11- | 12-11-
|  |  | 001-21 | 001-22
4 | МАТЕРИАЛЫ
01.1.01.09-0023 | Шнур асбестовый общего назначения марки: ШАОН диаметром 2,0-2,5 мм | т | 0.00037 | 0.00044
01.1.02.04-0011 | Картон асбестовый общего назначения марки: КАОН-1 толщиной 2 мм | т | 0.0066 | 0.00788
01.1.02.09-0021 | Ткань асбестовая: со стеклонитью АСТ-1 толщиной 1,8 мм | т | 0.00039 | 0.00046
01.7.03.04-0001 | Электроэнергия | кВт-ч | 30.7 | 41.5
17.1.02.03-0001 | Маты высокотемпературные марки МВТ-20 | м | 0.14 | 0.17
21.1.06.10-0016 | Кабели силовые на напряжение 1000 В с медными жилами в свинцовой оболочке марки: СБГУ, с числом жил - 3 и сечением 50 мм2 | 1000 м | 4e-05 | 4e-05
21.2.03.03-0016 | Провода силовые гибкие на напряжение до 380 В с изоляцией из стеклоткани и дельта-асбеста, пропитанного кремнийорганическим лаком марки: ПСУ180, сечением 6 мм2 | 1000 м | 5e-05 | 5e-05
Таблица ГЭСНм 12-11-002 Сопутствующий подогрев сварных соединений труб
Измеритель: стык
Сопутствующий подогрев сварных соединений труб, диаметр наружный:
12-11-002-01 14 мм
12-11-002-02 18 мм
12-11-002-03 25 мм
12-11-002-04 32 мм
12-11-002-05 38 мм
12-11-002-06 45 мм
12-11-002-07 57 мм
12-11-002-08 76 мм
12-11-002-09 89 мм
12-11-002-10 108 мм
12-11-002-11 133 мм
12-11-002-12 159 мм
12-11-002-13 219 мм
12-11-002-14 273 мм
12-11-002-15 325 мм
12-11-002-16 377 мм
12-11-002-17 426 мм
12-11-002-18 530 мм
12-11-002-19 630 мм
12-11-002-20 820 мм
12-11-002-21 1020 мм
12-11-002-22 1220 мм
Код ресурса | Наименование элемента затрат | Ед. изм. | 12-11- | 12-11- | 12-11- | 12-11- | 12-11-
|  |  | 002-01 | 002-02 | 002-03 | 002-04 | 002-05
1 | Затраты труда рабочих | чел.-ч | 0.55 | 0.55 | 0.55 | 0.57 | 0.57
2019-01-01 | Средний разряд работы |  | 4 | 4 | 4 | 4 | 4
2 | Затраты труда машинистов | чел.-ч | 0.5 | 0.5 | 0.5 | 0.5 | 0.5
3 | МАШИНЫ И МЕХАНИЗМЫ
91.05.05-014 | Краны на автомобильном ходу, грузоподъемность 10 т | маш.-ч | 0.25 | 0.25 | 0.25 | 0.25 | 0.25
91.14.02-001 | Автомобили бортовые, грузоподъемность: до | маш.-ч | 0.25 | 0.25 | 0.25 | 0.25 | 0.25
5 т
91.17.04-233 | Установки для сварки: ручной дуговой (постоянного тока) | маш.-ч | 0.02 | 0.02 | 0.02 | 0.03 | 0.03
4 | МАТЕРИАЛЫ
01.1.01.09-0023 | Шнур асбестовый общего назначения марки: ШАОН диаметром 2,0-2,5 мм | т | 4e-05 | 4e-05 | 4e-05 | 4e-05 | 4e-05
01.1.02.09-0021 | Ткань асбестовая: со стеклонитью АСТ-1 толщиной 1,8 мм | т | 6e-05 | 6e-05 | 6e-05 | 6e-05 | 6e-05
01.7.03.04-0001 | Электроэнергия | кВт-ч | 0.65 | 0.65 | 0.65 | 0.65 | 0.65
17.1.02.03-0001 | Маты высокотемпературные марки МВТ-20 | м | 0.05 | 0.05 | 0.05 | 0.05 | 0.05
21.1.06.10-0016 | Кабели силовые на напряжение 1000 В с медными жилами в свинцовой оболочке марки: СБГУ, с числом жил - 3 и сечением 50 мм2 | 1000 м | 1e-05 | 1e-05 | 1e-05 | 1e-05 | 1e-05
21.2.03.03-0016 | Провода силовые гибкие на напряжение до 380 В с изоляцией из стеклоткани и дельтаасбеста, пропитанного кремнийорганическим лаком марки: ПСУ-180, сечением 6 мм2 | 1000 м | 5e-05 | 5e-05 | 5e-05 | 5e-05 | 5e-05
Код ресурса | Наименование элемента затрат | Ед. изм. | 12-11- | 12-11- | 12-11- | 12-11- | 12-11-
|  |  | 002-06 | 002-07 | 002-08 | 002-09 | 002-10
1 | Затраты труда рабочих | чел.-ч | 0.57 | 0.57 | 0.61 | 0.63 | 2.81
2019-01-01 | Средний разряд работы |  | 4 | 4 | 4 | 4 | 4
2 | Затраты труда машинистов | чел.-ч | 0.5 | 0.5 | 0.5 | 0.5 | 0.5
3 | МАШИНЫ И МЕХАНИЗМЫ
91.05.05-014 | Краны на автомобильном ходу, грузоподъемность 10 т | маш.-ч | 0.25 | 0.25 | 0.25 | 0.25 | 0.25
91.14.02-001 | Автомобили бортовые, грузоподъемность: до | маш.-ч | 0.25 | 0.25 | 0.25 | 0.25 | 0.25
5 т
91.17.04-233 | Установки для сварки: ручной дуговой (постоянного тока) | маш.-ч | 0.03 | 0.03 | 0.04 | 0.04
4 | МАТЕРИАЛЫ
01.1.01.09-0023 | Шнур асбестовый общего назначения марки: ШАОН диаметром 2,0-2,5 мм | т | 4e-05 | 4e-05 | 4e-05 | 4e-05 | 4e-05
01.1.02.09-0021 | Ткань асбестовая: со стеклонитью АСТ-1 толщиной 1,8 мм | т | 6e-05 | 6e-05 | 6e-05 | 6e-05 | 6e-05
01.7.03.04-0001 | Электроэнергия | кВт-ч | 0.65 | 0.65 | 0.65 | 0.65 | 0.65
17.1.02.03-0001 | Маты высокотемпературные марки МВТ-20 | м | 0.05 | 0.05 | 0.05 | 0.05 | 0.05
21.1.06.10-0016 | Кабели силовые на напряжение 1000 В с медными жилами в свинцовой оболочке марки: СБГУ, с числом жил - 3 и сечением 50 мм2 | 1000 м | 1e-05 | 1e-05 | 1e-05 | 1e-05 | 1e-05
21.2.03.03-0016 | Провода силовые гибкие на напряжение до 380 В с изоляцией из стеклоткани и дельтаасбеста, пропитанного кремнийорганическим лаком марки: ПСУ-180, сечением 6 мм2 | 1000 м | 5e-05 | 5e-05 | 5e-05 | 5e-05 | 5e-05
Код ресурса | Наименование элемента затрат | Ед. изм. | 12-11- | 12-11- | 12-11- | 12-11- | 12-11-
|  |  | 002-11 | 002-12 | 002-13 | 002-14 | 002-15
1 | Затраты труда рабочих | чел.-ч | 2.81 | 2.81 | 3.03 | 3.14 | 3.35
2019-01-01 | Средний разряд работы |  | 4 | 4 | 4 | 4 | 4
2 | Затраты труда машинистов | чел.-ч | 0.5 | 0.5 | 0.5 | 0.5 | 0.5
3 | МАШИНЫ И МЕХАНИЗМЫ
91.05.05-014 | Краны на автомобильном ходу, грузоподъемность 10 т | маш.-ч | 0.25 | 0.25 | 0.25 | 0.25 | 0.25
91.14.02-001 | Автомобили бортовые, грузоподъемность: до | маш.-ч | 0.25 | 0.25 | 0.25 | 0.25 | 0.25
5 т
4 | МАТЕРИАЛЫ
01.1.01.09-0023 | Шнур асбестовый общего назначения марки: ШАОН диаметром 2,0-2,5 мм | т | 6e-05 | 6e-05 | 8e-05 | 0.0001 | 0.00012
01.1.02.09-0021 | Ткань асбестовая: со стеклонитью АСТ-1 толщиной 1,8 мм | т | 7e-05 | 8e-05 | 0.0001 | 0.00012 | 0.00014
01.7.03.04-0001 | Электроэнергия | кВт-ч | 1.54 | 2.1 | 2.9 | 4.3 | 5.9
17.1.02.03-0001 | Маты высокотемпературные марки МВТ-20 | м | 0.06 | 0.06 | 0.08 | 0.1 | 0.11
21.1.06.10-0016 | Кабели силовые на напряжение 1000 В с медными жилами в свинцовой оболочке марки: СБГУ, с числом жил - 3 и сечением 50 мм2 | 1000 м | 3e-05 | 6e-05 | 7e-05 | 7e-05 | 8e-05
21.2.03.03-0016 | Провода силовые гибкие на напряжение до 380 В с изоляцией из стеклоткани и дельтаасбеста, пропитанного кремнийорганическим лаком марки: ПСУ-180, сечением 6 мм2 | 1000 м | 5e-05 | 5e-05 | 5e-05 | 5e-05 | 5e-05
Код ресурса | Наименование элемента затрат | Ед. изм. | 12-11- | 12-11- | 12-11- | 12-11- | 12-11-
|  |  | 002-16 | 002-17 | 002-18 | 002-19 | 002-20
1 | Затраты труда рабочих | чел.-ч | 3.57 | 3.57 | 3.68 | 4.11 | 4.86
2019-01-01 | Средний разряд работы |  | 4 | 4 | 4 | 4 | 4
2 | Затраты труда машинистов | чел.-ч | 0.5 | 0.5 | 0.5 | 0.5 | 0.5
3 | МАШИНЫ И МЕХАНИЗМЫ
91.05.05-014 | Краны на автомобильном ходу, грузоподъемность 10 т | маш.-ч | 0.25 | 0.25 | 0.25 | 0.25 | 0.25
91.14.02-001 | Автомобили бортовые, грузоподъемность: до | маш.-ч | 0.25 | 0.25 | 0.25 | 0.25 | 0.25
5 т
4 | МАТЕРИАЛЫ
01.1.01.09-0023 | Шнур асбестовый общего назначения марки: ШАОН диаметром 2,0-2,5 мм | т | 0.00014 | 0.00016 | 0.00019 | 0.00023 | 0.0003
01.1.02.09-0021 | Ткань асбестовая: со стеклонитью АСТ-1 толщиной 1,8 мм | т | 0.00016 | 0.00018 | 0.00021 | 0.00025 | 0.00032
01.7.03.04-0001 | Электроэнергия | кВт-ч | 8.2 | 9.9 | 14.1 | 17.6 | 27.8
17.1.02.03-0001 | Маты высокотемпературные марки МВТ-20 | м | 0.12 | 0.13 | 0.16 | 0.18 | 0.23
Код ресурса | Наименование элемента затрат | Ед. изм. | 12-11- | 12-11- | 12-11- | 12-11- | 12-11-
|  |  | 002-16 | 002-17 | 002-18 | 002-19 | 002-20
21.1.06.10-0016 | Кабели силовые на напряжение 1000 В с медными жилами в свинцовой оболочке марки: СБГУ, с числом жил - 3 и сечением 50 мм2 | 1000 м | 8e-05 | 8e-05 | 9e-05 | 0.0001 | 0.0001
21.2.03.03-0016 | Провода силовые гибкие на напряжение до 380 В с изоляцией из стеклоткани и дельтаасбеста, пропитанного кремнийорганическим лаком марки: ПСУ-180, сечением 6 мм2 | 1000 м | 5e-05 | 5e-05 | 5e-05 | 5e-05 | 5e-05
Код ресурса | Наименование элемента затрат | Ед. изм. | 12-11- | 12-11-
|  |  | 002-21 | 002-22
1 | Затраты труда рабочих | чел.-ч | 5.19 | 5.62
2019-01-01 | Средний разряд работы |  | 4 | 4
2 | Затраты труда машинистов | чел.-ч | 0.5 | 0.5
3 | МАШИНЫ И МЕХАНИЗМЫ
91.05.05-014 | Краны на автомобильном ходу, грузоподъемность 10 т | маш.-ч | 0.25 | 0.25
91.14.02-001 | Автомобили бортовые, грузоподъемность: до 5 т | маш.-ч | 0.25 | 0.25
4 | МАТЕРИАЛЫ
01.1.01.09-0023 | Шнур асбестовый общего назначения марки: ШАОН диаметром 2,0-2,5 мм | т | 0.00038 | 0.00044
01.1.02.09-0021 | Ткань асбестовая: со стеклонитью АСТ-1 толщиной 1,8 мм | т | 0.00039 | 0.00046
01.7.03.04-0001 | Электроэнергия | кВт-ч | 36.7 | 99.6
17.1.02.03-0001 | Маты высокотемпературные марки МВТ-20 | м | 0.26 | 0.33
21.1.06.10-0016 | Кабели силовые на напряжение 1000 В с медными жилами в свинцовой оболочке марки: СБГУ, с числом жил - 3 и сечением 50 мм2 | 1000 м | 0.00011 | 0.0004
21.2.03.03-0016 | Провода силовые гибкие на напряжение до 380 В с изоляцией из стеклоткани и дельта-асбеста, пропитанного кремнийорганическим лаком марки: ПСУ180, сечением 6 мм2 | 1000 м | 5e-05 | 5e-05
Таблица ГЭСНм 12-11-003 Термическая обработка сварных стыков трубопроводов
Измеритель: стык
Термическая обработка сварного стыка трубопроводов, диаметр наружный:
12-11-003-01 14 мм
12-11-003-02 18 мм
12-11-003-03 25 мм
12-11-003-04 32 мм
12-11-003-05 38 мм
12-11-003-06 45 мм
12-11-003-07 57 мм
12-11-003-08 76 мм
12-11-003-09 89 мм
12-11-003-10 108 мм
12-11-003-11 133 мм
12-11-003-12 159 мм
12-11-003-13 219 мм
12-11-003-14 273 мм
12-11-003-15 325 мм
12-11-003-16 377 мм
12-11-003-17 426 мм
12-11-003-18 530 мм
12-11-003-19 630 мм
12-11-003-20 820 мм
12-11-003-21 1020 мм
12-11-003-22 1220 мм
Код ресурса | Наименование элемента затрат | Ед. изм. | 12-11- | 12-11- | 12-11- | 12-11- | 12-11-
|  |  | 003-01 | 003-02 | 003-03 | 003-04 | 003-05
1 | Затраты труда рабочих | чел.-ч | 3.46 | 3.46 | 3.46 | 4.11 | 4.76
2019-01-01 | Средний разряд работы |  | 4 | 4 | 4 | 4 | 4
2 | Затраты труда машинистов | чел.-ч | 0.5 | 0.5 | 0.5 | 0.5 | 0.5
3 | МАШИНЫ И МЕХАНИЗМЫ
91.05.05-014 | Краны на автомобильном ходу, грузоподъемность 10 т | маш.-ч | 0.25 | 0.25 | 0.25 | 0.25 | 0.25
91.14.04-001 | Тягачи седельные, грузоподъемность: 12 т | маш.-ч | 0.25 | 0.25 | 0.25 | 0.25 | 0.25
91.14.05-011 | Полуприцепы общего назначения, грузоподъемность: 12 т | маш.-ч | 0.25 | 0.25 | 0.25 | 0.25 | 0.25
4 | МАТЕРИАЛЫ
01.1.01.09-0023 | Шнур асбестовый общего назначения марки: ШАОН диаметром 2,0-2,5 мм | т | 0.00013 | 0.00013 | 0.00013 | 0.00013 | 0.00013
Код ресурса | Наименование элемента затрат | Ед. изм. | 12-11- | 12-11- | 12-11- | 12-11- | 12-11-
|  |  | 003-01 | 003-02 | 003-03 | 003-04 | 003-05
01.1.02.04-0011 | Картон асбестовый общего назначения марки: КАОН-1 толщиной 2 мм | т | 0.00217 | 0.00217 | 0.00217 | 0.00217 | 0.00217
01.1.02.09-0021 | Ткань асбестовая: со стеклонитью АСТ-1 толщиной 1,8 мм | т | 0.00022 | 0.00022 | 0.00022 | 0.00022 | 0.00022
01.7.03.04-0001 | Электроэнергия | кВт-ч | 11 | 11 | 11 | 11 | 11
17.1.02.03-0001 | Маты высокотемпературные марки МВТ-20 | м | 0.07 | 0.07 | 0.07 | 0.07 | 0.07
21.1.06.10-0016 | Кабели силовые на напряжение 1000 В с медными жилами в свинцовой оболочке марки: СБГУ, с числом жил - 3 и сечением 50 мм2 | 1000 м | 0.0001 | 0.0001 | 0.0001 | 0.0001 | 0.0001
21.2.03.03-0016 | Провода силовые гибкие на напряжение до 380 В с изоляцией из стеклоткани и дельтаасбеста, пропитанного кремнийорганическим лаком марки: ПСУ-180, сечением 6 мм2 | 1000 м | 5e-05 | 5e-05 | 5e-05 | 5e-05 | 5e-05
Код ресурса | Наименование элемента затрат | Ед. изм. | 12-11- | 12-11- | 12-11- | 12-11- | 12-11-
|  |  | 003-06 | 003-07 | 003-08 | 003-09 | 003-10
1 | Затраты труда рабочих | чел.-ч | 4.76 | 6.38 | 6.38 | 7.14 | 10.03
2019-01-01 | Средний разряд работы |  | 4 | 4 | 4 | 4 | 4
2 | Затраты труда машинистов | чел.-ч | 0.5 | 0.5 | 0.5 | 0.5 | 0.5
3 | МАШИНЫ И МЕХАНИЗМЫ
91.05.05-014 | Краны на автомобильном ходу, грузоподъемность 10 т | маш.-ч | 0.25 | 0.25 | 0.25 | 0.25 | 0.25
91.14.04-001 | Тягачи седельные, грузоподъемность: 12 т | маш.-ч | 0.25 | 0.25 | 0.25 | 0.25 | 0.25
91.14.05-011 | Полуприцепы общего назначения, грузоподъемность: 12 т | маш.-ч | 0.25 | 0.25 | 0.25 | 0.25 | 0.25
91.17.03-043 | Установки электронагревательные для термической обработки сварных соединений | маш.-ч |  |  |  |  | 6
4 | МАТЕРИАЛЫ
01.1.01.09-0023 | Шнур асбестовый общего назначения марки: ШАОН диаметром 2,0-2,5 мм | т | 0.00013 | 0.00013 | 0.00013 | 0.00013 | 0.00013
01.1.02.04-0011 | Картон асбестовый общего назначения марки: КАОН-1 толщиной 2 мм | т | 0.00217 | 0.00217 | 0.00217 | 0.00217 | 0.00217
01.1.02.09-0021 | Ткань асбестовая: со стеклонитью АСТ-1 толщиной 1,8 мм | т | 0.00022 | 0.00022 | 0.00022 | 0.00022 | 0.00022
01.7.03.04-0001 | Электроэнергия | кВт-ч | 11 | 11 | 11 | 11
17.1.02.03-0001 | Маты высокотемпературные марки МВТ-20 | м | 0.07 | 0.07 | 0.07 | 0.07 | 0.07
21.1.06.10-0016 | Кабели силовые на напряжение 1000 В с медными жилами в свинцовой оболочке марки: СБГУ, с числом жил - 3 и сечением 50 мм2 | 1000 м | 0.0001 | 0.0001 | 0.0001 | 0.0001 | 0.0001
21.2.03.03-0016 | Провода силовые гибкие на напряжение до 380 В с изоляцией из стеклоткани и дельтаасбеста, пропитанного кремнийорганическим лаком марки: ПСУ-180, сечением 6 мм2 | 1000 м | 5e-05 | 5e-05 | 5e-05 | 5e-05 | 5e-05
Код ресурса | Наименование элемента затрат | Ед. изм. | 12-11- | 12-11- | 12-11- | 12-11- | 12-11-
|  |  | 003-11 | 003-12 | 003-13 | 003-14 | 003-15
1 | Затраты труда рабочих | чел.-ч | 9.95 | 9.95 | 10.2 | 10.4 | 10.6
2019-01-01 | Средний разряд работы |  | 4 | 4 | 4 | 4 | 4
2 | Затраты труда машинистов | чел.-ч | 0.5 | 0.5 | 0.5 | 0.5 | 0.5
3 | МАШИНЫ И МЕХАНИЗМЫ
91.05.05-014 | Краны на автомобильном ходу, грузоподъемность 10 т | маш.-ч | 0.25 | 0.25 | 0.25 | 0.25 | 0.25
91.14.04-001 | Тягачи седельные, грузоподъемность: 12 т | маш.-ч | 0.25 | 0.25 | 0.25 | 0.25 | 0.25
91.14.05-011 | Полуприцепы общего назначения, грузоподъемность: 12 т | маш.-ч | 0.25 | 0.25 | 0.25 | 0.25 | 0.25
91.17.03-043 | Установки электронагревательные для термической обработки сварных соединений | маш.-ч | 6 | 6 | 6 | 6.2 | 6.2
4 | МАТЕРИАЛЫ
01.1.01.09-0023 | Шнур асбестовый общего назначения марки: ШАОН диаметром 2,0-2,5 мм | т | 0.00016 | 0.00018 | 0.00029 | 0.00049 | 0.00057
01.1.02.04-0011 | Картон асбестовый общего назначения марки: КАОН-1 толщиной 2 мм | т | 0.0026 | 0.003 | 0.005 | 0.0088 | 0.0104
01.1.02.09-0021 | Ткань асбестовая: со стеклонитью АСТ-1 толщиной 1,8 мм | т | 0.00025 | 0.00029 | 0.00037 | 0.00046 | 0.00057
17.1.02.03-0001 | Маты высокотемпературные марки МВТ-20 | м | 0.08 | 0.09 | 0.11 | 0.12 | 0.14
Код ресурса | Наименование элемента затрат | Ед. изм. | 12-11- | 12-11- | 12-11- | 12-11- | 12-11-
|  |  | 003-11 | 003-12 | 003-13 | 003-14 | 003-15
21.1.06.10-0016 | Кабели силовые на напряжение 1000 В с медными жилами в свинцовой оболочке марки: СБГУ, с числом жил - 3 и сечением 50 мм2 | 1000 м | 0.00013 | 0.00013 | 0.00013 | 0.00013 | 0.00013
21.2.03.03-0016 | Провода силовые гибкие на напряжение до 380 В с изоляцией из стеклоткани и дельтаасбеста, пропитанного кремнийорганическим лаком марки: ПСУ-180, сечением 6 мм2 | 1000 м | 5e-05 | 5e-05 | 5e-05 | 5e-05 | 5e-05
Код ресурса | Наименование элемента затрат | Ед. изм. | 12-11- | 12-11- | 12-11- | 12-11- | 12-11-
|  |  | 003-16 | 003-17 | 003-18 | 003-19 | 003-20
1 | Затраты труда рабочих | чел.-ч | 10.8 | 10.8 | 11.4 | 12 | 12.5
2019-01-01 | Средний разряд работы |  | 4 | 4 | 4 | 4 | 4
2 | Затраты труда машинистов | чел.-ч | 0.5 | 0.5 | 0.5 | 0.5 | 0.5
3 | МАШИНЫ И МЕХАНИЗМЫ
91.05.05-014 | Краны на автомобильном ходу, грузоподъемность 10 т | маш.-ч | 0.25 | 0.25 | 0.25 | 0.25 | 0.25
91.14.04-001 | Тягачи седельные, грузоподъемность: 12 т | маш.-ч | 0.25 | 0.25 | 0.25 | 0.25 | 0.25
91.14.05-011 | Полуприцепы общего назначения, грузоподъемность: 12 т | маш.-ч | 0.25 | 0.25 | 0.25 | 0.25 | 0.25
91.17.03-043 | Установки электронагревательные для термической обработки сварных соединений | маш.-ч | 6.2 | 6.3 | 6.6 | 6.6 | 6.8
4 | МАТЕРИАЛЫ
01.1.01.09-0023 | Шнур асбестовый общего назначения марки: ШАОН диаметром 2,0-2,5 мм | т | 0.00041 | 0.00057 | 0.00082 | 0.00097 | 0.0013
01.1.02.04-0011 | Картон асбестовый общего назначения марки: КАОН-1 толщиной 2 мм | т | 0.0069 | 0.0101 | 0.0145 | 0.0175 | 0.023
01.1.02.09-0021 | Ткань асбестовая: со стеклонитью АСТ-1 толщиной 1,8 мм | т | 0.00067 | 0.00077 | 0.00095 | 0.0011 | 0.0015
17.1.02.03-0001 | Маты высокотемпературные марки МВТ-20 | м | 0.16 | 0.17 | 0.21 | 0.24 | 0.3
21.1.06.10-0016 | Кабели силовые на напряжение 1000 В с медными жилами в свинцовой оболочке марки: СБГУ, с числом жил - 3 и сечением 50 мм2 | 1000 м | 0.00013 | 0.00013 | 0.00013 | 0.00013 | 0.00013
21.2.03.03-0016 | Провода силовые гибкие на напряжение до 380 В с изоляцией из стеклоткани и дельтаасбеста, пропитанного кремнийорганическим лаком марки: ПСУ-180, сечением 6 мм2 | 1000 м | 5e-05 | 5e-05 | 5e-05 | 5e-05 | 5e-05
Код ресурса | Наименование элемента затрат | Ед. изм. | 12-11- | 12-11-
|  |  | 003-21 | 003-22
1 | Затраты труда рабочих | чел.-ч | 13.1 | 13.6
2019-01-01 | Средний разряд работы |  | 4 | 4
2 | Затраты труда машинистов | чел.-ч | 0.5 | 0.5
3 | МАШИНЫ И МЕХАНИЗМЫ
91.05.05-014 | Краны на автомобильном ходу, грузоподъемность 10 т | маш.-ч | 0.25 | 0.25
91.14.04-001 | Тягачи седельные, грузоподъемность: 12 т | маш.-ч | 0.25 | 0.25
91.14.05-011 | Полуприцепы общего назначения, грузоподъемность: 12 т | маш.-ч | 0.25 | 0.25
91.17.03-043 | Установки электронагревательные для термической обработки сварных соединений | маш.-ч | 6.8 | 7
4 | МАТЕРИАЛЫ
01.1.01.09-0023 | Шнур асбестовый общего назначения марки: ШАОН диаметром 2,0-2,5 мм | т | 0.0016 | 0.0017
01.1.02.04-0011 | Картон асбестовый общего назначения марки: КАОН-1 толщиной 2 мм | т | 0.0285 | 0.028
01.1.02.09-0021 | Ткань асбестовая: со стеклонитью АСТ-1 толщиной 1,8 мм | т | 0.0019 | 0.0033
17.1.02.03-0001 | Маты высокотемпературные марки МВТ-20 | м | 0.36 | 0.84
21.1.06.10-0016 | Кабели силовые на напряжение 1000 В с медными жилами в свинцовой оболочке марки: СБГУ, с числом жил - 3 и сечением 50 мм2 | 1000 м | 0.00013 | 0.00016
21.2.03.03-0016 | Провода силовые гибкие на напряжение до 380 В с изоляцией из стеклоткани и дельта-асбеста, пропитанного кремнийорганическим лаком марки: ПСУ180, сечением 6 мм2 | 1000 м | 5e-05 | 5e-05
Таблица ГЭСНм 12-11-004 Протравка и промывка труб различными реактивами
Измеритель: 100 м
Протравка и промывка труб различными реактивами, диаметр труб наружный:
12-11-004-01 15-38 мм
12-11-004-02 48 мм
12-11-004-03 57 мм
12-11-004-04 76 мм
12-11-004-05 89 мм
12-11-004-06 108 мм
12-11-004-07 133-159 мм
12-11-004-08 219-426 мм
12-11-004-09 530-630 мм
Код ресурса | Наименование элемента затрат | Ед. изм. | 12-11- | 12-11- | 12-11- | 12-11- | 12-11-
|  |  | 004-01 | 004-02 | 004-03 | 004-04 | 004-05
1 | Затраты труда рабочих | чел.-ч | 22.6 | 34 | 34 | 44.9 | 44.8
2019-01-01 | Средний разряд работы |  | 4 | 4 | 4 | 4 | 4
2 | Затраты труда машинистов | чел.-ч | 16.03 | 16.91 | 20.17 | 24.67 | 31.41
3 | МАШИНЫ И МЕХАНИЗМЫ
91.05.05-014 | Краны на автомобильном ходу, грузоподъемность 10 т | маш.-ч | 7.3 | 7.74 | 9.37 | 11.45 | 14.82
91.14.02-001 | Автомобили бортовые, грузоподъемность: до | маш.-ч | 7.3 | 7.74 | 9.37 | 11.45 | 14.82
5 т
91.18.01-015 | Компрессоры самоходные с двигателем внутреннего сгорания давлением 800 кПа (8 ат), производительность 6,3 м3/мин | маш.-ч | 1.43 | 1.43 | 1.43 | 1.77 | 1.77
Код ресурса | Наименование элемента затрат | Ед. изм. | 12-11- | 12-11- | 12-11- | 12-11-
|  |  | 004-06 | 004-07 | 004-08 | 004-09
1 | Затраты труда рабочих | чел.-ч | 56.8 | 67.8 | 225 | 225
2019-01-01 | Средний разряд работы |  | 4 | 4 | 4 | 4
2 | Затраты труда машинистов | чел.-ч | 37.09 | 47.13 | 177.76 | 294
3 | МАШИНЫ И МЕХАНИЗМЫ
91.05.05-014 | Краны на автомобильном ходу, грузоподъемность 10 т | маш.-ч | 17.66 | 22.45 | 87.2 | 144.97
91.14.02-001 | Автомобили бортовые, грузоподъемность: до 5 т | маш.-ч | 17.66 | 22.45 | 87.2 | 144.97
91.18.01-015 | Компрессоры самоходные с двигателем внутреннего сгорания давлением 800 кПа (8 ат), производительность 6,3 м3/мин | маш.-ч | 1.77 | 2.23 | 3.36 | 4.06
Таблица ГЭСНм 12-11-005 Врезка трубопроводов условным давлением 2,5 МПа в действующие магистрали
Измеритель: шт
Врезка трубопровода номинальным давлением 2,5 МПа в действующие магистрали, диаметр наружный врезаемой трубы
12-11-005-01 57 мм
12-11-005-02 76 мм
12-11-005-03 89 мм
12-11-005-04 108 мм
12-11-005-05 133 мм
12-11-005-06 159 мм
12-11-005-07 219 мм
12-11-005-08 273 мм
12-11-005-09 325 мм
12-11-005-10 377 мм
12-11-005-11 426 мм
Код ресурса | Наименование элемента затрат | Ед. изм. | 12-11- | 12-11- | 12-11- | 12-11- | 12-11-
|  |  | 005-01 | 005-02 | 005-03 | 005-04 | 005-05
1 | Затраты труда рабочих | чел.-ч | 8 | 9 | 9 | 10 | 12
2019-01-01 | Средний разряд работы |  | 4.4 | 4.4 | 4.4 | 4.6 | 4.6
3 | МАШИНЫ И МЕХАНИЗМЫ
91.17.04-233 | Установки для сварки: ручной дуговой (постоянного тока) | маш.-ч | 0.34 | 0.43 | 0.48 | 0.58 | 0.73
4 | МАТЕРИАЛЫ
01.3.02.08-0001 | Кислород технический: газообразный | м3 | 0.76 | 0.88 | 0.88 | 1 | 1.04
01.3.02.09-0022 | Пропан-бутан, смесь техническая | кг | 0.22 | 0.25 | 0.25 | 0.29 | 0.31
01.7.11.07-0230 | Электроды: УОНИ 13/55 | кг | 0.062 | 0.093 | 0.11 | 0.18 | 0.22
Код ресурса | Наименование элемента затрат | Ед. изм. | 12-11- | 12-11- | 12-11- | 12-11-
|  |  | 005-06 | 005-07 | 005-08 | 005-09
1 | Затраты труда рабочих | чел.-ч | 15 | 22 | 26 | 32
2019-01-01 | Средний разряд работы |  | 4.8 | 4.9 | 4.9 | 4.9
3 | МАШИНЫ И МЕХАНИЗМЫ
91.17.04-233 | Установки для сварки: ручной дуговой (постоянного тока) | маш.-ч | 1.05 | 1.81 | 2.07 | 2.33
4 | МАТЕРИАЛЫ
01.3.02.08-0001 | Кислород технический: газообразный | м3 | 1.04 | 1.4 | 1.64 | 1.96
01.3.02.09-0022 | Пропан-бутан, смесь техническая | кг | 0.31 | 0.41 | 0.48 | 0.58
Код ресурса | Наименование элемента затрат | Ед. изм. | 12-11- | 12-11- | 12-11- | 12-11-
|  |  | 005-06 | 005-07 | 005-08 | 005-09
01.7.11.07-0230 | Электроды: УОНИ 13/55 | кг | 0.3 | 0.65 | 0.96 | 1.2
Код ресурса | Наименование элемента затрат | Ед. изм. | 12-11- | 12-11-
|  |  | 005-10 | 005-11
1 | Затраты труда рабочих | чел.-ч | 32 | 41
2019-01-01 | Средний разряд работы |  | 4.9 | 4.9
3 | МАШИНЫ И МЕХАНИЗМЫ
91.17.04-233 | Установки для сварки: ручной дуговой (постоянного тока) | маш.-ч | 2.59 | 3.37
4 | МАТЕРИАЛЫ
01.3.02.08-0001 | Кислород технический: газообразный | м3 | 1.96 | 2.2
01.3.02.09-0022 | Пропан-бутан, смесь техническая | кг | 0.58 | 0.65
01.7.11.07-0230 | Электроды: УОНИ 13/55 | кг | 1.9 | 2.5
Таблица ГЭСНм 12-11-006 Присоединение трубопроводов условным давлением до 2,5 МПа к действующей магистрали
Измеритель: присоединение
Присоединение трубопровода номинальным давлением до 2,5 МПа к действующей магистрали, диаметр наружный присоединяемой трубы
12-11-006-01 57 мм
12-11-006-02 76 мм
12-11-006-03 89 мм
12-11-006-04 108 мм
12-11-006-05 133 мм
12-11-006-06 159 мм
12-11-006-07 219 мм
12-11-006-08 273 мм
12-11-006-09 325 мм
12-11-006-10 377 мм
12-11-006-11 426 мм
12-11-006-12 530 мм
12-11-006-13 630 мм
12-11-006-14 720 мм
12-11-006-15 820 мм
12-11-006-16 1020 мм
12-11-006-17 1220 мм
12-11-006-18 1420 мм
12-11-006-19 1620 мм
Код ресурса | Наименование элемента затрат | Ед. изм. | 12-11- | 12-11- | 12-11- | 12-11- | 12-11-
|  |  | 006-01 | 006-02 | 006-03 | 006-04 | 006-05
1 | Затраты труда рабочих | чел.-ч | 7 | 8 | 8 | 12 | 12
2019-01-01 | Средний разряд работы |  | 4.5 | 4.9 | 4.9 | 4.9 | 4.9
3 | МАШИНЫ И МЕХАНИЗМЫ
91.17.04-233 | Установки для сварки: ручной дуговой | маш.-ч | 0.26 | 0.32 | 0.36 | 0.9 | 0.98
(постоянного тока)
4 | МАТЕРИАЛЫ
01.3.02.08-0001 | Кислород технический: газообразный | м3 | 0.36 | 0.44 | 0.44 | 0.48 | 0.52
01.3.02.09-0022 | Пропан-бутан, смесь техническая | кг | 0.11 | 0.13 | 0.13 | 0.14 | 0.15
01.7.11.07-0230 | Электроды: УОНИ 13/55 | кг | 0.14 | 0.2 | 0.23 | 0.28 | 0.34
Код ресурса | Наименование элемента затрат | Ед. изм. | 12-11- | 12-11- | 12-11- | 12-11- | 12-11-
|  |  | 006-06 | 006-07 | 006-08 | 006-09 | 006-10
1 | Затраты труда рабочих | чел.-ч | 18 | 24 | 28 | 33 | 35
2019-01-01 | Средний разряд работы |  | 4.9 | 4.9 | 4.9 | 4.9 | 4.9
3 | МАШИНЫ И МЕХАНИЗМЫ
91.17.04-233 | Установки для сварки: ручной дуговой (постоянного тока) | маш.-ч | 1.64 | 2.48 | 2.76 | 3.25 | 3.44
4 | МАТЕРИАЛЫ
01.3.02.08-0001 | Кислород технический: газообразный | м3 | 0.52 | 0.68 | 0.84 | 1 | 1
01.3.02.09-0022 | Пропан-бутан, смесь техническая | кг | 0.15 | 0.2 | 0.25 | 0.29 | 0.29
01.7.11.07-0230 | Электроды: УОНИ 13/55 | кг | 0.41 | 0.69 | 1.05 | 1.25 | 1.95
Код ресурса | Наименование элемента затрат | Ед. изм. | 12-11- | 12-11- | 12-11- | 12-11- | 12-11-
|  |  | 006-11 | 006-12 | 006-13 | 006-14 | 006-15
1 | Затраты труда рабочих | чел.-ч | 47 | 47 | 55 | 64 | 78
2019-01-01 | Средний разряд работы |  | 4.9 | 4.9 | 4.9 | 4.9 | 4.9
3 | МАШИНЫ И МЕХАНИЗМЫ
91.17.04-233 | Установки для сварки: ручной дуговой (постоянного тока) | маш.-ч | 4.14 | 4.2 | 4.57 | 5.16 | 7.48
4 | МАТЕРИАЛЫ
01.3.02.08-0001 | Кислород технический: газообразный | м3 | 1.12 | 1.48 | 1.48 | 1.68 | 2
01.3.02.09-0022 | Пропан-бутан, смесь техническая | кг | 0.33 | 0.44 | 0.44 | 0.49 | 0.59
01.7.11.07-0230 | Электроды: УОНИ 13/55 | кг | 2.5 | 1.7 | 2 | 2.8 | 3.7
Код ресурса | Наименование элемента затрат | Ед. изм. | 12-11- | 12-11- | 12-11- | 12-11-
|  |  | 006-16 | 006-17 | 006-18 | 006-19
1 | Затраты труда рабочих | чел.-ч | 98 | 118 | 156 | 178
2019-01-01 | Средний разряд работы |  | 4.9 | 4.9 | 4.9 | 4.9
3 | МАШИНЫ И МЕХАНИЗМЫ
91.17.04-233 | Установки для сварки: ручной дуговой (постоянного тока) | маш.-ч | 7.94 | 11.7 | 16.1 | 18.5
4 | МАТЕРИАЛЫ
01.3.02.08-0001 | Кислород технический: газообразный | м3 | 2.36 | 2.8 | 3.44 | 3.92
01.3.02.09-0022 | Пропан-бутан, смесь техническая | кг | 0.7 | 0.82 | 1.01 | 1.15
01.7.11.07-0230 | Электроды: УОНИ 13/55 | кг | 4 | 5.5 | 9.81 | 11.2
Отдел 12. АРМАТУРА ОБЩЕГО НАЗНАЧЕНИЯ
Раздел 1. АРМАТУРА ФЛАНЦЕВАЯ, ПРИВАРНАЯ, МУФТОВАЯ
Таблица ГЭСНм 12-12-001 Арматура фланцевая с ручным приводом или без привода водопроводная на условное давление до 4 МПа
Измеритель: шт
Арматура фланцевая с ручным приводом или без привода водопроводная на номинальное давление до 4 МПа, номинальный диаметр
12-12-001-01 10 мм
12-12-001-02 15 мм
12-12-001-03 20 мм
12-12-001-04 25 мм
12-12-001-05 32 мм
12-12-001-06 40 мм
12-12-001-07 50 мм
12-12-001-08 65 мм
12-12-001-09 80 мм
12-12-001-10 100 мм
12-12-001-11 125 мм
12-12-001-12 150 мм
12-12-001-13 200 мм
12-12-001-14 250 мм
12-12-001-15 300 мм
12-12-001-16 350 мм
12-12-001-17 400 мм
12-12-001-18 500 мм
12-12-001-19 600 мм
12-12-001-20 800 мм
12-12-001-21 1000 мм
12-12-001-22 1200 мм
Код ресурса | Наименование элемента затрат | Ед. изм. | 12-12- | 12-12- | 12-12- | 12-12- | 12-12-
|  |  | 001-01 | 001-02 | 001-03 | 001-04 | 001-05
1 | Затраты труда рабочих | чел.-ч | 3 | 3 | 3 | 3 | 3.2
2019-01-01 | Средний разряд работы |  | 4 | 4 | 4 | 4 | 4
4 | МАТЕРИАЛЫ
01.7.19.04-0031 | Прокладки резиновые (пластина техническая прессованная) | кг | 0.02 | 0.02 | 0.03 | 0.03 | 0.04
Код ресурса | Наименование элемента затрат | Ед. изм. | 12-12- | 12-12- | 12-12- | 12-12- | 12-12-
|  |  | 001-06 | 001-07 | 001-08 | 001-09 | 001-10
1 | Затраты труда рабочих | чел.-ч | 3.2 | 3.49 | 4.36 | 4.36 | 4.47
2019-01-01 | Средний разряд работы |  | 4 | 4 | 4 | 4 | 4
2 | Затраты труда машинистов | чел.-ч | 0.01 | 0.35 | 0.63 | 0.65 | 0.67
3 | МАШИНЫ И МЕХАНИЗМЫ
91.05.05-014 | Краны на автомобильном ходу, грузоподъемность 10 т | маш.-ч |  | 0.34 | 0.62 | 0.63 | 0.64
91.14.02-001 | Автомобили бортовые, грузоподъемность: до | маш.-ч | 0.01 | 0.01 | 0.01 | 0.02 | 0.03
5 т
4 | МАТЕРИАЛЫ
01.7.19.04-0031 | Прокладки резиновые (пластина техническая прессованная) | кг | 0.06 | 0.08 | 0.1 | 0.12 | 0.17
Код ресурса | Наименование элемента затрат | Ед. изм. | 12-12- | 12-12- | 12-12- | 12-12- | 12-12-
|  |  | 001-11 | 001-12 | 001-13 | 001-14 | 001-15
1 | Затраты труда рабочих | чел.-ч | 5.89 | 5.89 | 7.74 | 9.48 | 11.45
2019-01-01 | Средний разряд работы |  | 4 | 4 | 4 | 4 | 4
2 | Затраты труда машинистов | чел.-ч | 1.06 | 1.08 | 1.5 | 2.11 | 2.71
3 | МАШИНЫ И МЕХАНИЗМЫ
91.05.05-014 | Краны на автомобильном ходу, грузоподъемность 10 т | маш.-ч | 1.02 | 1.03 | 1.42 | 1.96 | 2.51
91.14.02-001 | Автомобили бортовые, грузоподъемность: до | маш.-ч | 0.04 | 0.05 | 0.08 | 0.15 | 0.2
5 т
4 | МАТЕРИАЛЫ
01.7.19.04-0031 | Прокладки резиновые (пластина техническая прессованная) | кг | 0.17 | 0.23 | 0.35 | 0.51 | 0.68
Код ресурса | Наименование элемента затрат | Ед. изм. | 12-12- | 12-12- | 12-12- | 12-12- | 12-12-
|  |  | 001-16 | 001-17 | 001-18 | 001-19 | 001-20
1 | Затраты труда рабочих | чел.-ч | 14.17 | 15.81 | 20.17 | 25.62 | 39.79
2019-01-01 | Средний разряд работы |  | 4 | 4 | 4 | 4 | 4
2 | Затраты труда машинистов | чел.-ч | 3.32 | 3.48 | 4.78 | 6.13 | 10.03
3 | МАШИНЫ И МЕХАНИЗМЫ
91.05.05-014 | Краны на автомобильном ходу, грузоподъемность 10 т | маш.-ч | 3.05 | 3.05 | 4.03 | 5.23 | 8.72
91.14.02-001 | Автомобили бортовые, грузоподъемность: до | маш.-ч | 0.27 | 0.43 | 0.75 | 0.9 | 1.31
5 т
4 | МАТЕРИАЛЫ
01.7.19.04-0031 | Прокладки резиновые (пластина техническая прессованная) | кг | 0.94 | 0.94 | 0.94 | 1.4 | 2.1
Код ресурса | Наименование элемента затрат | Ед. изм. | 12-12- | 12-12-
|  |  | 001-21 | 001-22
1 | Затраты труда рабочих | чел.-ч | 49.05 | 64.31
2019-01-01 | Средний разряд работы |  | 4 | 4
2 | Затраты труда машинистов | чел.-ч | 11.99 | 16.57
3 | МАШИНЫ И МЕХАНИЗМЫ
91.05.05-014 | Краны на автомобильном ходу, грузоподъемность 10 т | маш.-ч | 10.68 | 14.17
91.14.02-001 | Автомобили бортовые, грузоподъемность: до 5 т | маш.-ч | 1.31 | 2.4
4 | МАТЕРИАЛЫ
01.7.19.04-0031 | Прокладки резиновые (пластина техническая прессованная) | кг | 2.1 | 2.8
Таблица ГЭСНм 12-12-002 Арматура фланцевая с ручным приводом или без привода водопроводная на условное давление до 10 МПа
Измеритель: шт
Арматура фланцевая с ручным приводом или без привода водопроводная на номинальное давление до 10 МПа, номинальный диаметр
12-12-002-01 10 мм
12-12-002-02 15 мм
12-12-002-03 20 мм
12-12-002-04 25 мм
12-12-002-05 32 мм
12-12-002-06 40 мм
12-12-002-07 50 мм
12-12-002-08 65 мм
12-12-002-09 80 мм
12-12-002-10 100 мм
12-12-002-11 125 мм
12-12-002-12 150 мм
12-12-002-13 200 мм
12-12-002-14 250 мм
12-12-002-15 300 мм
12-12-002-16 350 мм
12-12-002-17 400 мм
12-12-002-18 500 мм
Код ресурса | Наименование элемента затрат | Ед. изм. | 12-12- | 12-12- | 12-12- | 12-12- | 12-12-
|  |  | 002-01 | 002-02 | 002-03 | 002-04 | 002-05
1 | Затраты труда рабочих | чел.-ч | 4.2 | 4.2 | 4.2 | 4.2 | 5.23
2019-01-01 | Средний разряд работы |  | 4 | 4 | 4 | 4 | 4
2 | Затраты труда машинистов | чел.-ч |  |  | 0.01 | 0.01 | 0.6
3 | МАШИНЫ И МЕХАНИЗМЫ
91.05.05-014 | Краны на автомобильном ходу, грузоподъемность 10 т | маш.-ч |  |  |  |  | 0.59
91.14.02-001 | Автомобили бортовые, грузоподъемность: до | маш.-ч |  |  | 0.01 | 0.01 | 0.01
5 т
4 | МАТЕРИАЛЫ
01.7.19.04-0031 | Прокладки резиновые (пластина техническая прессованная) | кг | 0.02 | 0.02 | 0.03 | 0.03 | 0.04
Код ресурса | Наименование элемента затрат | Ед. изм. | 12-12- | 12-12- | 12-12- | 12-12- | 12-12-
|  |  | 002-06 | 002-07 | 002-08 | 002-09 | 002-10
1 | Затраты труда рабочих | чел.-ч | 5.23 | 6.65 | 6.87 | 6.98 | 9.37
2019-01-01 | Средний разряд работы |  | 4 | 4 | 4 | 4 | 4
2 | Затраты труда машинистов | чел.-ч | 0.84 | 1.33 | 1.34 | 1.34 | 2.13
3 | МАШИНЫ И МЕХАНИЗМЫ
91.05.05-014 | Краны на автомобильном ходу, грузоподъемность 10 т | маш.-ч | 0.82 | 1.31 | 1.31 | 1.31 | 2.07
91.14.02-001 | Автомобили бортовые, грузоподъемность: до | маш.-ч | 0.02 | 0.02 | 0.03 | 0.03 | 0.06
5 т
4 | МАТЕРИАЛЫ
01.7.19.04-0031 | Прокладки резиновые (пластина техническая прессованная) | кг | 0.06 | 0.08 | 0.1 | 0.12 | 0.17
Код ресурса | Наименование элемента затрат | Ед. изм. | 12-12- | 12-12- | 12-12- | 12-12- | 12-12-
|  |  | 002-11 | 002-12 | 002-13 | 002-14 | 002-15
1 | Затраты труда рабочих | чел.-ч | 10 | 12.5 | 15.3 | 18.5 | 21.8
2019-01-01 | Средний разряд работы |  | 4 | 4 | 4 | 4 | 4
2 | Затраты труда машинистов | чел.-ч | 2.05 | 2.85 | 3.7 | 4.82 | 6.45
3 | МАШИНЫ И МЕХАНИЗМЫ
91.05.05-014 | Краны на автомобильном ходу, грузоподъемность 10 т | маш.-ч | 1.96 | 2.73 | 3.49 | 4.47 | 5.89
91.14.02-001 | Автомобили бортовые, грузоподъемность: до | маш.-ч | 0.09 | 0.12 | 0.21 | 0.35 | 0.56
5 т
4 | МАТЕРИАЛЫ
01.7.19.04-0031 | Прокладки резиновые (пластина техническая прессованная) | кг | 0.17 | 0.23 | 0.35 | 0.51 | 0.68
Код ресурса | Наименование элемента затрат | Ед. изм. | 12-12- | 12-12- | 12-12-
|  |  | 002-16 | 002-17 | 002-18
1 | Затраты труда рабочих | чел.-ч | 24 | 29.4 | 37.1
2019-01-01 | Средний разряд работы |  | 4 | 4 | 4
2 | Затраты труда машинистов | чел.-ч | 7.14 | 8.72 | 12.1
3 | МАШИНЫ И МЕХАНИЗМЫ
91.05.05-014 | Краны на автомобильном ходу, грузоподъемность 10 т | маш.-ч | 6.54 | 8.07 | 10.9
91.14.02-001 | Автомобили бортовые, грузоподъемность: до 5 т | маш.-ч | 0.6 | 0.65 | 1.2
4 | МАТЕРИАЛЫ
01.7.19.04-0031 | Прокладки резиновые (пластина техническая прессованная) | кг | 0.94 | 0.94 | 0.94
Таблица ГЭСНм 12-12-003 Арматура фланцевая с электрическим приводом на условное давление до 4 МПа
Измеритель: шт
Арматура фланцевая с электрическим приводом на номинальное давление до 4 МПа, номинальный диаметр
12-12-003-01 32 мм
12-12-003-02 40 мм
12-12-003-03 50 мм
12-12-003-04 65 мм
12-12-003-05 80 мм
12-12-003-06 100 мм
12-12-003-07 125 мм
12-12-003-08 150 мм
12-12-003-09 200 мм
12-12-003-10 250 мм
12-12-003-11 300 мм
12-12-003-12 350 мм
12-12-003-13 400 мм
12-12-003-14 500 мм
12-12-003-15 600 мм
12-12-003-16 800 мм
12-12-003-17 1000 мм
12-12-003-18 1200 мм
12-12-003-19 1400 мм
Код ресурса | Наименование элемента затрат | Ед. изм. | 12-12- | 12-12- | 12-12- | 12-12- | 12-12-
|  |  | 003-01 | 003-02 | 003-03 | 003-04 | 003-05
1 | Затраты труда рабочих | чел.-ч | 4.4 | 4.4 | 4.5 | 5.3 | 5.78
2019-01-01 | Средний разряд работы |  | 4 | 4 | 4 | 4 | 4
2 | Затраты труда машинистов | чел.-ч | 0.02 | 0.03 | 0.04 | 0.05 | 0.97
3 | МАШИНЫ И МЕХАНИЗМЫ
91.05.05-014 | Краны на автомобильном ходу, грузоподъемность 10 т | маш.-ч |  |  |  |  | 0.88
91.14.02-001 | Автомобили бортовые, грузоподъемность: до | маш.-ч | 0.02 | 0.03 | 0.04 | 0.05 | 0.09
5 т
4 | МАТЕРИАЛЫ
01.7.19.04-0031 | Прокладки резиновые (пластина техническая прессованная) | кг | 0.04 | 0.06 | 0.08 | 0.1 | 0.12
Код ресурса | Наименование элемента затрат | Ед. изм. | 12-12- | 12-12- | 12-12- | 12-12- | 12-12-
|  |  | 003-06 | 003-07 | 003-08 | 003-09 | 003-10
1 | Затраты труда рабочих | чел.-ч | 6 | 8.07 | 8.07 | 9.92 | 12.5
2019-01-01 | Средний разряд работы |  | 4 | 4 | 4 | 4 | 4
2 | Затраты труда машинистов | чел.-ч | 1.3 | 1.85 | 1.87 | 2.33 | 3.14
3 | МАШИНЫ И МЕХАНИЗМЫ
91.05.05-014 | Краны на автомобильном ходу, грузоподъемность 10 т | маш.-ч | 1.2 | 1.74 | 1.74 | 2.18 | 2.94
91.14.02-001 | Автомобили бортовые, грузоподъемность: до | маш.-ч | 0.1 | 0.11 | 0.13 | 0.15 | 0.2
5 т
4 | МАТЕРИАЛЫ
01.7.19.04-0031 | Прокладки резиновые (пластина техническая прессованная) | кг | 0.17 | 0.17 | 0.23 | 0.35 | 0.51
Код ресурса | Наименование элемента затрат | Ед. изм. | 12-12- | 12-12- | 12-12- | 12-12- | 12-12-
|  |  | 003-11 | 003-12 | 003-13 | 003-14 | 003-15
1 | Затраты труда рабочих | чел.-ч | 14.2 | 17.4 | 19.6 | 24.5 | 30.5
2019-01-01 | Средний разряд работы |  | 4 | 4 | 4 | 4 | 4
2 | Затраты труда машинистов | чел.-ч | 3.99 | 4.75 | 5.3 | 6.06 | 7.37
3 | МАШИНЫ И МЕХАНИЗМЫ
91.05.05-014 | Краны на автомобильном ходу, грузоподъемность 10 т | маш.-ч | 3.49 | 4.25 | 4.8 | 5.56 | 6.87
91.14.02-001 | Автомобили бортовые, грузоподъемность: до | маш.-ч | 0.5 | 0.5 | 0.5 | 0.5 | 0.5
5 т
4 | МАТЕРИАЛЫ
01.7.19.04-0031 | Прокладки резиновые (пластина техническая прессованная) | кг | 0.68 | 0.94 | 0.94 | 0.94 | 1.4
Код ресурса | Наименование элемента затрат | Ед. изм. | 12-12- | 12-12- | 12-12- | 12-12-
|  |  | 003-16 | 003-17 | 003-18 | 003-19
1 | Затраты труда рабочих | чел.-ч | 46.9 | 57.8 | 73 | 87.2
2019-01-01 | Средний разряд работы |  | 4 | 4 | 4 | 4
2 | Затраты труда машинистов | чел.-ч | 11.82 | 13.98 | 18.35 | 21.53
3 | МАШИНЫ И МЕХАНИЗМЫ
91.05.05-014 | Краны на автомобильном ходу, грузоподъемность 10 т | маш.-ч | 11.44 | 13.63 | 18 | 21.26
91.14.02-001 | Автомобили бортовые, грузоподъемность: до 5 т | маш.-ч | 0.38 | 0.35 | 0.35 | 0.27
4 | МАТЕРИАЛЫ
01.7.19.04-0031 | Прокладки резиновые (пластина техническая прессованная) | кг | 2.1 | 2.1 | 2.8 | 2.8
Таблица ГЭСНм 12-12-004 Арматура фланцевая с электрическим приводом на условное давление до 10 МПа
Измеритель: шт
Арматура фланцевая с электрическим приводом на номинальное давление до 10 МПа, номинальный диаметр
12-12-004-01 32 мм
12-12-004-02 40 мм
12-12-004-03 50 мм
12-12-004-04 65 мм
12-12-004-05 80 мм
12-12-004-06 100 мм
12-12-004-07 125 мм
12-12-004-08 150 мм
12-12-004-09 200 мм
12-12-004-10 250 мм
12-12-004-11 300 мм
12-12-004-12 350 мм
12-12-004-13 400 мм
12-12-004-14 500 мм
Код ресурса | Наименование элемента затрат | Ед. изм. | 12-12- | 12-12- | 12-12- | 12-12- | 12-12-
|  |  | 004-01 | 004-02 | 004-03 | 004-04 | 004-05
1 | Затраты труда рабочих | чел.-ч | 6.1 | 6.65 | 8.07 | 8.39 | 8.5
2019-01-01 | Средний разряд работы |  | 4 | 4 | 4 | 4 | 4
2 | Затраты труда машинистов | чел.-ч | 1.16 | 1.38 | 1.95 | 1.98 | 2.01
3 | МАШИНЫ И МЕХАНИЗМЫ
91.05.05-014 | Краны на автомобильном ходу, грузоподъемность 10 т | маш.-ч | 1.09 | 1.3 | 1.85 | 1.85 | 1.85
91.14.02-001 | Автомобили бортовые, грузоподъемность: до | маш.-ч | 0.07 | 0.08 | 0.1 | 0.13 | 0.16
5 т
4 | МАТЕРИАЛЫ
01.7.19.04-0031 | Прокладки резиновые (пластина техническая прессованная) | кг | 0.04 | 0.06 | 0.08 | 0.1 | 0.12
Код ресурса | Наименование элемента затрат | Ед. изм. | 12-12- | 12-12- | 12-12- | 12-12- | 12-12-
|  |  | 004-06 | 004-07 | 004-08 | 004-09 | 004-10
1 | Затраты труда рабочих | чел.-ч | 11.4 | 12.5 | 14.7 | 18.5 | 21.8
2019-01-01 | Средний разряд работы |  | 4 | 4 | 4 | 4 | 4
2 | Затраты труда машинистов | чел.-ч | 2.94 | 2.99 | 3.92 | 5.03 | 6.14
3 | МАШИНЫ И МЕХАНИЗМЫ
91.05.05-014 | Краны на автомобильном ходу, грузоподъемность 10 т | маш.-ч | 2.73 | 2.73 | 3.6 | 4.58 | 5.56
91.14.02-001 | Автомобили бортовые, грузоподъемность: до | маш.-ч | 0.21 | 0.26 | 0.32 | 0.45 | 0.58
5 т
4 | МАТЕРИАЛЫ
01.7.19.04-0031 | Прокладки резиновые (пластина техническая прессованная) | кг | 0.17 | 0.17 | 0.23 | 0.35 | 0.51
Код ресурса | Наименование элемента затрат | Ед. изм. | 12-12- | 12-12- | 12-12- | 12-12-
|  |  | 004-11 | 004-12 | 004-13 | 004-14
1 | Затраты труда рабочих | чел.-ч | 25.6 | 27.8 | 33.8 | 42
2019-01-01 | Средний разряд работы |  | 4 | 4 | 4 | 4
2 | Затраты труда машинистов | чел.-ч | 7.29 | 8.13 | 9.95 | 10.57
3 | МАШИНЫ И МЕХАНИЗМЫ
91.05.05-014 | Краны на автомобильном ходу, грузоподъемность 10 т | маш.-ч | 6.54 | 7.3 | 9.05 | 9.37
91.14.02-001 | Автомобили бортовые, грузоподъемность: до 5 т | маш.-ч | 0.75 | 0.83 | 0.9 | 1.2
4 | МАТЕРИАЛЫ
01.7.19.04-0031 | Прокладки резиновые (пластина техническая прессованная) | кг | 0.68 | 0.94 | 0.94 | 0.94
Таблица ГЭСНм 12-12-005 Арматура приварная с ручным приводом или без привода водопроводная на условное давление до 4 МПа
Измеритель: шт
Арматура приварная с ручным приводом или без привода водопроводная на номинальное давление до 4 МПа, номинальный диаметр
12-12-005-01 10 мм
12-12-005-02 15 мм
12-12-005-03 20 мм
12-12-005-04 25 мм
12-12-005-05 32 мм
12-12-005-06 40 мм
12-12-005-07 50 мм
12-12-005-08 65 мм
12-12-005-09 80 мм
12-12-005-10 100 мм
12-12-005-11 125 мм
12-12-005-12 150 мм
12-12-005-13 200 мм
12-12-005-14 250 мм
12-12-005-15 300 мм
12-12-005-16 350 мм
12-12-005-17 400 мм
12-12-005-18 500 мм
12-12-005-19 600 мм
12-12-005-20 800 мм
12-12-005-21 1000 мм
12-12-005-22 1200 мм
12-12-005-23 1400 мм
Код ресурса | Наименование элемента затрат | Ед. изм. | 12-12- | 12-12- | 12-12- | 12-12- | 12-12-
|  |  | 005-01 | 005-02 | 005-03 | 005-04 | 005-05
1 | Затраты труда рабочих | чел.-ч | 3.6 | 3.7 | 3.7 | 3.7 | 3.9
2019-01-01 | Средний разряд работы |  | 4 | 4 | 4 | 4 | 4
3 | МАШИНЫ И МЕХАНИЗМЫ
91.17.04-233 | Установки для сварки: ручной дуговой (постоянного тока) | маш.-ч | 0.43 | 0.56 | 0.56 | 0.56 | 0.61
4 | МАТЕРИАЛЫ
01.3.02.03-0001 | Ацетилен газообразный технический | м3 | 0.008 | 0.009 | 0.013 | 0.017 | 0.02
01.3.02.08-0001 | Кислород технический: газообразный | м3 | 0.017 | 0.019 | 0.026 | 0.033 | 0.04
01.3.02.09-0022 | Пропан-бутан, смесь техническая | кг | 0.001 | 0.002 | 0.003 | 0.003 | 0.004
01.7.11.04-0071 | Проволока сварочная легированная диаметром: 2 мм | т | 0.00013 | 0.0002 | 0.00028 | 0.00036 | 0.00043
Код ресурса | Наименование элемента затрат | Ед. изм. | 12-12- | 12-12- | 12-12- | 12-12- | 12-12-
|  |  | 005-06 | 005-07 | 005-08 | 005-09 | 005-10
1 | Затраты труда рабочих | чел.-ч | 4 | 4.36 | 5.23 | 5.45 | 5.89
2019-01-01 | Средний разряд работы |  | 4 | 4 | 4 | 4 | 4
2 | Затраты труда машинистов | чел.-ч | 0.01 | 0.34 | 0.63 | 0.65 | 0.65
3 | МАШИНЫ И МЕХАНИЗМЫ
91.05.05-014 | Краны на автомобильном ходу, грузоподъемность 10 т | маш.-ч |  | 0.33 | 0.62 | 0.63 | 0.63
91.14.02-001 | Автомобили бортовые, грузоподъемность: до | маш.-ч | 0.01 | 0.01 | 0.01 | 0.02 | 0.02
5 т
91.17.04-233 | Установки для сварки: ручной дуговой (постоянного тока) | маш.-ч | 0.7 | 0.65 | 0.65 | 0.65 | 0.98
4 | МАТЕРИАЛЫ
01.3.02.03-0001 | Ацетилен газообразный технический | м3 | 0.024
01.3.02.08-0001 | Кислород технический: газообразный | м3 | 0.04 | 0.012 | 0.03 | 0.03 | 0.044
01.3.02.09-0022 | Пропан-бутан, смесь техническая | кг | 0.005 | 0.006 | 0.006 | 0.007 | 0.011
01.7.11.04-0071 | Проволока сварочная легированная диаметром: 2 мм | т | 0.00052
01.7.11.07-0041 | Электроды диаметром: 4 мм Э55 | т |  | 0.00023 | 0.00031 | 0.00036 | 0.00044
Код ресурса | Наименование элемента затрат | Ед. изм. | 12-12- | 12-12- | 12-12- | 12-12- | 12-12-
|  |  | 005-11 | 005-12 | 005-13 | 005-14 | 005-15
1 | Затраты труда рабочих | чел.-ч | 7.41 | 8.28 | 10.6 | 14.2 | 16.4
2019-01-01 | Средний разряд работы |  | 4 | 4 | 4 | 4 | 4
2 | Затраты труда машинистов | чел.-ч | 1.04 | 1.04 | 1.46 | 1.93 | 2.5
3 | МАШИНЫ И МЕХАНИЗМЫ
91.05.05-014 | Краны на автомобильном ходу, грузоподъемность 10 т | маш.-ч | 1.01 | 1.01 | 1.42 | 1.85 | 2.4
91.14.02-001 | Автомобили бортовые, грузоподъемность: до | маш.-ч | 0.03 | 0.03 | 0.04 | 0.08 | 0.1
5 т
91.17.04-233 | Установки для сварки: ручной дуговой (постоянного тока) | маш.-ч | 1.09 | 1.85 | 2.29 | 3.6 | 3.92
4 | МАТЕРИАЛЫ
01.3.02.08-0001 | Кислород технический: газообразный | м3 | 0.055 | 0.087 | 0.092 | 0.153 | 0.183
01.3.02.09-0022 | Пропан-бутан, смесь техническая | кг | 0.013 | 0.021 | 0.023 | 0.036 | 0.043
01.7.11.07-0041 | Электроды диаметром: 4 мм Э55 | т | 0.00055 | 0.00066 | 0.00091 | 0.0019 | 0.0022
Код ресурса | Наименование элемента затрат | Ед. изм. | 12-12- | 12-12- | 12-12- | 12-12- | 12-12-
|  |  | 005-16 | 005-17 | 005-18 | 005-19 | 005-20
1 | Затраты труда рабочих | чел.-ч | 19.6 | 22.4 | 26.7 | 34.3 | 52.3
2019-01-01 | Средний разряд работы |  | 4 | 4 | 4 | 4 | 4
2 | Затраты труда машинистов | чел.-ч | 3.05 | 2.85 | 3.69 | 4.97 | 8.57
3 | МАШИНЫ И МЕХАНИЗМЫ
91.05.05-014 | Краны на автомобильном ходу, грузоподъемность 10 т | маш.-ч | 2.94 | 2.73 | 3.49 | 4.69 | 8.07
91.14.02-001 | Автомобили бортовые, грузоподъемность: до | маш.-ч | 0.11 | 0.12 | 0.2 | 0.28 | 0.5
5 т
91.17.04-233 | Установки для сварки: ручной дуговой (постоянного тока) | маш.-ч | 4.25 | 5.01 | 5.78 | 7.3 | 10.68
4 | МАТЕРИАЛЫ
01.3.02.08-0001 | Кислород технический: газообразный | м3 | 0.265 | 0.3 | 0.38 | 0.53 | 1.9
01.3.02.09-0022 | Пропан-бутан, смесь техническая | кг | 0.051 | 0.054 | 0.073 | 0.097 | 0.35
01.7.11.07-0041 | Электроды диаметром: 4 мм Э55 | т | 0.0039 | 0.0045 | 0.0055 | 0.0086 | 0.0145
Код ресурса | Наименование элемента затрат | Ед. изм. | 12-12- | 12-12- | 12-12-
|  |  | 005-21 | 005-22 | 005-23
1 | Затраты труда рабочих | чел.-ч | 66.5 | 83.9 | 99.2
2019-01-01 | Средний разряд работы |  | 4 | 4 | 4
2 | Затраты труда машинистов | чел.-ч | 11.12 | 14.61 | 20.66
3 | МАШИНЫ И МЕХАНИЗМЫ
91.05.05-014 | Краны на автомобильном ходу, грузоподъемность 10 т | маш.-ч | 10.25 | 13.3 | 19.08
91.14.02-001 | Автомобили бортовые, грузоподъемность: до 5 т | маш.-ч | 0.87 | 1.31 | 1.58
91.17.04-233 | Установки для сварки: ручной дуговой (постоянного тока) | маш.-ч | 14.17 | 17.99 | 20.71
4 | МАТЕРИАЛЫ
01.3.02.08-0001 | Кислород технический: газообразный | м3 | 2.4 | 2.9 | 3.4
01.3.02.09-0022 | Пропан-бутан, смесь техническая | кг | 0.44 | 0.52 | 0.61
01.7.11.07-0041 | Электроды диаметром: 4 мм Э55 | т | 0.018 | 0.0265 | 0.031
Таблица ГЭСНм 12-12-006 Арматура приварная с ручным приводом или без привода водопроводная на условное давление до 10 МПа
Измеритель: шт
Арматура приварная с ручным приводом или без привода водопроводная на номинальное давление до 10 МПа, номинальный диаметр
12-12-006-01 10 мм
12-12-006-02 15 мм
12-12-006-03 20 мм
12-12-006-04 25 мм
12-12-006-05 32 мм
12-12-006-06 40 мм
12-12-006-07 50 мм
12-12-006-08 65 мм
12-12-006-09 80 мм
12-12-006-10 100 мм
12-12-006-11 125 мм
12-12-006-12 150 мм
12-12-006-13 200 мм
12-12-006-14 250 мм
12-12-006-15 300 мм
12-12-006-16 350 мм
12-12-006-17 400 мм
12-12-006-18 500 мм
Код ресурса | Наименование элемента затрат | Ед. изм. | 12-12- | 12-12- | 12-12- | 12-12- | 12-12-
|  |  | 006-01 | 006-02 | 006-03 | 006-04 | 006-05
1 | Затраты труда рабочих | чел.-ч | 4.7 | 4.8 | 4.8 | 4.8 | 4.8
2019-01-01 | Средний разряд работы |  | 4 | 4 | 4 | 4 | 4
3 | МАШИНЫ И МЕХАНИЗМЫ
91.17.04-233 | Установки для сварки: ручной дуговой (постоянного тока) | маш.-ч | 0.43 | 0.56 | 0.56 | 0.56 | 0.61
4 | МАТЕРИАЛЫ
01.3.02.03-0001 | Ацетилен газообразный технический | м3 | 0.008 | 0.009 | 0.013 | 0.017 | 0.026
01.3.02.08-0001 | Кислород технический: газообразный | м3 | 0.017 | 0.019 | 0.026 | 0.037 | 0.052
01.3.02.09-0022 | Пропан-бутан, смесь техническая | кг | 0.001 | 0.002 | 0.003 | 0.005 | 0.005
01.7.11.04-0071 | Проволока сварочная легированная диаметром: 2 мм | т | 0.00013 | 0.0002 | 0.00028 | 0.00036 | 0.00056
Код ресурса | Наименование элемента затрат | Ед. изм. | 12-12- | 12-12- | 12-12- | 12-12- | 12-12-
|  |  | 006-06 | 006-07 | 006-08 | 006-09 | 006-10
1 | Затраты труда рабочих | чел.-ч | 5.4 | 7.52 | 8.07 | 8.28 | 9.27
2019-01-01 | Средний разряд работы |  | 4 | 4 | 4 | 4 | 4
2 | Затраты труда машинистов | чел.-ч | 0.01 | 1.44 | 1.44 | 1.45 | 1.89
3 | МАШИНЫ И МЕХАНИЗМЫ
91.05.05-014 | Краны на автомобильном ходу, грузоподъемность 10 т | маш.-ч |  | 1.42 | 1.42 | 1.42 | 1.85
91.14.02-001 | Автомобили бортовые, грузоподъемность: до | маш.-ч | 0.01 | 0.02 | 0.02 | 0.03 | 0.04
5 т
91.17.04-233 | Установки для сварки: ручной дуговой (постоянного тока) | маш.-ч | 0.7 | 0.7 | 0.95 | 1.09 | 1.42
4 | МАТЕРИАЛЫ
01.3.02.03-0001 | Ацетилен газообразный технический | м3 | 0.03
01.3.02.08-0001 | Кислород технический: газообразный | м3 | 0.055 | 0.015 | 0.026 | 0.03 | 0.044
01.3.02.09-0022 | Пропан-бутан, смесь техническая | кг | 0.006 | 0.006 | 0.006 | 0.007 | 0.011
01.7.11.04-0071 | Проволока сварочная легированная диаметром: 2 мм | т | 0.00067
01.7.11.07-0041 | Электроды диаметром: 4 мм Э55 | т |  | 0.00038 | 0.00031 | 0.00036 | 0.00044
Код ресурса | Наименование элемента затрат | Ед. изм. | 12-12- | 12-12- | 12-12- | 12-12- | 12-12-
|  |  | 006-11 | 006-12 | 006-13 | 006-14 | 006-15
1 | Затраты труда рабочих | чел.-ч | 13.1 | 15.3 | 19.1 | 23.4 | 27.4
2019-01-01 | Средний разряд работы |  | 4 | 4 | 4 | 4 | 4
2 | Затраты труда машинистов | чел.-ч | 2.01 | 2.69 | 3.46 | 4.37 | 5.26
3 | МАШИНЫ И МЕХАНИЗМЫ
91.05.05-014 | Краны на автомобильном ходу, грузоподъемность 10 т | маш.-ч | 1.96 | 2.62 | 3.38 | 4.25 | 5.01
91.14.02-001 | Автомобили бортовые, грузоподъемность: до | маш.-ч | 0.05 | 0.07 | 0.08 | 0.12 | 0.25
5 т
91.17.04-233 | Установки для сварки: ручной дуговой (постоянного тока) | маш.-ч | 2.07 | 2.29 | 2.94 | 4.23 | 4.91
4 | МАТЕРИАЛЫ
01.3.02.08-0001 | Кислород технический: газообразный | м3 | 0.072 | 0.087 | 0.122 | 0.226 | 0.336
01.3.02.09-0022 | Пропан-бутан, смесь техническая | кг | 0.018 | 0.021 | 0.029 | 0.041 | 0.061
01.7.11.07-0041 | Электроды диаметром: 4 мм Э55 | т | 0.0009 | 0.0011 | 0.0023 | 0.0028 | 0.0056
Код ресурса | Наименование элемента затрат | Ед. изм. | 12-12- | 12-12- | 12-12-
|  |  | 006-16 | 006-17 | 006-18
1 | Затраты труда рабочих | чел.-ч | 30.5 | 37.6 | 44.7
2019-01-01 | Средний разряд работы |  | 4 | 4 | 4
2 | Затраты труда машинистов | чел.-ч | 6.18 | 7.67 | 9.92
3 | МАШИНЫ И МЕХАНИЗМЫ
91.05.05-014 | Краны на автомобильном ходу, грузоподъемность 10 т | маш.-ч | 5.78 | 7.19 | 9.27
91.14.02-001 | Автомобили бортовые, грузоподъемность: до 5 т | маш.-ч | 0.4 | 0.48 | 0.65
91.17.04-233 | Установки для сварки: ручной дуговой (постоянного тока) | маш.-ч | 4.91 | 6.21 | 6.21
4 | МАТЕРИАЛЫ
01.3.02.08-0001 | Кислород технический: газообразный | м3 | 0.392 | 0.445 | 0.449
01.3.02.09-0022 | Пропан-бутан, смесь техническая | кг | 0.071 | 0.8 | 0.81
01.7.11.07-0041 | Электроды диаметром: 4 мм Э55 | т | 0.0065 | 0.0092 | 0.0115
Таблица ГЭСНм 12-12-007 Арматура приварная с электрическим приводом на условное давление до 4 МПа
Измеритель: шт
Арматура приварная с электрическим приводом на номинальное давление до 4 МПа, номинальный диаметр
12-12-007-01 32 мм
12-12-007-02 40 мм
12-12-007-03 50 мм
12-12-007-04 65 мм
12-12-007-05 80 мм
12-12-007-06 100 мм
12-12-007-07 125 мм
12-12-007-08 150 мм
12-12-007-09 200 мм
12-12-007-10 250 мм
12-12-007-11 300 мм
12-12-007-12 350 мм
12-12-007-13 400 мм
12-12-007-14 500 мм
12-12-007-15 600 мм
12-12-007-16 800 мм
12-12-007-17 1000 мм
12-12-007-18 1200 мм
12-12-007-19 1400 мм
Код ресурса | Наименование элемента затрат | Ед. изм. | 12-12- | 12-12- | 12-12- | 12-12- | 12-12-
|  |  | 007-01 | 007-02 | 007-03 | 007-04 | 007-05
1 | Затраты труда рабочих | чел.-ч | 5.56 | 5.67 | 5.67 | 6.65 | 6.76
2019-01-01 | Средний разряд работы |  | 4 | 4 | 4 | 4 | 4
2 | Затраты труда машинистов | чел.-ч | 0.77 | 0.77 | 0.86 | 1.13 | 1.14
3 | МАШИНЫ И МЕХАНИЗМЫ
91.05.05-014 | Краны на автомобильном ходу, грузоподъемность 10 т | маш.-ч | 0.75 | 0.75 | 0.83 | 1.09 | 1.09
91.14.02-001 | Автомобили бортовые, грузоподъемность: до | маш.-ч | 0.02 | 0.02 | 0.03 | 0.04 | 0.05
5 т
91.17.04-233 | Установки для сварки: ручной дуговой | маш.-ч | 0.65 | 0.65 | 0.65 | 0.65 | 0.73
(постоянного тока)
4 | МАТЕРИАЛЫ
01.3.02.03-0001 | Ацетилен газообразный технический | м3 | 0.02 | 0.024
01.3.02.08-0001 | Кислород технический: газообразный | м3 | 0.04 | 0.04 | 0.012 | 0.03 | 0.03
01.3.02.09-0022 | Пропан-бутан, смесь техническая | кг | 0.004 | 0.005 | 0.006 | 0.006 | 0.007
01.7.11.04-0071 | Проволока сварочная легированная диаметром: 2 мм | т | 0.00043 | 0.00052
01.7.11.07-0041 | Электроды диаметром: 4 мм Э55 | т |  |  | 0.00023 | 0.00031 | 0.00036
Код ресурса | Наименование элемента затрат | Ед. изм. | 12-12- | 12-12- | 12-12- | 12-12- | 12-12-
|  |  | 007-06 | 007-07 | 007-08 | 007-09 | 007-10
1 | Затраты труда рабочих | чел.-ч | 7.3 | 9.37 | 10.3 | 13.1 | 16.9
2019-01-01 | Средний разряд работы |  | 4 | 4 | 4 | 4 | 4
2 | Затраты труда машинистов | чел.-ч | 1.14 | 1.81 | 1.77 | 2.18 | 2.86
3 | МАШИНЫ И МЕХАНИЗМЫ
91.05.05-014 | Краны на автомобильном ходу, грузоподъемность 10 т | маш.-ч | 1.09 | 1.74 | 1.7 | 2.1 | 2.77
91.14.02-001 | Автомобили бортовые, грузоподъемность: до | маш.-ч | 0.05 | 0.07 | 0.07 | 0.08 | 0.09
5 т
91.17.04-233 | Установки для сварки: ручной дуговой (постоянного тока) | маш.-ч | 1.05 | 1.09 | 1.85 | 2.29 | 3.6
4 | МАТЕРИАЛЫ
01.3.02.08-0001 | Кислород технический: газообразный | м3 | 0.04 | 0.05 | 0.09 | 0.09 | 0.15
01.3.02.09-0022 | Пропан-бутан, смесь техническая | кг | 0.011 | 0.013 | 0.021 | 0.023 | 0.036
01.7.11.07-0041 | Электроды диаметром: 4 мм Э55 | т | 0.00044 | 0.00055 | 0.00066 | 0.00091 | 0.0019
Код ресурса | Наименование элемента затрат | Ед. изм. | 12-12- | 12-12- | 12-12- | 12-12- | 12-12-
|  |  | 007-11 | 007-12 | 007-13 | 007-14 | 007-15
1 | Затраты труда рабочих | чел.-ч | 19.1 | 22.9 | 25.6 | 31.1 | 39.2
2019-01-01 | Средний разряд работы |  | 4 | 4 | 4 | 4 | 4
2 | Затраты труда машинистов | чел.-ч | 3.43 | 4.18 | 4.25 | 5.19 | 6.55
3 | МАШИНЫ И МЕХАНИЗМЫ
91.05.05-014 | Краны на автомобильном ходу, грузоподъемность 10 т | маш.-ч | 3.31 | 4.05 | 4.09 | 4.91 | 6.21
91.14.02-001 | Автомобили бортовые, грузоподъемность: до | маш.-ч | 0.12 | 0.13 | 0.16 | 0.28 | 0.34
5 т
91.17.04-233 | Установки для сварки: ручной дуговой | маш.-ч | 3.92 | 4.25 | 5.01 | 5.78 | 7.3
(постоянного тока)
4 | МАТЕРИАЛЫ
01.3.02.08-0001 | Кислород технический: газообразный | м3 | 0.18 | 0.26 | 0.3 | 0.38 | 0.53
01.3.02.09-0022 | Пропан-бутан, смесь техническая | кг | 0.043 | 0.051 | 0.054 | 0.073 | 0.097
01.7.11.07-0041 | Электроды диаметром: 4 мм Э55 | т | 0.0022 | 0.0039 | 0.0045 | 0.0055 | 0.0086
Код ресурса | Наименование элемента затрат | Ед. изм. | 12-12- | 12-12- | 12-12- | 12-12-
|  |  | 007-16 | 007-17 | 007-18 | 007-19
1 | Затраты труда рабочих | чел.-ч | 58.9 | 74.1 | 93.7 | 112
2019-01-01 | Средний разряд работы |  | 4 | 4 | 4 | 4
2 | Затраты труда машинистов | чел.-ч | 10.58 | 13.95 | 17.44 | 24.2
3 | МАШИНЫ И МЕХАНИЗМЫ
91.05.05-014 | Краны на автомобильном ходу, грузоподъемность 10 т | маш.-ч | 10.03 | 13.08 | 16.35 | 22.89
91.14.02-001 | Автомобили бортовые, грузоподъемность: до 5 т | маш.-ч | 0.55 | 0.87 | 1.09 | 1.31
91.17.04-233 | Установки для сварки: ручной дуговой (постоянного тока) | маш.-ч | 5.78 | 7.3 | 10.68 | 14.17
4 | МАТЕРИАЛЫ
01.3.02.08-0001 | Кислород технический: газообразный | м3 | 1.9 | 2.4 | 2.9 | 3.4
01.3.02.09-0022 | Пропан-бутан, смесь техническая | кг | 0.35 | 0.44 | 0.52 | 0.61
Код ресурса | Наименование элемента затрат | Ед. изм. | 12-12- | 12-12- | 12-12- | 12-12-
|  |  | 007-16 | 007-17 | 007-18 | 007-19
01.7.11.07-0041 | Электроды диаметром: 4 мм Э55 | т | 0.0145 | 0.018 | 0.0265 | 0.031
Таблица ГЭСНм 12-12-008 Арматура приварная с электрическим приводом на условное давление до 10 МПа
Измеритель: шт
Арматура приварная с электрическим приводом на номинальное давление до 10 МПа, номинальный диаметр
12-12-008-01 32 мм
12-12-008-02 40 мм
12-12-008-03 50 мм
12-12-008-04 65 мм
12-12-008-05 80 мм
12-12-008-06 100 мм
12-12-008-07 125 мм
12-12-008-08 150 мм
12-12-008-09 200 мм
12-12-008-10 250 мм
12-12-008-11 300 мм
12-12-008-12 350 мм
12-12-008-13 400 мм
12-12-008-14 500 мм
Код ресурса | Наименование элемента затрат | Ед. изм. | 12-12- | 12-12- | 12-12- | 12-12- | 12-12-
|  |  | 008-01 | 008-02 | 008-03 | 008-04 | 008-05
1 | Затраты труда рабочих | чел.-ч | 6.65 | 7.41 | 8.94 | 9.59 | 9.92
2019-01-01 | Средний разряд работы |  | 4 | 4 | 4 | 4 | 4
2 | Затраты труда машинистов | чел.-ч | 1.16 | 1.39 | 1.95 | 1.98 | 2.01
3 | МАШИНЫ И МЕХАНИЗМЫ
91.05.05-014 | Краны на автомобильном ходу, грузоподъемность 10 т | маш.-ч | 1.09 | 1.31 | 1.85 | 1.85 | 1.85
91.14.02-001 | Автомобили бортовые, грузоподъемность: до | маш.-ч | 0.07 | 0.08 | 0.1 | 0.13 | 0.16
5 т
91.17.04-233 | Установки для сварки: ручной дуговой (постоянного тока) | маш.-ч | 0.58 | 0.65 | 0.65 | 0.95 | 1.09
4 | МАТЕРИАЛЫ
01.3.02.03-0001 | Ацетилен газообразный технический | м3 | 0.026 | 0.03
01.3.02.08-0001 | Кислород технический: газообразный | м3 | 0.052 | 0.055 | 0.015 | 0.026 | 0.03
01.3.02.09-0022 | Пропан-бутан, смесь техническая | кг | 0.005 | 0.006 | 0.006 | 0.006 | 0.007
01.7.11.04-0071 | Проволока сварочная легированная диаметром: 2 мм | т | 0.00056 | 0.00067
01.7.11.07-0041 | Электроды диаметром: 4 мм Э55 | т |  |  | 0.00038 | 0.00031 | 0.00036
Код ресурса | Наименование элемента затрат | Ед. изм. | 12-12- | 12-12- | 12-12- | 12-12- | 12-12-
|  |  | 008-06 | 008-07 | 008-08 | 008-09 | 008-10
1 | Затраты труда рабочих | чел.-ч | 13.6 | 14.7 | 17.4 | 22.4 | 27.3
2019-01-01 | Средний разряд работы |  | 4 | 4 | 4 | 4 | 4
2 | Затраты труда машинистов | чел.-ч | 2.94 | 2.99 | 3.92 | 5.03 | 6.14
3 | МАШИНЫ И МЕХАНИЗМЫ
91.05.05-014 | Краны на автомобильном ходу, грузоподъемность 10 т | маш.-ч | 2.73 | 2.73 | 3.6 | 4.58 | 5.56
91.14.02-001 | Автомобили бортовые, грузоподъемность: до | маш.-ч | 0.21 | 0.26 | 0.32 | 0.45 | 0.58
5 т
91.17.04-233 | Установки для сварки: ручной дуговой (постоянного тока) | маш.-ч | 1.42 | 2.07 | 2.29 | 2.94 | 4.14
4 | МАТЕРИАЛЫ
01.3.02.08-0001 | Кислород технический: газообразный | м3 | 0.044 | 0.072 | 0.087 | 0.122 | 0.226
01.3.02.09-0022 | Пропан-бутан, смесь техническая | кг | 0.011 | 0.018 | 0.021 | 0.029 | 0.041
01.7.11.07-0041 | Электроды диаметром: 4 мм Э55 | т | 0.00044 | 0.0009 | 0.0011 | 0.0023 | 0.0028
Код ресурса | Наименование элемента затрат | Ед. изм. | 12-12- | 12-12- | 12-12- | 12-12-
|  |  | 008-11 | 008-12 | 008-13 | 008-14
1 | Затраты труда рабочих | чел.-ч | 32.2 | 34.9 | 42 | 50.7
2019-01-01 | Средний разряд работы |  | 4 | 4 | 4 | 4
2 | Затраты труда машинистов | чел.-ч | 7.29 | 8.13 | 9.95 | 10.68
3 | МАШИНЫ И МЕХАНИЗМЫ
91.05.05-014 | Краны на автомобильном ходу, грузоподъемность 10 т | маш.-ч | 6.54 | 7.3 | 9.05 | 9.48
91.14.02-001 | Автомобили бортовые, грузоподъемность: до 5 т | маш.-ч | 0.75 | 0.83 | 0.9 | 1.2
91.17.04-233 | Установки для сварки: ручной дуговой (постоянного тока) | маш.-ч | 5.12 | 5.12 | 6.21 | 6.21
Код ресурса | Наименование элемента затрат | Ед. изм. | 12-12- | 12-12- | 12-12- | 12-12-
|  |  | 008-11 | 008-12 | 008-13 | 008-14
4 | МАТЕРИАЛЫ
01.3.02.08-0001 | Кислород технический: газообразный | м3 | 0.336 | 0.392 | 0.445 | 0.449
01.3.02.09-0022 | Пропан-бутан, смесь техническая | кг | 0.061 | 0.071 | 0.8 | 0.81
01.7.11.07-0041 | Электроды диаметром: 4 мм Э55 | т | 0.0056 | 0.0065 | 0.0092 | 0.0115
Таблица ГЭСНм 12-12-009 Арматура муфтовая с ручным приводом или без привода водопроводная на условное давление до 10 МПа
Измеритель: шт
Арматура муфтовая с ручным приводом или без привода водопроводная на номинальное давление до 10 МПа, номинальный диаметр
12-12-009-01 10 мм
12-12-009-02 15 мм
12-12-009-03 20 мм
12-12-009-04 25 мм
12-12-009-05 32 мм
12-12-009-06 40 мм
12-12-009-07 50 мм
12-12-009-08 65 мм
12-12-009-09 80 мм
Код ресурса | Наименование элемента затрат | Ед. изм. | 12-12- | 12-12- | 12-12- | 12-12- | 12-12-
|  |  | 009-01 | 009-02 | 009-03 | 009-04 | 009-05
1 | Затраты труда рабочих | чел.-ч | 4.7 | 4.8 | 4.8 | 4.8 | 4.8
2019-01-01 | Средний разряд работы |  | 4 | 4 | 4 | 4 | 4
3 | МАШИНЫ И МЕХАНИЗМЫ
91.17.04-233 | Установки для сварки: ручной дуговой (постоянного тока) | маш.-ч | 0.43 | 0.56 | 0.56 | 0.56 | 0.61
4 | МАТЕРИАЛЫ
01.3.02.03-0001 | Ацетилен газообразный технический | м3 | 0.008 | 0.009 | 0.013 | 0.017 | 0.026
01.3.02.08-0001 | Кислород технический: газообразный | м3 | 0.017 | 0.019 | 0.026 | 0.037 | 0.052
01.3.02.09-0022 | Пропан-бутан, смесь техническая | кг | 0.001 | 0.002 | 0.003 | 0.005 | 0.005
01.7.11.04-0071 | Проволока сварочная легированная диаметром: 2 мм | т | 0.00013 | 0.0002 | 0.00028 | 0.00036 | 0.00056
Код ресурса | Наименование элемента затрат | Ед. изм. | 12-12- | 12-12- | 12-12- | 12-12-
|  |  | 009-06 | 009-07 | 009-08 | 009-09
1 | Затраты труда рабочих | чел.-ч | 5.4 | 6.9 | 7.4 | 7.6
2019-01-01 | Средний разряд работы |  | 4 | 4 | 4 | 4
2 | Затраты труда машинистов | чел.-ч |  |  | 0.01 | 0.01
3 | МАШИНЫ И МЕХАНИЗМЫ
91.14.02-001 | Автомобили бортовые, грузоподъемность: до 5 т | маш.-ч |  |  | 0.01 | 0.01
91.17.04-233 | Установки для сварки: ручной дуговой (постоянного тока) | маш.-ч | 0.7 | 0.7 | 1.01 | 1.16
4 | МАТЕРИАЛЫ
01.3.02.03-0001 | Ацетилен газообразный технический | м3 | 0.03
01.3.02.08-0001 | Кислород технический: газообразный | м3 | 0.055 | 0.015 | 0.026 | 0.03
01.3.02.09-0022 | Пропан-бутан, смесь техническая | кг | 0.006 | 0.006 | 0.006 | 0.007
01.7.11.04-0071 | Проволока сварочная легированная диаметром: 2 мм | т | 0.00067
01.7.11.07-0041 | Электроды диаметром: 4 мм Э55 | т |  | 0.00038 | 0.00031 | 0.00036
Раздел 2. АРМАТУРА ГАЗОВОЙ ПРОМЫШЛЕННОСТИ
Таблица ГЭСНм 12-12-020 Краны со смазкой бесколодезной установки с концами под приварку на условное давление 6,4 МПа
Измеритель: шт
Кран со смазкой бесколодезной установки с концами под приварку на номинальное давление 6,4 МПа, номинальный диаметр
12-12-020-01 400 мм
12-12-020-02 500 мм
Код ресурса | Наименование элемента затрат | Ед. изм. | 12-12- | 12-12-
|  |  | 020-01 | 020-02
1 | Затраты труда рабочих | чел.-ч | 22.5 | 28.2
2019-01-01 | Средний разряд работы |  | 4 | 4
2 | Затраты труда машинистов | чел.-ч | 3.2 | 3.97
3 | МАШИНЫ И МЕХАНИЗМЫ
91.05.05-014 | Краны на автомобильном ходу, грузоподъемность 10 т | маш.-ч | 2.63 | 3.3
Код ресурса | Наименование элемента затрат | Ед. изм. | 12-12- | 12-12-
|  |  | 020-01 | 020-02
91.15.03-015 | Тракторы на пневмоколесном ходу, мощность 158 кВт (215 л.с.) | маш.-ч | 0.57 | 0.67
91.17.03-043 | Установки электронагревательные для термической обработки сварных соединений | маш.-ч | 2 | 2.4
91.17.04-233 | Установки для сварки: ручной дуговой (постоянного тока) | маш.-ч | 2.83 | 3.2
4 | МАТЕРИАЛЫ
01.7.11.07-0040 | Электроды диаметром: 4 мм Э50А | т | 0.007 | 0.009
Таблица ГЭСНм 12-12-021 Краны со смазкой бесколодезной установки с концами под приварку на условное давление 8 МПа
Измеритель: 10 шт
Кран со смазкой бесколодезной установки с концами под приварку на номинальное давление 8 МПа, номинальный диаметр
12-12-021-01 400 мм
12-12-021-02 500 мм
12-12-021-03 700 мм
12-12-021-04 1000 мм
12-12-021-05 1200 мм
12-12-021-06 1400 мм
Код ресурса | Наименование элемента затрат | Ед. изм. | 12-12- | 12-12- | 12-12- | 12-12-
|  |  | 021-01 | 021-02 | 021-03 | 021-04
1 | Затраты труда рабочих | чел.-ч | 315 | 372 | 764 | 1160
2019-01-01 | Средний разряд работы |  | 4 | 4 | 4 | 4
2 | Затраты труда машинистов | чел.-ч | 51.59 | 63.07 | 177.01 | 195.7
3 | МАШИНЫ И МЕХАНИЗМЫ
91.05.05-014 | Краны на автомобильном ходу, грузоподъемность 10 т | маш.-ч | 42.62 | 53.08 | 159.36 | 168.62
91.15.03-015 | Тракторы на пневмоколесном ходу, мощность 158 кВт | маш.-ч | 8.97 | 9.99 | 17.65 | 27.08
(215 л.с.)
91.17.03-043 | Установки электронагревательные для термической обработки сварных соединений | маш.-ч | 20 | 24 | 30 | 57
91.17.04-233 | Установки для сварки: ручной дуговой (постоянного тока) | маш.-ч | 28.34 | 32.05 | 73.68 | 130.1
4 | МАТЕРИАЛЫ
01.7.11.07-0040 | Электроды диаметром: 4 мм Э50А | т | 0.0686 | 0.0852 | 0.176 | 0.298
Код ресурса | Наименование элемента затрат | Ед. изм. | 12-12- | 12-12-
|  |  | 021-05 | 021-06
1 | Затраты труда рабочих | чел.-ч | 1440 | 1810
2019-01-01 | Средний разряд работы |  | 4 | 4
2 | Затраты труда машинистов | чел.-ч | 228.78 | 285.43
3 | МАШИНЫ И МЕХАНИЗМЫ
91.05.05-014 | Краны на автомобильном ходу, грузоподъемность 10 т | маш.-ч | 204.92 | 251.46
91.15.03-015 | Тракторы на пневмоколесном ходу, мощность 158 кВт (215 л.с.) | маш.-ч | 23.86 | 33.97
91.17.03-043 | Установки электронагревательные для термической обработки сварных соединений | маш.-ч | 67 | 77
91.17.04-233 | Установки для сварки: ручной дуговой (постоянного тока) | маш.-ч | 173.75 | 250
4 | МАТЕРИАЛЫ
01.7.11.07-0040 | Электроды диаметром: 4 мм Э50А | т | 0.3938 | 0.662
Раздел 3. АРМАТУРА АММИАЧНАЯ
Таблица ГЭСНм 12-12-037 Клапаны аммиачные обратные фланцевые на условное давление до 2,5 МПа
Измеритель: 10 шт
Клапан аммиачный обратный фланцевый на номинальное давление до 2,5 МПа, номинальный диаметр
12-12-037-01 32-65 мм
12-12-037-02 65-80 мм
12-12-037-03 100 мм
Код ресурса | Наименование элемента затрат | Ед. изм. | 12-12- | 12-12- | 12-12-
|  |  | 037-01 | 037-02 | 037-03
1 | Затраты труда рабочих | чел.-ч | 21 | 31 | 52
2019-01-01 | Средний разряд работы |  | 4 | 4 | 4
2 | Затраты труда машинистов | чел.-ч | 0.05 | 0.12 | 0.12
3 | МАШИНЫ И МЕХАНИЗМЫ
91.06.03-055 | Лебедки электрические тяговым усилием: 19,62 кН (2 т) | маш.-ч |  |  | 3.48
Код ресурса | Наименование элемента затрат | Ед. изм. | 12-12- | 12-12- | 12-12-
|  |  | 037-01 | 037-02 | 037-03
91.06.05-011 | Погрузчик, грузоподъемность 5 т | маш.-ч | 0.05 | 0.12 | 0.12
91.06.07-003 | Тали электрические общего назначения, грузоподъемность 1 т | маш.-ч |  | 6.61 | 6.61
91.17.04-233 | Установки для сварки: ручной дуговой (постоянного тока) | маш.-ч | 2.9 | 5.45 | 3.71
4 | МАТЕРИАЛЫ
01.7.11.07-0041 | Электроды диаметром: 4 мм Э55 | т | 0.0008 | 0.0022 | 0.0011
Таблица ГЭСНм 12-12-038 Фильтры стальные фланцевые для жидкого аммиака на условное давление до 2,5 МПа
Измеритель: 100 шт
Фильтр стальной фланцевый для жидкого аммиака на номинальное давление до 2,5 МПа, номинальный диаметр
12-12-038-01 15-25 мм
12-12-038-02 40-50 мм
Код ресурса | Наименование элемента затрат | Ед. изм. | 12-12- | 12-12-
|  |  | 038-01 | 038-02
1 | Затраты труда рабочих | чел.-ч | 103 | 210
2019-01-01 | Средний разряд работы |  | 4 | 4
2 | Затраты труда машинистов | чел.-ч | 0.3 | 0.8
3 | МАШИНЫ И МЕХАНИЗМЫ
91.06.05-011 | Погрузчик, грузоподъемность 5 т | маш.-ч | 0.3 | 0.8
91.17.04-233 | Установки для сварки: ручной дуговой (постоянного тока) | маш.-ч | 26.68 | 29
4 | МАТЕРИАЛЫ
01.7.11.07-0041 | Электроды диаметром: 4 мм Э55 | т | 0.008 | 0.008
Отдел 13. АРМАТУРА ТЕПЛОВЫХ ЭЛЕКТРОСТАНЦИЙ
Раздел 1. АРМАТУРА ЗАПОРНАЯ, РЕГУЛИРУЮЩАЯ И ДРОССЕЛИРУЮЩАЯ
Таблица ГЭСНм 12-13-001 Арматура для воды и пара на условное давление до 2,5 МПа с ручным приводом
Измеритель: шт
Арматура для воды и пара на номинальное давление до 2,5 МПа с ручным приводом, номинальный диаметр
12-13-001-01 50 мм
12-13-001-02 100 мм
12-13-001-03 150 мм
12-13-001-04 250 мм
Код ресурса | Наименование элемента затрат | Ед. изм. | 12-13- | 12-13- | 12-13- | 12-13-
|  |  | 001-01 | 001-02 | 001-03 | 001-04
1 | Затраты труда рабочих | чел.-ч | 12 | 17 | 29 | 42
2019-01-01 | Средний разряд работы |  | 4 | 4.1 | 4.1 | 4.1
2 | Затраты труда машинистов | чел.-ч | 0.06 | 0.08 | 0.19 | 0.32
3 | МАШИНЫ И МЕХАНИЗМЫ
91.05.04-009 | Краны мостовые электрические, грузоподъемность 32 т | маш.-ч |  |  | 0.07 | 0.12
91.05.07-003 | Краны на железнодорожном ходу, грузоподъемность 25 т | маш.-ч | 0.03 | 0.04 | 0.06 | 0.1
91.06.03-062 | Лебедки электрические тяговым усилием: до 31,39 кН | маш.-ч |  |  | 1.14 | 1.87
(3,2 т)
91.06.07-003 | Тали электрические общего назначения, грузоподъемность 1 т | маш.-ч | 1.13 | 1.13
91.09.03-035 | Платформы широкой колеи 71 т | маш.-ч | 0.03 | 0.04 | 0.06 | 0.1
91.17.02-032 | Дефектоскопы ультразвуковые | маш.-ч | 0.44 | 0.72 | 0.86 | 1.62
91.17.04-232 | Установки для сварки: аргонодуговой | маш.-ч | 0.58
91.17.04-233 | Установки для сварки: ручной дуговой (постоянного тока) | маш.-ч | 1.29 | 2.82 | 4.13 | 5.78
4 | МАТЕРИАЛЫ
01.3.02.02-0002 | Аргон газообразный, сорт высший | м3 | 0.24
01.3.02.08-0001 | Кислород технический: газообразный | м3 | 1.23 | 1.68 | 1.69 | 2.92
01.3.02.09-0022 | Пропан-бутан, смесь техническая | кг | 0.662 | 0.903 | 0.905 | 1.57
01.3.04.02-0004 | Масло дизельное моторное М-10ДМ | кг | 0.072 | 0.136 | 0.2 | 0.34
01.3.05.38-0051 | Вольфрамовый электрод | кг | 0.002
01.7.08.04-0003 | Мел природный молотый | т | 0.0012 | 0.0012 | 0.0012 | 0.0012
01.7.11.04-0052 | Проволока сварочная диаметром 2 мм: СВ08Г2С | кг | 0.005
01.7.11.07-0165 | Электроды: МР-3 | кг | 0.001 | 0.002 | 0.003 | 0.005
01.7.11.07-0230 | Электроды: УОНИ 13/55 | кг | 0.78 | 1.1 | 1.85 | 3.42
Код ресурса | Наименование элемента затрат | Ед. изм. | 12-13- | 12-13- | 12-13- | 12-13-
|  |  | 001-01 | 001-02 | 001-03 | 001-04
01.7.20.08-0122 | Салфетки хлопчатобумажные | м2 | 0.09 | 0.17 | 0.24 | 0.42
07.2.07.13-0081 | Конструкции стальные приспособлений: для монтажа | т | 0.002 | 0.004 | 0.006 | 0.01
14.4.02.09-0402 | Краски маркировочные МКЭ-4 | кг | 0.02 | 0.02 | 0.02 | 0.02
Таблица ГЭСНм 12-13-002 Арматура для воды и пара на условное давление 6,3 МПа с ручным приводом
Измеритель: шт
Арматура для воды и пара на номинальное давление 6,3 МПа с ручным приводом, номинальный диаметр
12-13-002-01 10 мм
12-13-002-02 20 мм
12-13-002-03 32 мм
12-13-002-04 50 мм
12-13-002-05 80 мм
12-13-002-06 150 мм
12-13-002-07 200 мм
12-13-002-08 250 мм
12-13-002-09 300 мм
12-13-002-10 350 мм
12-13-002-11 400 мм
Код ресурса | Наименование элемента затрат | Ед. изм. | 12-13- | 12-13- | 12-13- | 12-13- | 12-13-
|  |  | 002-01 | 002-02 | 002-03 | 002-04 | 002-05
1 | Затраты труда рабочих | чел.-ч | 5 | 5 | 8 | 11 | 15
2019-01-01 | Средний разряд работы |  | 3.7 | 4.2 | 4.2 | 4.3 | 4.3
2 | Затраты труда машинистов | чел.-ч | 0.02 | 0.02 | 0.02 | 0.04 | 0.08
3 | МАШИНЫ И МЕХАНИЗМЫ
91.05.07-003 | Краны на железнодорожном ходу, грузоподъемность 25 т | маш.-ч | 0.01 | 0.01 | 0.01 | 0.02 | 0.04
91.06.07-003 | Тали электрические общего назначения, грузоподъемность 1 т | маш.-ч |  |  | 1.24 | 1.24 | 1.22
91.09.03-035 | Платформы широкой колеи 71 т | маш.-ч | 0.01 | 0.01 | 0.01 | 0.02 | 0.04
91.17.02-032 | Дефектоскопы ультразвуковые | маш.-ч | 0.32 | 0.32 | 0.44 | 0.44 | 0.52
91.17.04-232 | Установки для сварки: аргонодуговой | маш.-ч | 0.3 | 0.44 | 0.63 | 0.56 | 0.93
91.17.04-233 | Установки для сварки: ручной дуговой (постоянного тока) | маш.-ч | 0.03 | 0.05 | 0.06 | 0.56 | 1.13
4 | МАТЕРИАЛЫ
01.3.02.02-0002 | Аргон газообразный, сорт высший | м3 | 0.07 | 0.142 | 0.186 | 0.28 | 0.42
01.3.02.08-0001 | Кислород технический: газообразный | м3 | 1.06 | 1.06 | 1.22 | 1.22 | 1.52
01.3.02.09-0022 | Пропан-бутан, смесь техническая | кг | 0.57 | 0.57 | 0.66 | 0.665 | 0.827
01.3.04.02-0004 | Масло дизельное моторное М-10ДМ | кг | 0.036 | 0.036 | 0.072 | 0.072 | 0.112
01.3.05.38-0051 | Вольфрамовый электрод | кг | 0.001 | 0.001 | 0.002 | 0.002 | 0.004
01.7.08.04-0003 | Мел природный молотый | т | 0.0012 | 0.0012 | 0.0012 | 0.0012 | 0.0012
01.7.11.04-0052 | Проволока сварочная диаметром 2 мм: СВ08Г2С | кг | 0.002 | 0.004 | 0.005 | 0.006 | 0.012
01.7.11.07-0165 | Электроды: МР-3 | кг | 0.0001 | 0.0001 | 0.0001 | 0.0002 | 0.0002
01.7.11.07-0230 | Электроды: УОНИ 13/55 | кг | 0.036 | 0.053 | 0.076 | 0.343 | 0.654
01.7.20.08-0122 | Салфетки хлопчатобумажные | м2 | 0.044 | 0.044 | 0.09 | 0.09 | 0.14
07.2.07.13-0081 | Конструкции стальные приспособлений: для монтажа | т | 0.0001 | 0.0002 | 0.0002 | 0.0003 | 0.0004
14.4.02.09-0402 | Краски маркировочные МКЭ-4 | кг | 0.02 | 0.02 | 0.02 | 0.02 | 0.02
Код ресурса | Наименование элемента затрат | Ед. изм. | 12-13- | 12-13- | 12-13- | 12-13-
|  |  | 002-06 | 002-07 | 002-08 | 002-09
1 | Затраты труда рабочих | чел.-ч | 30 | 36 | 42 | 48
2019-01-01 | Средний разряд работы |  | 4.3 | 4.5 | 4.5 | 4.7
2 | Затраты труда машинистов | чел.-ч | 0.26 | 0.43 | 0.46 | 0.54
3 | МАШИНЫ И МЕХАНИЗМЫ
91.05.04-009 | Краны мостовые электрические, грузоподъемность 32 т | маш.-ч | 0.08 | 0.11 | 0.1 | 0.12
91.05.07-003 | Краны на железнодорожном ходу, грузоподъемность 25 т | маш.-ч | 0.09 | 0.16 | 0.18 | 0.21
91.06.03-062 | Лебедки электрические тяговым усилием: до 31,39 кН | маш.-ч | 1.22 | 1.65 | 1.54 | 1.89
(3,2 т)
91.09.03-035 | Платформы широкой колеи 71 т | маш.-ч | 0.09 | 0.16 | 0.18 | 0.21
91.17.02-032 | Дефектоскопы ультразвуковые | маш.-ч | 1.08 | 1.62 | 1.62 | 2.16
91.17.04-233 | Установки для сварки: ручной дуговой (постоянного тока) | маш.-ч | 4.14 | 5.1 | 6.47 | 7.38
4 | МАТЕРИАЛЫ
01.3.02.08-0001 | Кислород технический: газообразный | м3 | 1.7 | 2.48 | 2.95 | 3.1
01.3.02.09-0022 | Пропан-бутан, смесь техническая | кг | 0.916 | 1.34 | 1.59 | 1.68
Код ресурса | Наименование элемента затрат | Ед. изм. | 12-13- | 12-13- | 12-13- | 12-13-
|  |  | 002-06 | 002-07 | 002-08 | 002-09
01.3.04.02-0004 | Масло дизельное моторное М-10ДМ | кг | 0.2 | 0.34 | 0.34 | 0.48
01.7.08.04-0003 | Мел природный молотый | т | 0.0012 | 0.0012 | 0.0012 | 0.001
01.7.11.07-0165 | Электроды: МР-3 | кг | 0.0045 | 0.008 | 0.0095 | 0.011
01.7.11.07-0230 | Электроды: УОНИ 13/55 | кг | 1.85 | 2.52 | 5.31 | 5.6
01.7.20.08-0122 | Салфетки хлопчатобумажные | м2 | 0.24 | 0.42 | 0.42 | 0.6
07.2.07.13-0081 | Конструкции стальные приспособлений: для монтажа | т | 0.009 | 0.016 | 0.019 | 0.021
14.4.02.09-0402 | Краски маркировочные МКЭ-4 | кг | 0.02 | 0.02 | 0.02 | 0.02
Код ресурса | Наименование элемента затрат | Ед. изм. | 12-13- | 12-13-
|  |  | 002-10 | 002-11
1 | Затраты труда рабочих | чел.-ч | 58 | 65
2019-01-01 | Средний разряд работы |  | 4.7 | 4.7
2 | Затраты труда машинистов | чел.-ч | 0.68 | 1.21
3 | МАШИНЫ И МЕХАНИЗМЫ
91.05.04-009 | Краны мостовые электрические, грузоподъемность 32 т | маш.-ч | 0.16 | 0.73
91.05.07-003 | Краны на железнодорожном ходу, грузоподъемность 25 т | маш.-ч | 0.26 | 0.24
91.06.03-062 | Лебедки электрические тяговым усилием: до 31,39 кН (3,2 т) | маш.-ч | 2.38 | 3.02
91.09.03-035 | Платформы широкой колеи 71 т | маш.-ч | 0.26 | 0.24
91.17.02-032 | Дефектоскопы ультразвуковые | маш.-ч | 2.16 | 2.7
91.17.04-233 | Установки для сварки: ручной дуговой (постоянного тока) | маш.-ч | 9.04 | 8.43
4 | МАТЕРИАЛЫ
01.3.02.08-0001 | Кислород технический: газообразный | м3 | 3.12 | 4.63
01.3.02.09-0022 | Пропан-бутан, смесь техническая | кг | 1.69 | 2.5
01.3.04.02-0004 | Масло дизельное моторное М-10ДМ | кг | 0.48 | 0.54
01.7.08.04-0003 | Мел природный молотый | т | 0.001 | 0.001
01.7.11.07-0165 | Электроды: МР-3 | кг | 0.013 | 0.012
01.7.11.07-0230 | Электроды: УОНИ 13/55 | кг | 9.79 | 6.92
01.7.20.08-0122 | Салфетки хлопчатобумажные | м2 | 0.6 | 0.68
07.2.07.13-0081 | Конструкции стальные приспособлений: для монтажа | т | 0.026 | 0.024
14.4.02.09-0402 | Краски маркировочные МКЭ-4 | кг | 0.02 | 0.02
Таблица ГЭСНм 12-13-003 Арматура для воды и пара на условное давление 6,3 МПа с электроприводом
Измеритель: шт
12-13-003-01 Арматура для воды и пара на номинальное давление 6,3 МПа с электроприводом, номинальный диаметр 100 мм
Код ресурса | Наименование элемента затрат | Ед. изм. | 12-13-
003-01
1 | Затраты труда рабочих | чел.-ч | 24
2019-01-01 | Средний разряд работы |  | 4.6
2 | Затраты труда машинистов | чел.-ч | 0.28
3 | МАШИНЫ И МЕХАНИЗМЫ
91.05.07-003 | Краны на железнодорожном ходу, грузоподъемность 25 т | маш.-ч | 0.14
91.06.07-003 | Тали электрические общего назначения, грузоподъемность 1 т | маш.-ч | 1.32
91.09.03-035 | Платформы широкой колеи 71 т | маш.-ч | 0.14
91.17.02-032 | Дефектоскопы ультразвуковые | маш.-ч | 1.72
91.17.04-233 | Установки для сварки: ручной дуговой (постоянного тока) | маш.-ч | 3.71
4 | МАТЕРИАЛЫ
01.3.02.08-0001 | Кислород технический: газообразный | м3 | 2.17
01.3.02.09-0022 | Пропан-бутан, смесь техническая | кг | 1.16
01.3.04.02-0004 | Масло дизельное моторное М-10ДМ | кг | 0.2
01.7.08.04-0003 | Мел природный молотый | т | 0.0012
01.7.11.07-0165 | Электроды: МР-3 | кг | 0.007
01.7.11.07-0230 | Электроды: УОНИ 13/55 | кг | 3.11
01.7.20.08-0122 | Салфетки хлопчатобумажные | м2 | 0.24
07.2.07.13-0081 | Конструкции стальные приспособлений: для монтажа | т | 0.014
14.4.02.09-0402 | Краски маркировочные МКЭ-4 | кг | 0.02
Таблица ГЭСНм 12-13-004 Арматура для воды и пара на условное давление 10 МПа с ручным приводом
Измеритель: шт
Арматура для воды и пара на номинальное давление 10 МПа с ручным приводом, номинальный диаметр
12-13-004-01 10 мм
12-13-004-02 32 мм
12-13-004-03 50 мм
12-13-004-04 80 мм
12-13-004-05 100 мм
12-13-004-06 150 мм
12-13-004-07 200 мм
12-13-004-08 250 мм
12-13-004-09 300 мм
Код ресурса | Наименование элемента затрат | Ед. изм. | 12-13- | 12-13- | 12-13- | 12-13- | 12-13-
|  |  | 004-01 | 004-02 | 004-03 | 004-04 | 004-05
1 | Затраты труда рабочих | чел.-ч | 5 | 8 | 11 | 16 | 18
2019-01-01 | Средний разряд работы |  | 4.1 | 4.1 | 4.5 | 4.5 | 4.5
2 | Затраты труда машинистов | чел.-ч | 0.02 | 0.02 | 0.04 | 0.1 | 0.16
3 | МАШИНЫ И МЕХАНИЗМЫ
91.05.07-003 | Краны на железнодорожном ходу, грузоподъемность 25 т | маш.-ч | 0.01 | 0.01 | 0.02 | 0.05 | 0.08
91.06.07-003 | Тали электрические общего назначения, грузоподъемность 1 т | маш.-ч |  | 1.36 | 1.36 | 1.33 | 1.33
91.09.03-035 | Платформы широкой колеи 71 т | маш.-ч | 0.01 | 0.01 | 0.02 | 0.05 | 0.08
91.17.02-032 | Дефектоскопы ультразвуковые | маш.-ч | 0.32 | 0.44 | 0.44 | 0.52 | 0.72
91.17.04-232 | Установки для сварки: аргонодуговой | маш.-ч | 0.3 | 0.63 | 0.56 | 0.93
91.17.04-233 | Установки для сварки: ручной дуговой | маш.-ч | 0.03 | 0.06 | 0.56 | 1.13 | 2.82
(постоянного тока)
4 | МАТЕРИАЛЫ
01.3.02.02-0002 | Аргон газообразный, сорт высший | м3 | 0.06 | 0.186 | 0.28 | 0.42
01.3.02.08-0001 | Кислород технический: газообразный | м3 | 0.766 | 1.22 | 1.23 | 1.53 | 1.54
01.3.02.09-0022 | Пропан-бутан, смесь техническая | кг | 0.41 | 0.66 | 0.662 | 0.824 | 0.83
01.3.04.02-0004 | Масло дизельное моторное М-10ДМ | кг | 0.036 | 0.072 | 0.072 | 0.112 | 0.136
01.3.05.38-0051 | Вольфрамовый электрод | кг | 0.001 | 0.002 | 0.002 | 0.004
01.7.08.04-0003 | Мел природный молотый | т | 0.0012 | 0.0012 | 0.0012 | 0.0012 | 0.0012
01.7.11.04-0052 | Проволока сварочная диаметром 2 мм: СВ08Г2С | кг | 0.002 | 0.005 | 0.006 | 0.012
01.7.11.07-0165 | Электроды: МР-3 | кг | 0.0001 | 0.0003 | 0.001 | 0.003 | 0.004
01.7.11.07-0230 | Электроды: УОНИ 13/55 | кг | 0.036 | 0.076 | 0.34 | 0.65 | 1.1
01.7.20.08-0122 | Салфетки хлопчатобумажные | м2 | 0.044 | 0.09 | 0.09 | 0.14 | 0.17
07.2.07.13-0081 | Конструкции стальные приспособлений: для монтажа | т | 0.0002 | 0.0005 | 0.002 | 0.005 | 0.008
14.4.02.09-0402 | Краски маркировочные МКЭ-4 | кг | 0.02 | 0.02 | 0.02 | 0.02 | 0.02
Код ресурса | Наименование элемента затрат | Ед. изм. | 12-13- | 12-13- | 12-13- | 12-13-
|  |  | 004-06 | 004-07 | 004-08 | 004-09
1 | Затраты труда рабочих | чел.-ч | 32 | 40 | 46 | 55
2019-01-01 | Средний разряд работы |  | 4.5 | 4.5 | 4.6 | 4.6
2 | Затраты труда машинистов | чел.-ч | 0.34 | 0.3 | 0.73 | 0.53
3 | МАШИНЫ И МЕХАНИЗМЫ
91.05.04-009 | Краны мостовые электрические, грузоподъемность 32 т | маш.-ч | 0.1 | 0.14 | 0.13 | 0.17
91.05.07-003 | Краны на железнодорожном ходу, грузоподъемность 25 т | маш.-ч | 0.12 | 0.08 | 0.3 | 0.18
91.06.03-062 | Лебедки электрические тяговым усилием: до 31,39 кН | маш.-ч | 1.5 | 2.24 | 2.03 | 2.52
(3,2 т)
91.09.03-035 | Платформы широкой колеи 71 т | маш.-ч | 0.12 | 0.08 | 0.3 | 0.18
91.17.02-032 | Дефектоскопы ультразвуковые | маш.-ч | 0.86 | 1.3 | 1.62 | 2.16
91.17.04-233 | Установки для сварки: ручной дуговой (постоянного тока) | маш.-ч | 4.14 | 5.14 | 5.79 | 7.38
4 | МАТЕРИАЛЫ
01.3.02.08-0001 | Кислород технический: газообразный | м3 | 1.71 | 2.45 | 2.67 | 3.09
01.3.02.09-0022 | Пропан-бутан, смесь техническая | кг | 0.92 | 1.32 | 1.43 | 1.66
01.3.04.02-0004 | Масло дизельное моторное М-10ДМ | кг | 0.2 | 0.34 | 0.34 | 0.48
01.7.08.04-0003 | Мел природный молотый | т | 0.0012 | 0.0012 | 0.0012 | 0.0012
01.7.11.07-0165 | Электроды: МР-3 | кг | 0.006 | 0.004 | 0.015 | 0.09
01.7.11.07-0230 | Электроды: УОНИ 13/55 | кг | 1.85 | 2.52 | 3.42 | 5.6
01.7.20.08-0122 | Салфетки хлопчатобумажные | м2 | 0.24 | 0.42 | 0.42 | 0.6
07.2.07.13-0081 | Конструкции стальные приспособлений: для монтажа | т | 0.012 | 0.008 | 0.03 | 0.018
14.4.02.09-0402 | Краски маркировочные МКЭ-4 | кг | 0.02 | 0.02 | 0.02 | 0.02
Таблица ГЭСНм 12-13-005 Арматура для воды и пара на условное давление 10 МПа с электроприводом
Измеритель: шт
12-13-005-01 Арматура для воды и пара на номинальное давление 10 МПа с электроприводом, номинальный диаметр 65 мм
Код ресурса | Наименование элемента затрат | Ед. изм. | 12-13-
005-01
1 | Затраты труда рабочих | чел.-ч | 17
2019-01-01 | Средний разряд работы |  | 4.6
2 | Затраты труда машинистов | чел.-ч | 0.1
3 | МАШИНЫ И МЕХАНИЗМЫ
91.05.07-003 | Краны на железнодорожном ходу, грузоподъемность 25 т | маш.-ч | 0.05
91.06.07-003 | Тали электрические общего назначения, грузоподъемность 1 т | маш.-ч | 1.47
91.09.03-035 | Платформы широкой колеи 71 т | маш.-ч | 0.05
91.17.02-032 | Дефектоскопы ультразвуковые | маш.-ч | 0.52
91.17.04-232 | Установки для сварки: аргонодуговой | маш.-ч | 0.81
91.17.04-233 | Установки для сварки: ручной дуговой (постоянного тока) | маш.-ч | 1.7
4 | МАТЕРИАЛЫ
01.3.02.02-0002 | Аргон газообразный, сорт высший | м3 | 0.308
01.3.02.08-0001 | Кислород технический: газообразный | м3 | 1.53
01.3.02.09-0022 | Пропан-бутан, смесь техническая | кг | 0.824
01.3.04.02-0004 | Масло дизельное моторное М-10ДМ | кг | 0.112
01.3.05.38-0051 | Вольфрамовый электрод | кг | 0.003
01.7.08.04-0003 | Мел природный молотый | т | 0.0012
01.7.11.04-0052 | Проволока сварочная диаметром 2 мм: СВ08Г2С | кг | 0.008
01.7.11.07-0165 | Электроды: МР-3 | кг | 0.003
01.7.11.07-0230 | Электроды: УОНИ 13/55 | кг | 1.03
01.7.20.08-0122 | Салфетки хлопчатобумажные | м2 | 0.14
07.2.07.13-0081 | Конструкции стальные приспособлений: для монтажа | т | 0.005
14.4.02.09-0402 | Краски маркировочные МКЭ-4 | кг | 0.02
Таблица ГЭСНм 12-13-006 Арматура для пара на условное давление 10 МПа с ручным приводом
Измеритель: шт
Арматура для пара на номинальное давление 10 МПа с ручным приводом, номинальный диаметр
12-13-006-01 150 мм
12-13-006-02 250 мм
12-13-006-03 350 мм
12-13-006-04 400 мм
12-13-006-05 450 мм
Код ресурса | Наименование элемента затрат | Ед. изм. | 12-13- | 12-13- | 12-13- | 12-13- | 12-13-
|  |  | 006-01 | 006-02 | 006-03 | 006-04 | 006-05
1 | Затраты труда рабочих | чел.-ч | 83 | 110 | 158 | 202 | 202
2019-01-01 | Средний разряд работы |  | 4.4 | 4.4 | 4.7 | 4.7 | 4.7
2 | Затраты труда машинистов | чел.-ч | 0.5 | 0.85 | 1.31 | 2.03 | 2.21
3 | МАШИНЫ И МЕХАНИЗМЫ
91.05.04-010 | Краны мостовые электрические, грузоподъемность 50 т | маш.-ч | 0.12 | 0.17 | 0.21 | 0.27 | 0.39
91.05.07-003 | Краны на железнодорожном ходу, грузоподъемность 25 т | маш.-ч | 0.19 | 0.34 | 0.55 | 0.88 | 0.91
91.06.03-062 | Лебедки электрические тяговым усилием: до 31,39 кН (3,2 т) | маш.-ч | 1.87 | 2.59 | 3.36 | 4.27 | 6.09
91.09.03-035 | Платформы широкой колеи 71 т | маш.-ч | 0.19 | 0.34 | 0.55 | 0.88 | 0.91
91.17.02-032 | Дефектоскопы ультразвуковые | маш.-ч | 1.08 | 1.94 | 2.48 | 3.46 | 3.46
91.17.02-081 | Стилоскопы универсальные | маш.-ч | 0.65 | 1.08 | 1.08 | 1.08 | 1.08
91.17.03-041 | Установки с гибким индуктором для | маш.-ч | 14.8 | 16.7 | 21.7 | 25.6 | 25.6
индукционного нагрева токами частотой: 150
Гц
91.17.04-232 | Установки для сварки: аргонодуговой | маш.-ч |  |  | 3.67 | 4.59 | 5.24
91.17.04-233 | Установки для сварки: ручной дуговой (постоянного тока) | маш.-ч | 6.87 | 8.93 | 24.1 | 47.02 | 22.9
4 | МАТЕРИАЛЫ
01.1.01.09-0031 | Шнур асбестовый общего назначения марки: ШАОН диаметром 22 мм | т | 0.0096 | 0.0144 | 0.0168 | 0.0212 | 0.0228
01.1.02.04-0012 | Картон асбестовый общего назначения марки: КАОН-1 толщиной 4 и 6 мм | т | 0.0348 | 0.0548 | 0.0636 | 0.0816 | 0.0884
01.3.02.02-0002 | Аргон газообразный, сорт высший | м3 |  |  | 1.6 | 1.9 | 2.28
01.3.02.08-0001 | Кислород технический: газообразный | м3 | 0.058 | 0.098 | 0.162 | 0.26 | 0.266
01.3.02.09-0022 | Пропан-бутан, смесь техническая | кг | 0.017 | 0.029 | 0.048 | 0.077 | 0.078
01.3.04.02-0004 | Масло дизельное моторное М-10ДМ | кг | 0.2 | 0.34 | 0.48 | 0.54 | 0.54
01.3.05.38-0051 | Вольфрамовый электрод | кг |  |  | 0.014 | 0.017 | 0.0204
01.7.08.04-0003 | Мел природный молотый | т | 0.0012 | 0.0012 | 0.0012 | 0.0012 | 0.0012
01.7.11.04-0054 | Проволока сварочная диаметром 2 мм: | кг |  |  | 0.042 | 0.052 | 0.062
СВ08ХМФ
01.7.11.07-0165 | Электроды: МР-3 | кг | 0.01 | 0.017 | 0.028 | 0.045 | 0.046
01.7.11.07-0230 | Электроды: УОНИ 13/55 | кг | 0.71 | 0.97 | 3.02 | 5.63 | 3.06
Код ресурса | Наименование элемента затрат | Ед. изм. | 12-13- | 12-13- | 12-13- | 12-13- | 12-13-
|  |  | 006-01 | 006-02 | 006-03 | 006-04 | 006-05
01.7.11.07-0235 | Электроды: ЦЛ-20 | кг | 3.6 | 4.4 | 16.64 | 29.6 | 18
01.7.20.08-0122 | Салфетки хлопчатобумажные | м2 | 0.32 | 0.558 | 0.79 | 0.92 | 0.92
07.2.07.13-0081 | Конструкции стальные приспособлений: для монтажа | т | 0.02 | 0.034 | 0.056 | 0.09 | 0.092
08.3.03.04-0025 | Проволока стальная низкоуглеродистая общего назначения диаметром: 2 мм | кг | 0.012 | 0.012 | 0.012 | 0.012 | 0.012
14.4.02.09-0402 | Краски маркировочные МКЭ-4 | кг | 0.02 | 0.02 | 0.02 | 0.02 | 0.02
14.5.09.07-0025 | Растворитель марки: № 648 | т | 0.0001 | 0.00017 | 0.00024 | 0.0003 | 0.0003
Таблица ГЭСНм 12-13-007 Арматура для пара на условное давление 10 МПа с электроприводом
Измеритель: шт
Арматура для пара на номинальное давление 10 МПа с электроприводом, номинальный диаметр
12-13-007-01 150 мм
12-13-007-02 250 мм
12-13-007-03 400 мм
12-13-007-04 450 мм
Код ресурса | Наименование элемента затрат | Ед. изм. | 12-13- | 12-13- | 12-13- | 12-13-
|  |  | 007-01 | 007-02 | 007-03 | 007-04
1 | Затраты труда рабочих | чел.-ч | 84 | 110 | 185 | 215
2019-01-01 | Средний разряд работы |  | 4.3 | 4.4 | 4.7 | 4.8
2 | Затраты труда машинистов | чел.-ч | 0.57 | 0.9 | 2.14 | 2.33
3 | МАШИНЫ И МЕХАНИЗМЫ
91.05.04-010 | Краны мостовые электрические, грузоподъемность 50 т | маш.-ч | 0.13 | 0.18 | 0.3 | 0.43
91.05.07-003 | Краны на железнодорожном ходу, грузоподъемность 25 т | маш.-ч | 0.22 | 0.36 | 0.92 | 0.95
91.06.03-062 | Лебедки электрические тяговым усилием: до 31,39 кН | маш.-ч | 2.05 | 2.85 | 4.7 | 6.7
(3,2 т)
91.09.03-035 | Платформы широкой колеи 71 т | маш.-ч | 0.22 | 0.36 | 0.92 | 0.95
91.17.02-032 | Дефектоскопы ультразвуковые | маш.-ч | 1.08 | 1.94 | 3.46 | 3.46
91.17.02-081 | Стилоскопы универсальные | маш.-ч | 0.65 | 1.08 | 1.08 | 1.08
91.17.03-041 | Установки с гибким индуктором для индукционного нагрева токами частотой: 150 Гц | маш.-ч | 14.8 | 16.7 | 25.6 | 25.6
91.17.04-232 | Установки для сварки: аргонодуговой | маш.-ч |  |  | 4.72 | 5.3
91.17.04-233 | Установки для сварки: ручной дуговой (постоянного тока) | маш.-ч | 5.79 | 7.78 | 19.8 | 29.1
4 | МАТЕРИАЛЫ
01.1.01.09-0031 | Шнур асбестовый общего назначения марки: ШАОН диаметром 22 мм | т | 0.0096 | 0.0144 | 0.0228 | 0.0256
01.1.02.04-0012 | Картон асбестовый общего назначения марки: КАОН-1 толщиной 4 и 6 мм | т | 0.0348 | 0.0548 | 0.0884 | 0.0996
01.3.02.02-0002 | Аргон газообразный, сорт высший | м3 |  |  | 2.28 | 2.84
01.3.02.08-0001 | Кислород технический: газообразный | м3 | 0.064 | 0.104 | 0.272 | 0.28
01.3.02.09-0022 | Пропан-бутан, смесь техническая | кг | 0.019 | 0.031 | 0.08 | 0.082
01.3.04.02-0004 | Масло дизельное моторное М-10ДМ | кг | 0.2 | 0.34 | 0.54 | 0.54
01.3.05.38-0051 | Вольфрамовый электрод | кг |  |  | 0.02 | 0.026
01.7.08.04-0003 | Мел природный молотый | т | 0.0012 | 0.0012 | 0.0012 | 0.0012
01.7.11.04-0054 | Проволока сварочная диаметром 2 мм: СВ08ХМФ | кг |  |  | 0.062 | 0.078
01.7.11.07-0165 | Электроды: МР-3 | кг | 0.011 | 0.018 | 0.047 | 0.049
01.7.11.07-0230 | Электроды: УОНИ 13/55 | кг | 0.62 | 0.84 | 2.66 | 3.74
01.7.11.07-0235 | Электроды: ЦЛ-20 | кг | 3.6 | 4.4 | 18 | 20.8
01.7.20.08-0122 | Салфетки хлопчатобумажные | м2 | 0.378 | 0.61 | 0.92 | 0.96
07.2.07.13-0081 | Конструкции стальные приспособлений: для монтажа | т | 0.022 | 0.036 | 0.094 | 0.097
08.3.03.04-0025 | Проволока стальная низкоуглеродистая общего назначения диаметром: 2 мм | кг | 0.012 | 0.012 | 0.012 | 0.012
14.4.02.09-0402 | Краски маркировочные МКЭ-4 | кг | 0.02 | 0.02 | 0.02 | 0.02
14.5.09.07-0025 | Растворитель марки: № 648 | т | 0.00017 | 0.00024 | 0.0003 | 0.00034
Таблица ГЭСНм 12-13-008 Арматура для пара на условное давление 20 МПа с ручным приводом
Измеритель: шт
Арматура для пара на номинальное давление 20 МПа с ручным приводом, номинальный диаметр
12-13-008-01 65 мм
12-13-008-02 100 мм
12-13-008-03 125 мм
12-13-008-04 150 мм
12-13-008-05 175 мм
12-13-008-06 225 мм
12-13-008-07 250 мм
Код ресурса | Наименование элемента затрат | Ед. изм. | 12-13- | 12-13- | 12-13- | 12-13- | 12-13-
|  |  | 008-01 | 008-02 | 008-03 | 008-04 | 008-05
1 | Затраты труда рабочих | чел.-ч | 20 | 70 | 84 | 113 | 128
2019-01-01 | Средний разряд работы |  | 4.6 | 4.6 | 4.6 | 4.6 | 4.7
2 | Затраты труда машинистов | чел.-ч | 0.28 | 0.44 | 0.99 | 0.75 | 1.08
3 | МАШИНЫ И МЕХАНИЗМЫ
91.05.04-010 | Краны мостовые электрические, грузоподъемность 50 т | маш.-ч |  |  | 0.13 | 0.13 | 0.14
91.05.07-003 | Краны на железнодорожном ходу, грузоподъемность 25 т | маш.-ч | 0.14 | 0.22 | 0.43 | 0.31 | 0.47
91.06.03-062 | Лебедки электрические тяговым усилием: до 31,39 кН (3,2 т) | маш.-ч |  |  | 1.96 | 1.96 | 2.24
91.06.07-003 | Тали электрические общего назначения, грузоподъемность 1 т | маш.-ч | 1.84 | 1.84
91.09.03-035 | Платформы широкой колеи 71 т | маш.-ч | 0.14 | 0.22 | 0.43 | 0.31 | 0.47
91.17.02-032 | Дефектоскопы ультразвуковые | маш.-ч | 0.52 | 1.72 | 1.08 | 1.94 | 2.16
91.17.02-081 | Стилоскопы универсальные | маш.-ч | 0.65 | 0.65 | 0.65 | 0.65 | 1.08
91.17.03-041 | Установки с гибким индуктором для | маш.-ч |  | 13.3 | 14.8 | 21.1 | 21.1
индукционного нагрева токами частотой: 150
Гц
91.17.04-232 | Установки для сварки: аргонодуговой | маш.-ч | 0.72 |  |  | 7.28 | 2.66
91.17.04-233 | Установки для сварки: ручной дуговой (постоянного тока) | маш.-ч | 1.34 | 6.88 | 6.17 | 6.07 | 13.9
4 | МАТЕРИАЛЫ
01.1.01.09-0031 | Шнур асбестовый общего назначения марки: ШАОН диаметром 22 мм | т |  | 0.0084 | 0.0096 | 0.012 | 0.012
01.1.02.04-0012 | Картон асбестовый общего назначения марки: КАОН-1 толщиной 4 и 6 мм | т |  | 0.0304 | 0.0348 | 0.0452 | 0.0452
01.3.02.02-0002 | Аргон газообразный, сорт высший | м3 | 0.334 |  |  | 0.96 | 0.88
01.3.02.08-0001 | Кислород технический: газообразный | м3 | 0.009 | 0.029 | 0.058 | 0.061 | 0.107
01.3.02.09-0022 | Пропан-бутан, смесь техническая | кг | 0.003 | 0.009 | 0.017 | 0.018 | 0.031
01.3.04.02-0004 | Масло дизельное моторное М-10ДМ | кг | 0.112 | 0.2 | 0.2 | 0.34 | 0.34
01.3.05.38-0051 | Вольфрамовый электрод | кг | 0.003 |  |  | 0.0084 | 0.008
01.7.08.04-0003 | Мел природный молотый | т | 0.0012 | 0.0012 | 0.0012 | 0.0012 | 0.0012
01.7.11.04-0054 | Проволока сварочная диаметром 2 мм: | кг | 0.009 |  |  | 0.026 | 0.024
СВ08ХМФ
01.7.11.07-0165 | Электроды: МР-3 | кг | 0.002 | 0.005 | 0.01 | 0.011 | 0.019
01.7.11.07-0230 | Электроды: УОНИ 13/55 | кг | 0.22 | 0.74 | 0.66 | 1.46 | 7.41
01.7.11.07-0235 | Электроды: ЦЛ-20 | кг |  | 4.8 | 2.5 | 7.6 | 5.61
01.7.11.07-0236 | Электроды: ЦЛ-39 | кг | 0.48
01.7.20.08-0122 | Салфетки хлопчатобумажные | м2 | 0.194 | 0.32 | 0.32 | 0.558 | 0.558
07.2.07.13-0081 | Конструкции стальные приспособлений: для монтажа | т | 0.003 | 0.01 | 0.02 | 0.021 | 0.037
08.3.03.04-0025 | Проволока стальная низкоуглеродистая общего назначения диаметром: 2 мм | кг |  | 0.012 | 0.012 | 0.012 | 0.012
14.4.02.09-0402 | Краски маркировочные МКЭ-4 | кг | 0.02 | 0.02 | 0.02 | 0.02 | 0.02
14.5.09.07-0025 | Растворитель марки: № 648 | т | 7e-05 | 0.0001 | 0.0001 | 0.00017 | 0.00017
Код ресурса | Наименование элемента затрат | Ед. изм. | 12-13- | 12-13-
|  |  | 008-06 | 008-07
1 | Затраты труда рабочих | чел.-ч | 152 | 152
2019-01-01 | Средний разряд работы |  | 5 | 5
2 | Затраты труда машинистов | чел.-ч | 1.3 | 2.12
3 | МАШИНЫ И МЕХАНИЗМЫ
91.05.04-010 | Краны мостовые электрические, грузоподъемность 50 т | маш.-ч | 0.18 | 0.18
91.05.07-003 | Краны на железнодорожном ходу, грузоподъемность 25 т | маш.-ч | 0.56 | 0.97
91.06.03-062 | Лебедки электрические тяговым усилием: до 31,39 кН (3,2 т) | маш.-ч | 2.74 | 2.74
91.09.03-035 | Платформы широкой колеи 71 т | маш.-ч | 0.56 | 0.97
91.17.02-032 | Дефектоскопы ультразвуковые | маш.-ч | 2.16 | 2.92
91.17.02-081 | Стилоскопы универсальные | маш.-ч | 1.08 | 1.08
91.17.03-041 | Установки с гибким индуктором для индукционного нагрева токами частотой: 150 Гц | маш.-ч | 21.7 | 21.7
91.17.04-232 | Установки для сварки: аргонодуговой | маш.-ч | 2.94 | 3.67
91.17.04-233 | Установки для сварки: ручной дуговой (постоянного тока) | маш.-ч | 26.3 | 24.2
4 | МАТЕРИАЛЫ
01.1.01.09-0031 | Шнур асбестовый общего назначения марки: ШАОН диаметром 22 мм | т | 0.0144 | 0.0168
01.1.02.04-0012 | Картон асбестовый общего назначения марки: КАОН-1 толщиной 4 и 6 мм | т | 0.0548 | 0.0636
01.3.02.02-0002 | Аргон газообразный, сорт высший | м3 | 1.1 | 1.6
01.3.02.08-0001 | Кислород технический: газообразный | м3 | 0.133 | 0.254
01.3.02.09-0022 | Пропан-бутан, смесь техническая | кг | 0.039 | 0.076
01.3.04.02-0004 | Масло дизельное моторное М-10ДМ | кг | 0.34 | 0.48
Код ресурса | Наименование элемента затрат | Ед. изм. | 12-13- | 12-13-
|  |  | 008-06 | 008-07
01.3.05.38-0051 | Вольфрамовый электрод | кг | 0.01 | 0.014
01.7.08.04-0003 | Мел природный молотый | т | 0.0012 | 0.0012
01.7.11.04-0054 | Проволока сварочная диаметром 2 мм: СВ08ХМФ | кг | 0.03 | 0.042
01.7.11.07-0165 | Электроды: МР-3 | кг | 0.023 | 0.044
01.7.11.07-0230 | Электроды: УОНИ 13/55 | кг | 12.56 | 11.34
01.7.11.07-0235 | Электроды: ЦЛ-20 | кг | 9.37 | 8.32
01.7.20.08-0122 | Салфетки хлопчатобумажные | м2 | 0.61 | 0.79
07.2.07.13-0081 | Конструкции стальные приспособлений: для монтажа | т | 0.046 | 0.088
08.3.03.04-0025 | Проволока стальная низкоуглеродистая общего назначения диаметром: 2 мм | кг | 0.012 | 0.012
14.4.02.09-0402 | Краски маркировочные МКЭ-4 | кг | 0.02 | 0.02
14.5.09.07-0025 | Растворитель марки: № 648 | т | 0.00024 | 0.00024
Таблица ГЭСНм 12-13-009 Арматура для пара на условное давление 20 МПа с электроприводом
Измеритель: шт
Арматура для пара на номинальное давление 20 МПа с электроприводом, номинальный диаметр
12-13-009-01 65 мм
12-13-009-02 100 мм
12-13-009-03 150 мм
12-13-009-04 175 мм
12-13-009-05 225 мм
Код ресурса | Наименование элемента затрат | Ед. изм. | 12-13- | 12-13- | 12-13- | 12-13- | 12-13-
|  |  | 009-01 | 009-02 | 009-03 | 009-04 | 009-05
1 | Затраты труда рабочих | чел.-ч | 22 | 70 | 106 | 106 | 150
2019-01-01 | Средний разряд работы |  | 4.6 | 4.6 | 4.6 | 4.6 | 4.8
2 | Затраты труда машинистов | чел.-ч | 0.34 | 0.48 | 0.92 | 1.22 | 1.35
3 | МАШИНЫ И МЕХАНИЗМЫ
91.05.04-010 | Краны мостовые электрические, грузоподъемность 50 т | маш.-ч |  |  | 0.14 | 0.22 | 0.19
91.05.07-003 | Краны на железнодорожном ходу, грузоподъемность 25 т | маш.-ч | 0.17 | 0.24 | 0.39 | 0.5 | 0.58
91.06.03-062 | Лебедки электрические тяговым усилием: до 31,39 кН (3,2 т) | маш.-ч |  |  | 2.16 | 3.28 | 3
91.06.07-003 | Тали электрические общего назначения, грузоподъемность 1 т | маш.-ч | 2.03 | 2.03
91.09.03-035 | Платформы широкой колеи 71 т | маш.-ч | 0.17 | 0.24 | 0.39 | 0.5 | 0.58
91.17.02-032 | Дефектоскопы ультразвуковые | маш.-ч | 0.52 | 1.72 | 1.72 | 1.94 | 2.16
91.17.02-081 | Стилоскопы универсальные | маш.-ч | 0.65 | 0.65 | 0.65 | 1.08 | 1.08
91.17.03-041 | Установки с гибким индуктором для | маш.-ч |  | 13.3 | 21.1 | 16.3 | 21.7
индукционного нагрева токами частотой: 150
Гц
91.17.04-232 | Установки для сварки: аргонодуговой | маш.-ч | 0.8 |  | 2.42 |  | 2.68
91.17.04-233 | Установки для сварки: ручной дуговой (постоянного тока) | маш.-ч | 1.55 | 5.97 | 9.24 | 7.64 | 22.8
4 | МАТЕРИАЛЫ
01.1.01.09-0031 | Шнур асбестовый общего назначения марки: ШАОН диаметром 22 мм | т |  | 0.0084 | 0.012 | 0.012 | 0.0144
01.1.02.04-0012 | Картон асбестовый общего назначения марки: КАОН-1 толщиной 4 и 6 мм | т |  | 0.0304 | 0.0452 | 0.0452 | 0.0548
01.3.02.02-0002 | Аргон газообразный, сорт высший | м3 | 0.334 |  | 0.96 |  | 1.1
01.3.02.08-0001 | Кислород технический: газообразный | м3 | 0.017 | 0.04 | 0.084 | 0.116 | 0.139
01.3.02.09-0022 | Пропан-бутан, смесь техническая | кг | 0.005 | 0.012 | 0.025 | 0.034 | 0.05
01.3.04.02-0004 | Масло дизельное моторное М-10ДМ | кг | 0.112 | 0.2 | 0.2 | 0.34 | 0.34
01.3.05.38-0051 | Вольфрамовый электрод | кг | 0.003 |  | 0.0084 |  | 0.0098
01.7.08.04-0003 | Мел природный молотый | т | 0.0012 | 0.0012 | 0.0012 | 0.0012 | 0.0012
01.7.11.04-0054 | Проволока сварочная диаметром 2 мм: | кг | 0.009 |  | 0.026 |  | 0.03
СВ08ХМФ
01.7.11.07-0165 | Электроды: МР-3 | кг | 0.003 | 0.007 | 0.015 | 0.02 | 0.024
01.7.11.07-0230 | Электроды: УОНИ 13/55 | кг | 0.25 | 0.64 | 1.28 | 0.84 | 2.78
01.7.11.07-0235 | Электроды: ЦЛ-20 | кг |  | 4.8 | 7.6 | 7.2 | 18.74
01.7.11.07-0236 | Электроды: ЦЛ-39 | кг | 0.48
01.7.20.08-0122 | Салфетки хлопчатобумажные | м2 | 0.194 | 0.32 | 0.378 | 0.568 | 0.61
07.2.07.13-0081 | Конструкции стальные приспособлений: для монтажа | т | 0.006 | 0.014 | 0.029 | 0.04 | 0.048
08.3.03.04-0025 | Проволока стальная низкоуглеродистая общего назначения диаметром: 2 мм | кг |  | 0.012 | 0.012 | 0.012 | 0.012
14.4.02.09-0402 | Краски маркировочные МКЭ-4 | кг | 0.02 | 0.02 | 0.02 | 0.02 | 0.02
14.5.09.07-0025 | Растворитель марки: № 648 | т | 7e-05 | 0.0001 | 0.00017 | 0.00017 | 0.00024
Таблица ГЭСНм 12-13-010 Арматура для воды на условное давление 20 и 25 МПа с ручным приводом
Измеритель: шт
Арматура для воды на номинальное давление 20 и 25 МПа с ручным приводом, номинальный диаметр
12-13-010-01 65 мм
12-13-010-02 100 мм
12-13-010-03 150 мм
12-13-010-04 175 мм
12-13-010-05 225 мм
12-13-010-06 250 мм
12-13-010-07 300 мм
Код ресурса | Наименование элемента затрат | Ед. изм. | 12-13- | 12-13- | 12-13- | 12-13- | 12-13-
|  |  | 010-01 | 010-02 | 010-03 | 010-04 | 010-05
1 | Затраты труда рабочих | чел.-ч | 28 | 34 | 50 | 66 | 84
2019-01-01 | Средний разряд работы |  | 4.3 | 4.6 | 4.9 | 4.9 | 5.1
2 | Затраты труда машинистов | чел.-ч | 0.28 | 0.48 | 0.72 | 1.08 | 1.28
3 | МАШИНЫ И МЕХАНИЗМЫ
91.05.04-010 | Краны мостовые электрические, грузоподъемность 50 т | маш.-ч |  | 0.08 | 0.1 | 0.14 | 0.18
91.05.07-003 | Краны на железнодорожном ходу, грузоподъемность 25 т | маш.-ч | 0.14 | 0.2 | 0.31 | 0.47 | 0.55
91.06.03-062 | Лебедки электрические тяговым усилием: до 31,39 кН (3,2 т) | маш.-ч |  | 1.29 | 1.47 | 2.24 | 2.74
91.06.07-003 | Тали электрические общего назначения, грузоподъемность 1 т | маш.-ч | 1.84
91.09.03-035 | Платформы широкой колеи 71 т | маш.-ч | 0.14 | 0.2 | 0.31 | 0.47 | 0.55
91.17.02-032 | Дефектоскопы ультразвуковые | маш.-ч | 0.64 | 1.72 | 1.84 | 1.94 | 2.16
91.17.02-081 | Стилоскопы универсальные | маш.-ч | 0.65 | 0.65 | 0.65 | 1.08 | 1.08
91.17.03-041 | Установки с гибким индуктором для | маш.-ч |  |  |  |  | 19.9
индукционного нагрева токами частотой: 150
Гц
91.17.04-232 | Установки для сварки: аргонодуговой | маш.-ч | 0.81 |  | 1.73 | 2.18 | 2.94
91.17.04-233 | Установки для сварки: ручной дуговой (постоянного тока) | маш.-ч | 1.7 | 4.28 | 8.98 | 12.6 | 26.5
4 | МАТЕРИАЛЫ
01.1.01.09-0031 | Шнур асбестовый общего назначения марки: ШАОН диаметром 22 мм | т |  |  |  |  | 0.0144
01.1.02.04-0012 | Картон асбестовый общего назначения марки: КАОН-1 толщиной 4 и 6 мм | т |  |  |  |  | 0.0548
01.3.02.02-0002 | Аргон газообразный, сорт высший | м3 | 0.308 |  | 0.8 | 1.22 | 1.1
01.3.02.08-0001 | Кислород технический: газообразный | м3 | 0.009 | 0.029 | 0.061 | 0.107 | 0.13
01.3.02.09-0022 | Пропан-бутан, смесь техническая | кг | 0.003 | 0.009 | 0.018 | 0.032 | 0.038
01.3.04.02-0004 | Масло дизельное моторное М-10ДМ | кг | 0.112 | 0.2 | 0.2 | 0.34 | 0.34
01.3.05.38-0051 | Вольфрамовый электрод | кг | 0.003 |  | 0.007 | 0.011 | 0.01
01.7.08.04-0003 | Мел природный молотый | т | 0.0012 | 0.0012 | 0.0012 | 0.0012 | 0.001
01.7.11.04-0052 | Проволока сварочная диаметром 2 мм: СВ08Г2С | кг | 0.008 |  | 0.022 | 0.033 | 0.03
01.7.11.07-0165 | Электроды: МР-3 | кг | 0.002 | 0.005 | 0.011 | 0.019 | 0.023
01.7.11.07-0230 | Электроды: УОНИ 13/55 | кг | 1.03 | 3.16 | 8.96 | 12.4 | 21.94
01.7.20.08-0122 | Салфетки хлопчатобумажные | м2 | 0.194 | 0.294 | 0.32 | 0.558 | 0.558
07.2.07.13-0081 | Конструкции стальные приспособлений: для монтажа | т | 0.003 | 0.01 | 0.021 | 0.037 | 0.045
08.3.03.04-0025 | Проволока стальная низкоуглеродистая общего назначения диаметром: 2 мм | кг |  |  |  |  | 0.012
14.4.02.09-0402 | Краски маркировочные МКЭ-4 | кг | 0.02 | 0.02 | 0.02 | 0.02 | 0.02
14.5.09.07-0025 | Растворитель марки: № 648 | т | 7e-05 | 7e-05 | 0.0001 | 0.00017 | 0.00017
Код ресурса | Наименование элемента затрат | Ед. изм. | 12-13- | 12-13-
|  |  | 010-06 | 010-07
1 | Затраты труда рабочих | чел.-ч | 84 | 186
2019-01-01 | Средний разряд работы |  | 5.1 | 5.2
2 | Затраты труда машинистов | чел.-ч | 1.68 | 1.94
3 | МАШИНЫ И МЕХАНИЗМЫ
91.05.04-010 | Краны мостовые электрические, грузоподъемность 50 т | маш.-ч | 0.18 | 0.24
91.05.07-003 | Краны на железнодорожном ходу, грузоподъемность 25 т | маш.-ч | 0.75 | 0.85
91.06.03-062 | Лебедки электрические тяговым усилием: до 31,39 кН (3,2 т) | маш.-ч | 2.74 | 3.64
91.09.03-035 | Платформы широкой колеи 71 т | маш.-ч | 0.75 | 0.85
91.17.02-032 | Дефектоскопы ультразвуковые | маш.-ч | 2.92 | 2.92
91.17.02-081 | Стилоскопы универсальные | маш.-ч | 1.08 | 1.08
Код ресурса | Наименование элемента затрат | Ед. изм. | 12-13- | 12-13-
|  |  | 010-06 | 010-07
91.17.03-041 | Установки с гибким индуктором для индукционного нагрева токами частотой: 150 Гц | маш.-ч |  | 19.9
91.17.04-232 | Установки для сварки: аргонодуговой | маш.-ч | 2.71 | 5.34
91.17.04-233 | Установки для сварки: ручной дуговой (постоянного тока) | маш.-ч | 17.9 | 47.1
4 | МАТЕРИАЛЫ
01.1.01.09-0031 | Шнур асбестовый общего назначения марки: ШАОН диаметром 22 мм | т |  | 0.0168
01.1.02.04-0012 | Картон асбестовый общего назначения марки: КАОН-1 толщиной 4 и 6 мм | т |  | 0.0636
01.3.02.02-0002 | Аргон газообразный, сорт высший | м3 | 1.6 | 1.32
01.3.02.08-0001 | Кислород технический: газообразный | м3 | 0.191 | 0.217
01.3.02.09-0022 | Пропан-бутан, смесь техническая | кг | 0.056 | 0.064
01.3.04.02-0004 | Масло дизельное моторное М-10ДМ | кг | 0.48 | 0.48
01.3.05.38-0051 | Вольфрамовый электрод | кг | 0.014 | 0.012
01.7.08.04-0003 | Мел природный молотый | т | 0.001 | 0.001
01.7.11.04-0052 | Проволока сварочная диаметром 2 мм: СВ08Г2С | кг | 0.042 | 0.036
01.7.11.07-0165 | Электроды: МР-3 | кг | 0.033 | 0.038
01.7.11.07-0230 | Электроды: УОНИ 13/55 | кг | 18.9 | 30.1
01.7.20.08-0122 | Салфетки хлопчатобумажные | м2 | 0.738 | 0.79
07.2.07.13-0081 | Конструкции стальные приспособлений: для монтажа | т | 0.066 | 0.075
08.3.03.04-0025 | Проволока стальная низкоуглеродистая общего назначения диаметром: 2 мм | кг |  | 0.012
14.4.02.09-0402 | Краски маркировочные МКЭ-4 | кг | 0.02 | 0.02
14.5.09.07-0025 | Растворитель марки: № 648 | т | 0.00017 | 0.00024
Таблица ГЭСНм 12-13-011 Арматура для воды на условное давление 20 и 25 МПа с электроприводом
Измеритель: шт
Арматура для воды на номинальное давление 20 и 25 МПа с электроприводом, номинальный диаметр
12-13-011-01 20 мм
12-13-011-02 65 мм
12-13-011-03 100 мм
12-13-011-04 150 мм
12-13-011-05 175 мм
12-13-011-06 225 мм
12-13-011-07 250 мм
12-13-011-08 300 мм
Код ресурса | Наименование элемента затрат | Ед. изм. | 12-13- | 12-13- | 12-13- | 12-13- | 12-13-
|  |  | 011-01 | 011-02 | 011-03 | 011-04 | 011-05
1 | Затраты труда рабочих | чел.-ч | 8 | 23 | 35 | 56 | 56
2019-01-01 | Средний разряд работы |  | 4.4 | 4.5 | 4.5 | 4.5 | 4.5
2 | Затраты труда машинистов | чел.-ч | 0.22 | 0.32 | 0.58 | 0.9 | 1.2
3 | МАШИНЫ И МЕХАНИЗМЫ
91.05.04-010 | Краны мостовые электрические, грузоподъемность 50 т | маш.-ч |  |  | 0.1 | 0.22 | 0.22
91.05.07-003 | Краны на железнодорожном ходу, грузоподъемность 25 т | маш.-ч | 0.11 | 0.16 | 0.24 | 0.34 | 0.49
91.06.03-062 | Лебедки электрические тяговым усилием: до 31,39 кН (3,2 т) | маш.-ч |  |  | 1.42 | 3.28 | 3.28
91.06.07-003 | Тали электрические общего назначения, грузоподъемность 1 т | маш.-ч | 0.88 | 2.03
91.09.03-035 | Платформы широкой колеи 71 т | маш.-ч | 0.11 | 0.16 | 0.24 | 0.34 | 0.49
91.17.02-032 | Дефектоскопы ультразвуковые | маш.-ч | 0.32 | 0.64 | 1.72 | 1.84 | 1.94
91.17.02-081 | Стилоскопы универсальные | маш.-ч | 0.65 | 0.65 | 0.65 | 0.65 | 1.08
91.17.04-232 | Установки для сварки: аргонодуговой | маш.-ч | 0.37 | 0.81 |  | 1.58
91.17.04-233 | Установки для сварки: ручной дуговой (постоянного тока) | маш.-ч | 0.46 | 1.7 | 3.71 | 7.77 | 5.42
4 | МАТЕРИАЛЫ
01.3.02.02-0002 | Аргон газообразный, сорт высший | м3 | 0.11 | 0.308 |  | 0.8
01.3.02.08-0001 | Кислород технический: газообразный | м3 | 0.003 | 0.017 | 0.038 | 0.067 | 0.113
01.3.02.09-0022 | Пропан-бутан, смесь техническая | кг | 0.001 | 0.005 | 0.011 | 0.02 | 0.033
01.3.04.02-0004 | Масло дизельное моторное М-10ДМ | кг | 0.036 | 0.112 | 0.2 | 0.2 | 0.34
01.3.05.38-0051 | Вольфрамовый электрод | кг | 0.001 | 0.003 |  | 0.007
01.7.08.04-0003 | Мел природный молотый | т | 0.0012 | 0.0012 | 0.0012 | 0.0012 | 0.0012
01.7.11.04-0054 | Проволока сварочная диаметром 2 мм: | кг | 0.003 | 0.008 |  | 0.022
СВ08ХМФ
01.7.11.07-0165 | Электроды: МР-3 | кг | 0.001 | 0.003 | 0.007 | 0.012 | 0.02
01.7.11.07-0230 | Электроды: УОНИ 13/55 | кг | 0.26 | 1.03 | 3.1 | 8.8 | 5.58
01.7.20.08-0122 | Салфетки хлопчатобумажные | м2 | 0.059 | 0.167 | 0.267 | 0.28 | 0.489
07.2.07.13-0081 | Конструкции стальные приспособлений: для монтажа | т | 0.001 | 0.006 | 0.013 | 0.023 | 0.039
Код ресурса | Наименование элемента затрат | Ед. изм. | 12-13- | 12-13- | 12-13- | 12-13- | 12-13-
|  |  | 011-01 | 011-02 | 011-03 | 011-04 | 011-05
14.4.02.09-0402 | Краски маркировочные МКЭ-4 | кг | 0.02 | 0.02 | 0.02 | 0.02 | 0.02
14.5.09.07-0025 | Растворитель марки: № 648 | т | 2e-05 | 3e-05 | 3e-05 | 5e-05 | 9e-05
Код ресурса | Наименование элемента затрат | Ед. изм. | 12-13- | 12-13- | 12-13-
|  |  | 011-06 | 011-07 | 011-08
1 | Затраты труда рабочих | чел.-ч | 84 | 84 | 181
2019-01-01 | Средний разряд работы |  | 4.9 | 4.9 | 4.9
2 | Затраты труда машинистов | чел.-ч | 1.35 | 1.73 | 1.83
3 | МАШИНЫ И МЕХАНИЗМЫ
91.05.04-010 | Краны мостовые электрические, грузоподъемность 50 т | маш.-ч | 0.19 | 0.19 | 0.25
91.05.07-003 | Краны на железнодорожном ходу, грузоподъемность 25 т | маш.-ч | 0.58 | 0.77 | 0.79
91.06.03-062 | Лебедки электрические тяговым усилием: до 31,39 кН (3,2 т) | маш.-ч | 3 | 3 | 4
91.09.03-035 | Платформы широкой колеи 71 т | маш.-ч | 0.58 | 0.77 | 0.79
91.17.02-032 | Дефектоскопы ультразвуковые | маш.-ч | 2.16 | 2.92 | 2.92
91.17.02-081 | Стилоскопы универсальные | маш.-ч | 1.08 | 1.08 | 1.08
91.17.03-041 | Установки с гибким индуктором для индукционного нагрева токами частотой: 150 Гц | маш.-ч | 19.88 |  | 19.88
91.17.04-232 | Установки для сварки: аргонодуговой | маш.-ч | 2.68 | 2.52 | 4.82
91.17.04-233 | Установки для сварки: ручной дуговой (постоянного тока) | маш.-ч | 23.1 | 15.5 | 40.6
4 | МАТЕРИАЛЫ
01.1.01.09-0031 | Шнур асбестовый общего назначения марки: ШАОН диаметром 22 мм | т | 0.0144 |  | 0.0168
01.1.02.04-0012 | Картон асбестовый общего назначения марки: КАОН-1 толщиной 4 и 6 мм | т | 0.0548 |  | 0.0636
01.3.02.02-0002 | Аргон газообразный, сорт высший | м3 | 1.1 | 1.6 | 1.32
01.3.02.08-0001 | Кислород технический: газообразный | м3 | 0.139 | 0.197 | 0.217
01.3.02.09-0022 | Пропан-бутан, смесь техническая | кг | 0.041 | 0.058 | 0.064
01.3.04.02-0004 | Масло дизельное моторное М-10ДМ | кг | 0.34 | 0.48 | 0.48
01.3.05.38-0051 | Вольфрамовый электрод | кг | 0.01 | 0.014 | 0.012
01.7.08.04-0003 | Мел природный молотый | т | 0.0012 | 0.0012 | 0.0012
01.7.11.04-0054 | Проволока сварочная диаметром 2 мм: СВ08ХМФ | кг | 0.03 | 0.042 | 0.036
01.7.11.07-0165 | Электроды: МР-3 | кг | 0.024 | 0.034 | 0.375
01.7.11.07-0230 | Электроды: УОНИ 13/55 | кг | 21.5 | 18.6 | 29.3
01.7.20.08-0122 | Салфетки хлопчатобумажные | м2 | 0.489 | 0.669 | 0.695
07.2.07.13-0081 | Конструкции стальные приспособлений: для монтажа | т | 0.048 | 0.068 | 0.075
08.3.03.04-0025 | Проволока стальная низкоуглеродистая общего назначения диаметром: 2 мм | кг | 0.012 |  | 0.012
14.4.02.09-0402 | Краски маркировочные МКЭ-4 | кг | 0.02 | 0.02 | 0.02
14.5.09.07-0025 | Растворитель марки: № 648 | т | 9e-05 | 9e-05 | 0.00012
Таблица ГЭСНм 12-13-012 Арматура для пара на условное давление 40 МПа с ручным приводом
Измеритель: шт
Арматура для пара на номинальное давление 40 МПа с ручным приводом, номинальный диаметр
12-13-012-01 10 мм
12-13-012-02 50 мм
12-13-012-03 100 мм
12-13-012-04 175 мм
12-13-012-05 200 мм
12-13-012-06 250 мм
12-13-012-07 300 мм
Код ресурса | Наименование элемента затрат | Ед. изм. | 12-13- | 12-13- | 12-13- | 12-13- | 12-13-
|  |  | 012-01 | 012-02 | 012-03 | 012-04 | 012-05
1 | Затраты труда рабочих | чел.-ч | 6 | 44 | 99 | 135 | 156
2019-01-01 | Средний разряд работы |  | 4.6 | 4.6 | 4.8 | 4.8 | 4.9
2 | Затраты труда машинистов | чел.-ч | 0.22 | 0.28 | 0.52 | 1.1 | 1.24
3 | МАШИНЫ И МЕХАНИЗМЫ
91.05.04-009 | Краны мостовые электрические, грузоподъемность 32 т | маш.-ч |  |  | 0.1 | 0.14 | 0.14
91.05.07-003 | Краны на железнодорожном ходу, грузоподъемность 25 т | маш.-ч | 0.11 | 0.14 | 0.21 | 0.48 | 0.55
91.06.03-062 | Лебедки электрические тяговым усилием: до 31,39 кН (3,2 т) | маш.-ч |  |  | 1.4 | 2.24 | 2.24
91.09.03-035 | Платформы широкой колеи 71 т | маш.-ч | 0.11 | 0.14 | 0.21 | 0.48 | 0.55
91.17.02-032 | Дефектоскопы ультразвуковые | маш.-ч | 0.32 | 0.64 | 1.84 | 2.16 | 3.68
91.17.02-081 | Стилоскопы универсальные | маш.-ч | 0.65 | 0.65 | 0.65 | 1.08 | 1.08
91.17.03-041 | Установки с гибким индуктором для | маш.-ч |  |  | 18.9 | 21.1 | 21.7
индукционного нагрева токами частотой: 150
Гц
Код ресурса | Наименование элемента затрат | Ед. изм. | 12-13- | 12-13- | 12-13- | 12-13- | 12-13-
|  |  | 012-01 | 012-02 | 012-03 | 012-04 | 012-05
91.17.04-232 | Установки для сварки: аргонодуговой | маш.-ч | 0.28 | 1.1 | 2.18 | 2.66 | 2.94
91.17.04-233 | Установки для сварки: ручной дуговой (постоянного тока) | маш.-ч | 0.03 | 3.47 | 13.5 | 18.9 | 26.3
4 | МАТЕРИАЛЫ
01.1.01.09-0031 | Шнур асбестовый общего назначения марки: ШАОН диаметром 22 мм | т |  |  | 0.0096 | 0.012 | 0.0144
01.1.02.04-0012 | Картон асбестовый общего назначения марки: КАОН-1 толщиной 4 и 6 мм | т |  |  | 0.0348 | 0.0452 | 0.0548
01.3.02.02-0002 | Аргон газообразный, сорт высший | м3 | 0.07 | 0.28 | 0.5 | 0.82 | 1.1
01.3.02.08-0001 | Кислород технический: газообразный | м3 | 0.003 | 0.009 | 0.029 | 0.11 | 0.13
01.3.02.09-0022 | Пропан-бутан, смесь техническая | кг | 0.0001 | 0.003 | 0.009 | 0.032 | 0.038
01.3.04.02-0004 | Масло дизельное моторное М-10ДМ | кг | 0.036 | 0.112 | 0.2 | 0.34 | 0.34
01.3.05.38-0051 | Вольфрамовый электрод | кг | 0.006 | 0.003 | 0.005 | 0.007 | 0.01
01.7.08.04-0003 | Мел природный молотый | т | 0.0012 | 0.0012 | 0.0012 | 0.0012 | 0.0012
01.7.11.04-0054 | Проволока сварочная диаметром 2 мм: | кг | 0.002 | 0.008 | 0.014 | 0.022 | 0.03
СВ08ХМФ
01.7.11.07-0165 | Электроды: МР-3 | кг | 0.0001 | 0.0015 | 0.005 | 0.019 | 0.023
01.7.11.07-0230 | Электроды: УОНИ 13/55 | кг | 0.034 | 0.51 | 1.7 | 2.35 | 3.19
01.7.11.07-0235 | Электроды: ЦЛ-20 | кг |  |  | 8.94 | 12.3 | 18.7
01.7.11.07-0236 | Электроды: ЦЛ-39 | кг |  | 1.2
01.7.20.08-0122 | Салфетки хлопчатобумажные | м2 | 0.098 | 0.194 | 0.32 | 0.378 | 0.61
07.2.07.13-0081 | Конструкции стальные приспособлений: для монтажа | т | 0.0001 | 0.003 | 0.01 | 0.038 | 0.045
08.3.03.04-0025 | Проволока стальная низкоуглеродистая общего назначения диаметром: 2 мм | кг |  |  | 0.012 | 0.012 | 0.012
14.4.02.09-0402 | Краски маркировочные МКЭ-4 | кг | 0.02 | 0.02 | 0.02 | 0.02 | 0.02
14.5.09.07-0025 | Растворитель марки: № 648 | т | 7e-05 | 7e-05 | 0.0001 | 0.00017 | 0.00024
Код ресурса | Наименование элемента затрат | Ед. изм. | 12-13- | 12-13-
|  |  | 012-06 | 012-07
1 | Затраты труда рабочих | чел.-ч | 190 | 308
2019-01-01 | Средний разряд работы |  | 5 | 5.3
2 | Затраты труда машинистов | чел.-ч | 2.4 | 2.8
3 | МАШИНЫ И МЕХАНИЗМЫ
91.05.04-009 | Краны мостовые электрические, грузоподъемность 32 т | маш.-ч | 0.22 | 0.26
91.05.07-003 | Краны на железнодорожном ходу, грузоподъемность 25 т | маш.-ч | 1.09 | 1.27
91.06.03-062 | Лебедки электрические тяговым усилием: до 31,39 кН (3,2 т) | маш.-ч | 3.29 | 4.06
91.09.03-035 | Платформы широкой колеи 71 т | маш.-ч | 1.09 | 1.27
91.17.02-032 | Дефектоскопы ультразвуковые | маш.-ч | 4.54 | 4.54
91.17.02-081 | Стилоскопы универсальные | маш.-ч | 1.08 | 1.08
91.17.03-041 | Установки с гибким индуктором для индукционного нагрева токами частотой: 150 Гц | маш.-ч | 21.7 | 37.7
91.17.04-232 | Установки для сварки: аргонодуговой | маш.-ч | 3.67 | 7.13
91.17.04-233 | Установки для сварки: ручной дуговой (постоянного тока) | маш.-ч | 39.7 | 89
4 | МАТЕРИАЛЫ
01.1.01.09-0031 | Шнур асбестовый общего назначения марки: ШАОН диаметром 22 мм | т | 0.0168 | 0.0192
01.1.02.04-0012 | Картон асбестовый общего назначения марки: КАОН-1 толщиной 4 и 6 мм | т | 0.0636 | 0.0728
01.3.02.02-0002 | Аргон газообразный, сорт высший | м3 | 1.24 | 1.36
01.3.02.08-0001 | Кислород технический: газообразный | м3 | 0.289 | 0.347
01.3.02.09-0022 | Пропан-бутан, смесь техническая | кг | 0.085 | 0.102
01.3.04.02-0004 | Масло дизельное моторное М-10ДМ | кг | 0.48 | 0.48
01.3.05.38-0051 | Вольфрамовый электрод | кг | 0.011 | 0.012
01.7.08.04-0003 | Мел природный молотый | т | 0.0012 | 0.0012
01.7.11.04-0054 | Проволока сварочная диаметром 2 мм: СВ08ХМФ | кг | 0.034 | 0.036
01.7.11.07-0165 | Электроды: МР-3 | кг | 0.05 | 0.06
01.7.11.07-0230 | Электроды: УОНИ 13/55 | кг | 4.73 | 10.47
01.7.11.07-0235 | Электроды: ЦЛ-20 | кг | 22 | 48.2
01.7.20.08-0122 | Салфетки хлопчатобумажные | м2 | 0.79 | 0.84
07.2.07.13-0081 | Конструкции стальные приспособлений: для монтажа | т | 0.1 | 0.12
08.3.03.04-0025 | Проволока стальная низкоуглеродистая общего назначения диаметром: 2 мм | кг | 0.012 | 0.012
14.4.02.09-0402 | Краски маркировочные МКЭ-4 | кг | 0.02 | 0.02
14.5.09.07-0025 | Растворитель марки: № 648 | т | 0.00024 | 0.0003
Таблица ГЭСНм 12-13-013 Арматура для пара на условное давление 40 МПа с электроприводом
Измеритель: шт
Арматура для пара на номинальное давление 40 МПа с электроприводом, номинальный диаметр
12-13-013-01 100 мм
12-13-013-02 175 мм
12-13-013-03 200 мм
12-13-013-04 250 мм
12-13-013-05 300 мм
Код ресурса | Наименование элемента затрат | Ед. изм. | 12-13- | 12-13- | 12-13- | 12-13- | 12-13-
|  |  | 013-01 | 013-02 | 013-03 | 013-04 | 013-05
1 | Затраты труда рабочих | чел.-ч | 98 | 137 | 195 | 195 | 302
2019-01-01 | Средний разряд работы |  | 4.7 | 4.7 | 5.1 | 5.1 | 5.2
2 | Затраты труда машинистов | чел.-ч | 0.58 | 1.28 | 1.46 | 2.59 | 3.03
3 | МАШИНЫ И МЕХАНИЗМЫ
91.05.04-010 | Краны мостовые электрические, грузоподъемность 50 т | маш.-ч | 0.1 | 0.24 | 0.24 | 0.23 | 0.29
91.05.07-003 | Краны на железнодорожном ходу, грузоподъемность 25 т | маш.-ч | 0.24 | 0.52 | 0.61 | 1.18 | 1.37
91.06.03-062 | Лебедки электрические тяговым усилием: до 31,39 кН (3,2 т) | маш.-ч | 1.54 | 3.7 | 3.7 | 3.62 | 4.47
91.09.03-035 | Платформы широкой колеи 71 т | маш.-ч | 0.24 | 0.52 | 0.61 | 1.18 | 1.37
91.17.02-032 | Дефектоскопы ультразвуковые | маш.-ч | 1.84 | 2.16 | 3.68 | 4.54 | 4.54
91.17.02-081 | Стилоскопы универсальные | маш.-ч | 0.65 | 1.08 | 1.08 | 1.08 | 1.08
91.17.03-041 | Установки с гибким индуктором для | маш.-ч | 18.9 | 21.1 | 26 | 21.7 | 37.7
индукционного нагрева токами частотой: 150
Гц
91.17.04-232 | Установки для сварки: аргонодуговой | маш.-ч | 2 | 2.42 | 4.06 | 3.4 | 6.48
91.17.04-233 | Установки для сварки: ручной дуговой (постоянного тока) | маш.-ч | 11.8 | 16.3 | 43.7 | 34.1 | 77.7
4 | МАТЕРИАЛЫ
01.1.01.09-0031 | Шнур асбестовый общего назначения марки: ШАОН диаметром 22 мм | т | 0.0096 | 0.012 | 0.0144 | 0.0168 | 0.0192
01.1.02.04-0012 | Картон асбестовый общего назначения марки: КАОН-1 толщиной 4 и 6 мм | т | 0.0348 | 0.0452 | 0.0548 | 0.0636 | 0.0728
01.3.02.02-0002 | Аргон газообразный, сорт высший | м3 | 0.5 | 0.82 | 0.94 | 1.24 | 1.36
01.3.02.08-0001 | Кислород технический: газообразный | м3 | 0.041 | 0.121 | 0.147 | 0.318 | 0.376
01.3.02.09-0022 | Пропан-бутан, смесь техническая | кг | 0.012 | 0.036 | 0.043 | 0.094 | 0.111
01.3.04.02-0004 | Масло дизельное моторное М-10ДМ | кг | 0.2 | 0.34 | 0.34 | 0.48 | 0.48
01.3.05.38-0051 | Вольфрамовый электрод | кг | 0.005 | 0.007 | 0.008 | 0.011 | 0.012
01.7.08.04-0003 | Мел природный молотый | т | 0.0012 | 0.0012 | 0.0012 | 0.0012 | 0.0012
01.7.11.04-0054 | Проволока сварочная диаметром 2 мм: | кг | 0.014 | 0.022 | 0.026 | 0.034 | 0.036
СВ08ХМФ
01.7.11.07-0165 | Электроды: МР-3 | кг | 0.007 | 0.021 | 0.026 | 0.055 | 0.065
01.7.11.07-0230 | Электроды: УОНИ 13/55 | кг | 1.48 | 2.04 | 5.2 | 4.08 | 9.16
01.7.11.07-0235 | Электроды: ЦЛ-20 | кг | 8.94 | 12.3 | 24.2 | 22 | 48.2
01.7.20.08-0122 | Салфетки хлопчатобумажные | м2 | 0.32 | 0.558 | 0.61 | 0.79 | 0.84
07.2.07.13-0081 | Конструкции стальные приспособлений: для монтажа | т | 0.014 | 0.042 | 0.051 | 0.11 | 0.13
08.3.03.04-0025 | Проволока стальная низкоуглеродистая общего назначения диаметром: 2 мм | кг | 0.012 | 0.012 | 0.012 | 0.012 | 0.012
14.4.02.09-0402 | Краски маркировочные МКЭ-4 | кг | 0.02 | 0.02 | 0.02 | 0.02 | 0.02
14.5.09.07-0025 | Растворитель марки: № 648 | т | 0.0001 | 0.00017 | 0.00024 | 0.00024 | 0.0003
Таблица ГЭСНм 12-13-014 Арматура для воды на условное давление 50 МПа с ручным приводом
Измеритель: шт
Арматура для воды на номинальное давление 50 МПа с ручным приводом, номинальный диаметр
12-13-014-01 10 мм
12-13-014-02 20 мм
12-13-014-03 50 мм
12-13-014-04 100 мм
12-13-014-05 150 мм
12-13-014-06 200 мм
12-13-014-07 250 мм
12-13-014-08 300 мм
Код ресурса | Наименование элемента затрат | Ед. изм. | 12-13- | 12-13- | 12-13- | 12-13- | 12-13-
|  |  | 014-01 | 014-02 | 014-03 | 014-04 | 014-05
1 | Затраты труда рабочих | чел.-ч | 7 | 8 | 16 | 44 | 55
2019-01-01 | Средний разряд работы |  | 4.9 | 4.9 | 4.9 | 4.9 | 4.9
2 | Затраты труда машинистов | чел.-ч | 0.22 | 0.22 | 0.28 | 0.52 | 0.75
3 | МАШИНЫ И МЕХАНИЗМЫ
91.05.04-010 | Краны мостовые электрические, грузоподъемность 50 т | маш.-ч |  |  |  | 0.1 | 0.11
91.05.07-003 | Краны на железнодорожном ходу, грузоподъемность 25 т | маш.-ч | 0.11 | 0.11 | 0.14 | 0.21 | 0.32
Код ресурса | Наименование элемента затрат | Ед. изм. | 12-13- | 12-13- | 12-13- | 12-13- | 12-13-
|  |  | 014-01 | 014-02 | 014-03 | 014-04 | 014-05
91.06.03-062 | Лебедки электрические тяговым усилием: до 31,39 кН (3,2 т) | маш.-ч |  |  |  | 1.46 | 1.75
91.06.07-003 | Тали электрические общего назначения, грузоподъемность 1 т | маш.-ч |  |  | 2.01
91.09.03-035 | Платформы широкой колеи 71 т | маш.-ч | 0.11 | 0.11 | 0.14 | 0.21 | 0.32
91.17.02-032 | Дефектоскопы ультразвуковые | маш.-ч | 0.32 | 0.32 | 0.52 | 1.72 | 1.84
91.17.02-081 | Стилоскопы универсальные | маш.-ч | 0.65 | 0.65 | 0.65 | 0.65 | 0.65
91.17.04-232 | Установки для сварки: аргонодуговой | маш.-ч | 0.3 | 0.37 | 0.58 | 1.73 | 1.73
91.17.04-233 | Установки для сварки: ручной дуговой (постоянного тока) | маш.-ч | 0.03 | 0.46 | 1.29 | 8.98 | 8.99
4 | МАТЕРИАЛЫ
01.3.02.02-0002 | Аргон газообразный, сорт высший | м3 | 0.07 | 0.11 | 0.24 | 0.8 | 0.8
01.3.02.08-0001 | Кислород технический: газообразный | м3 | 0.001 | 0.002 | 0.017 | 0.058 | 0.118
01.3.02.09-0022 | Пропан-бутан, смесь техническая | кг | 0.0003 | 0.001 | 0.005 | 0.017 | 0.035
01.3.04.02-0004 | Масло дизельное моторное М-10ДМ | кг | 0.036 | 0.036 | 0.072 | 0.2 | 0.2
01.3.05.38-0051 | Вольфрамовый электрод | кг | 0.0006 | 0.001 | 0.002 | 0.007 | 0.007
01.7.08.04-0003 | Мел природный молотый | т | 0.0012 | 0.0012 | 0.0012 | 0.0012 | 0.0012
01.7.11.04-0052 | Проволока сварочная диаметром 2 мм: СВ08Г2С | кг | 0.002 | 0.003 | 0.005 | 0.022 | 0.022
01.7.11.07-0165 | Электроды: МР-3 | кг | 0.0002 | 0.0004 | 0.003 | 0.01 | 0.021
01.7.11.07-0230 | Электроды: УОНИ 13/55 | кг | 0.036 | 0.26 | 0.78 | 8.96 | 8.96
01.7.20.08-0122 | Салфетки хлопчатобумажные | м2 | 0.074 | 0.074 | 0.12 | 0.32 | 0.378
07.2.07.13-0081 | Конструкции стальные приспособлений: для монтажа | т | 0.0003 | 0.0007 | 0.006 | 0.02 | 0.041
14.4.02.09-0402 | Краски маркировочные МКЭ-4 | кг | 0.02 | 0.02 | 0.02 | 0.02 | 0.02
14.5.09.07-0025 | Растворитель марки: № 648 | т | 4e-05 | 4e-05 | 4e-05 | 0.0001 | 0.00017
Код ресурса | Наименование элемента затрат | Ед. изм. | 12-13- | 12-13- | 12-13-
|  |  | 014-06 | 014-07 | 014-08
1 | Затраты труда рабочих | чел.-ч | 145 | 218 | 312
2019-01-01 | Средний разряд работы |  | 5.2 | 5.2 | 5.3
2 | Затраты труда машинистов | чел.-ч | 1.39 | 2.43 | 2.86
3 | МАШИНЫ И МЕХАНИЗМЫ
91.05.04-010 | Краны мостовые электрические, грузоподъемность 50 т | маш.-ч | 0.19 | 0.25 | 0.32
91.05.07-003 | Краны на железнодорожном ходу, грузоподъемность 25 т | маш.-ч | 0.6 | 1.09 | 1.27
91.06.03-062 | Лебедки электрические тяговым усилием: до 31,39 кН (3,2 т) | маш.-ч | 2.95 | 3.92 | 5.05
91.09.03-035 | Платформы широкой колеи 71 т | маш.-ч | 0.6 | 1.09 | 1.27
91.17.02-032 | Дефектоскопы ультразвуковые | маш.-ч | 2.16 | 4.54 | 4.54
91.17.02-081 | Стилоскопы универсальные | маш.-ч | 1.08 | 1.08 | 1.08
91.17.03-041 | Установки с гибким индуктором для индукционного нагрева токами частотой: 150 Гц | маш.-ч | 19.9 | 23.8 | 29.2
91.17.04-232 | Установки для сварки: аргонодуговой | маш.-ч | 2.94 | 5.34 | 6.79
91.17.04-233 | Установки для сварки: ручной дуговой (постоянного тока) | маш.-ч | 26.5 | 54.4 | 97
4 | МАТЕРИАЛЫ
01.1.01.09-0031 | Шнур асбестовый общего назначения марки: ШАОН диаметром 22 мм | т | 0.0144 | 0.0192 | 0.0228
01.1.02.04-0012 | Картон асбестовый общего назначения марки: КАОН-1 толщиной 4 и 6 мм | т | 0.0548 | 0.0728 | 0.0884
01.3.02.02-0002 | Аргон газообразный, сорт высший | м3 | 1.1 | 1.52 | 1.6
01.3.02.08-0001 | Кислород технический: газообразный | м3 | 0.272 | 0.54 | 0.642
01.3.02.09-0022 | Пропан-бутан, смесь техническая | кг | 0.08 | 0.159 | 0.189
01.3.04.02-0004 | Масло дизельное моторное М-10ДМ | кг | 0.34 | 0.48 | 0.48
01.3.05.38-0051 | Вольфрамовый электрод | кг | 0.01 | 0.014 | 0.015
01.7.08.04-0003 | Мел природный молотый | т | 0.0012 | 0.0012 | 0.0012
01.7.11.04-0052 | Проволока сварочная диаметром 2 мм: СВ08Г2С | кг | 0.03 | 0.042 | 0.044
01.7.11.07-0165 | Электроды: МР-3 | кг | 0.047 | 0.094 | 0.111
01.7.11.07-0230 | Электроды: УОНИ 13/55 | кг | 22 | 41.7 | 64.1
01.7.20.08-0122 | Салфетки хлопчатобумажные | м2 | 0.558 | 0.79 | 0.84
07.2.07.13-0081 | Конструкции стальные приспособлений: для монтажа | т | 0.094 | 0.187 | 0.222
08.3.03.04-0025 | Проволока стальная низкоуглеродистая общего назначения диаметром: 2 мм | кг | 0.012 | 0.012 | 0.012
14.4.02.09-0402 | Краски маркировочные МКЭ-4 | кг | 0.02 | 0.02 | 0.02
14.5.09.07-0025 | Растворитель марки: № 648 | т | 0.00017 | 0.00024 | 0.0003
Таблица ГЭСНм 12-13-015 Арматура для воды на условное давление 50 МПа с электроприводом
Измеритель: шт
Арматура для воды на номинальное давление 50 МПа с электроприводом, номинальный диаметр
12-13-015-01 20 мм
12-13-015-02 50 мм
12-13-015-03 100 мм
12-13-015-04 150 мм
12-13-015-05 200 мм
12-13-015-06 250 мм
12-13-015-07 300 мм
12-13-015-08 350 мм
12-13-015-09 400 мм
Код ресурса | Наименование элемента затрат | Ед. изм. | 12-13- | 12-13- | 12-13- | 12-13- | 12-13-
|  |  | 015-01 | 015-02 | 015-03 | 015-04 | 015-05
1 | Затраты труда рабочих | чел.-ч | 9 | 18 | 43 | 55 | 144
2019-01-01 | Средний разряд работы |  | 4.3 | 4.6 | 4.9 | 4.9 | 4.9
2 | Затраты труда машинистов | чел.-ч | 0.24 | 0.3 | 0.59 | 0.83 | 1.53
3 | МАШИНЫ И МЕХАНИЗМЫ
91.05.04-010 | Краны мостовые электрические, грузоподъемность 50 т | маш.-ч |  |  | 0.11 | 0.17 | 0.31
91.05.07-003 | Краны на железнодорожном ходу, грузоподъемность 25 т | маш.-ч | 0.12 | 0.15 | 0.24 | 0.33 | 0.61
91.06.03-062 | Лебедки электрические тяговым усилием: до 31,39 кН (3,2 т) | маш.-ч |  |  | 1.6 | 2.56 | 4.32
91.06.07-003 | Тали электрические общего назначения, грузоподъемность 1 т | маш.-ч |  | 1.26
91.09.03-035 | Платформы широкой колеи 71 т | маш.-ч | 0.12 | 0.15 | 0.24 | 0.33 | 0.61
91.17.02-032 | Дефектоскопы ультразвуковые | маш.-ч | 0.32 | 0.52 | 1.72 | 1.84 | 2.16
91.17.02-081 | Стилоскопы универсальные | маш.-ч | 0.65 | 0.65 | 0.65 | 0.65 | 1.08
91.17.03-041 | Установки с гибким индуктором для | маш.-ч |  |  |  |  | 19.9
индукционного нагрева токами частотой: 150
Гц
91.17.04-232 | Установки для сварки: аргонодуговой | маш.-ч | 0.34 | 0.58 | 1.58 | 1.58 | 2.68
91.17.04-233 | Установки для сварки: ручной дуговой (постоянного тока) | маш.-ч | 0.46 | 1.29 | 7.77 | 7.77 | 23.1
4 | МАТЕРИАЛЫ
01.1.01.09-0031 | Шнур асбестовый общего назначения марки: ШАОН диаметром 22 мм | т |  |  |  |  | 0.0144
01.1.02.04-0012 | Картон асбестовый общего назначения марки: КАОН-1 толщиной 4 и 6 мм | т |  |  |  |  | 0.0548
01.3.02.02-0002 | Аргон газообразный, сорт высший | м3 | 0.11 | 0.24 | 0.8 | 0.8 | 1.1
01.3.02.08-0001 | Кислород технический: газообразный | м3 | 0.006 | 0.014 | 0.038 | 0.066 | 0.147
01.3.02.09-0022 | Пропан-бутан, смесь техническая | кг | 0.002 | 0.004 | 0.011 | 0.02 | 0.043
01.3.04.02-0004 | Масло дизельное моторное М-10ДМ | кг | 0.04 | 0.07 | 0.2 | 0.2 | 0.34
01.3.05.38-0051 | Вольфрамовый электрод | кг | 0.001 | 0.002 | 0.007 | 0.007 | 0.01
01.7.08.04-0003 | Мел природный молотый | т | 0.0012 | 0.0012 | 0.0012 | 0.0012 | 0.0012
01.7.11.04-0052 | Проволока сварочная диаметром 2 мм: СВ08Г2С | кг | 0.003 | 0.005 | 0.022 | 0.022 | 0.03
01.7.11.07-0165 | Электроды: МР-3 | кг | 0.001 | 0.003 | 0.007 | 0.012 | 0.026
01.7.11.07-0230 | Электроды: УОНИ 13/55 | кг | 0.26 | 0.78 | 8.8 | 8.8 | 21.6
01.7.20.08-0122 | Салфетки хлопчатобумажные | м2 | 0.074 | 0.12 | 0.32 | 0.37 | 0.55
07.2.07.13-0081 | Конструкции стальные приспособлений: для монтажа | т | 0.002 | 0.005 | 0.013 | 0.023 | 0.051
08.3.03.04-0025 | Проволока стальная низкоуглеродистая общего назначения диаметром: 2 мм | кг |  |  |  |  | 0.012
14.4.02.09-0402 | Краски маркировочные МКЭ-4 | кг | 0.02 | 0.02 | 0.02 | 0.02 | 0.02
14.5.09.07-0025 | Растворитель марки: № 648 | т | 4e-05 | 4e-05 | 0.0001 | 0.00017 | 0.00017
Код ресурса | Наименование элемента затрат | Ед. изм. | 12-13- | 12-13- | 12-13- | 12-13-
|  |  | 015-06 | 015-07 | 015-08 | 015-09
1 | Затраты труда рабочих | чел.-ч | 189 | 228 | 319 | 411
2019-01-01 | Средний разряд работы |  | 5.1 | 5.1 | 5.3 | 5.3
2 | Затраты труда машинистов | чел.-ч | 2.53 | 2.88 | 4.85 | 5.03
3 | МАШИНЫ И МЕХАНИЗМЫ
91.05.04-010 | Краны мостовые электрические, грузоподъемность 50 т | маш.-ч | 0.31 | 0.36
91.05.04-013 | Краны мостовые электрические, грузоподъемность 125 т | маш.-ч |  |  | 0.43 | 0.51
91.05.07-003 | Краны на железнодорожном ходу, грузоподъемность 25 т | маш.-ч | 1.11 | 1.26 | 2.21 | 2.26
91.06.03-062 | Лебедки электрические тяговым усилием: до 31,39 кН | маш.-ч | 4.32 | 5.55 | 6.77 | 8.02
(3,2 т)
91.09.03-035 | Платформы широкой колеи 71 т | маш.-ч | 1.11 | 1.26 | 2.21 | 2.26
91.17.02-032 | Дефектоскопы ультразвуковые | маш.-ч | 2.92 | 4.54 | 5.72 | 8.86
91.17.02-081 | Стилоскопы универсальные | маш.-ч | 1.08 | 1.08 | 1.08 | 1.08
91.17.03-041 | Установки с гибким индуктором для индукционного нагрева токами частотой: 150 Гц | маш.-ч | 19.9 | 23.8 | 29.2 | 39.5
91.17.04-232 | Установки для сварки: аргонодуговой | маш.-ч | 4.82 | 4.82 | 6.14 | 10.8
Код ресурса | Наименование элемента затрат | Ед. изм. | 12-13- | 12-13- | 12-13- | 12-13-
|  |  | 015-06 | 015-07 | 015-08 | 015-09
91.17.04-233 | Установки для сварки: ручной дуговой (постоянного тока) | маш.-ч | 40.6 | 47.1 | 84.1 | 115
4 | МАТЕРИАЛЫ
01.1.01.09-0031 | Шнур асбестовый общего назначения марки: ШАОН диаметром 22 мм | т | 0.0168 | 0.0192 | 0.0228 | 0.0256
01.1.02.04-0012 | Картон асбестовый общего назначения марки: КАОН-1 толщиной 4 и 6 мм | т | 0.0636 | 0.0728 | 0.0884 | 0.0996
01.3.02.02-0002 | Аргон газообразный, сорт высший | м3 | 1.32 | 1.52 | 1.6 | 1.66
01.3.02.08-0001 | Кислород технический: газообразный | м3 | 0.298 | 0.347 | 0.636 | 0.636
01.3.02.09-0022 | Пропан-бутан, смесь техническая | кг | 0.088 | 0.102 | 0.187 | 0.187
01.3.04.02-0004 | Масло дизельное моторное М-10ДМ | кг | 0.48 | 0.48 | 0.54 | 0.66
01.3.05.38-0051 | Вольфрамовый электрод | кг | 0.012 | 0.014 | 0.014 | 0.015
01.7.08.04-0003 | Мел природный молотый | т | 0.0012 | 0.0012 | 0.0012 | 0.0012
01.7.11.04-0052 | Проволока сварочная диаметром 2 мм: СВ08Г2С | кг | 0.04 | 0.042 | 0.044 | 0.044
01.7.11.07-0165 | Электроды: МР-3 | кг | 0.052 | 0.06 | 0.11 | 0.11
01.7.11.07-0230 | Электроды: УОНИ 13/55 | кг | 29.4 | 40.9 | 62.7 | 87.7
01.7.20.08-0122 | Салфетки хлопчатобумажные | м2 | 0.79 | 0.84 | 0.96 | 1.12
07.2.07.13-0081 | Конструкции стальные приспособлений: для монтажа | т | 0.103 | 0.12 | 0.22 | 0.22
08.3.03.04-0025 | Проволока стальная низкоуглеродистая общего назначения диаметром: 2 мм | кг | 0.012 | 0.012 | 0.012 | 0.012
14.4.02.09-0402 | Краски маркировочные МКЭ-4 | кг | 0.02 | 0.02 | 0.02 | 0.02
14.5.09.07-0025 | Растворитель марки: № 648 | т | 0.00024 | 0.0003 | 0.00034 | 0.00034
Таблица ГЭСНм 12-13-016 Арматура для пара на условное давление 80 МПа с ручным приводом
Измеритель: шт
Арматура для пара на номинальное давление 80 МПа с ручным приводом, номинальный диаметр
12-13-016-01 10 мм
12-13-016-02 20 мм
12-13-016-03 40 мм
12-13-016-04 100 мм
12-13-016-05 150 мм
12-13-016-06 200 мм
Код ресурса | Наименование элемента затрат | Ед. изм. | 12-13- | 12-13- | 12-13- | 12-13-
|  |  | 016-01 | 016-02 | 016-03 | 016-04
1 | Затраты труда рабочих | чел.-ч | 7 | 8 | 42 | 117
2019-01-01 | Средний разряд работы |  | 4.7 | 4.7 | 4.7 | 4.8
2 | Затраты труда машинистов | чел.-ч | 0.22 | 0.22 | 0.36 | 0.8
3 | МАШИНЫ И МЕХАНИЗМЫ
91.05.04-010 | Краны мостовые электрические, грузоподъемность 50 т | маш.-ч |  |  | 0.1 | 0.1
91.05.07-003 | Краны на железнодорожном ходу, грузоподъемность 25 т | маш.-ч | 0.11 | 0.11 | 0.13 | 0.35
91.06.03-062 | Лебедки электрические тяговым усилием: до 31,39 кН | маш.-ч |  |  | 1.4 | 1.46
(3,2 т)
91.09.03-035 | Платформы широкой колеи 71 т | маш.-ч | 0.11 | 0.11 | 0.13 | 0.35
91.17.02-032 | Дефектоскопы ультразвуковые | маш.-ч | 0.32 | 0.32 | 0.52 | 1.84
91.17.02-081 | Стилоскопы универсальные | маш.-ч | 0.65 | 0.65 | 0.65 | 0.65
91.17.03-041 | Установки с гибким индуктором для индукционного нагрева токами частотой: 150 Гц | маш.-ч |  |  |  | 19.5
91.17.04-232 | Установки для сварки: аргонодуговой | маш.-ч | 0.3 | 0.37 | 0.76 | 2.33
91.17.04-233 | Установки для сварки: ручной дуговой (постоянного тока) | маш.-ч | 0.03 | 0.31 | 2.68 | 19.5
4 | МАТЕРИАЛЫ
01.1.01.09-0031 | Шнур асбестовый общего назначения марки: ШАОН диаметром 22 мм | т |  |  |  | 0.0112
01.1.02.04-0012 | Картон асбестовый общего назначения марки: КАОН-1 толщиной 4 и 6 мм | т |  |  |  | 0.0408
01.3.02.02-0002 | Аргон газообразный, сорт высший | м3 | 0.064 | 0.12 | 0.22 | 0.82
01.3.02.08-0001 | Кислород технический: газообразный | м3 | 0.001 | 0.002 | 0.003 | 0.072
01.3.02.09-0022 | Пропан-бутан, смесь техническая | кг | 0.0002 | 0.0003 | 0.0005 | 0.021
01.3.04.02-0004 | Масло дизельное моторное М-10ДМ | кг | 0.036 | 0.036 | 0.072 | 0.2
01.3.05.38-0051 | Вольфрамовый электрод | кг | 0.0006 | 0.001 | 0.0017 | 0.0072
01.7.08.04-0003 | Мел природный молотый | т | 0.0012 | 0.0012 | 0.0012 | 0.0012
01.7.11.04-0054 | Проволока сварочная диаметром 2 мм: СВ08ХМФ | кг | 0.002 | 0.003 | 0.005 | 0.022
01.7.11.07-0165 | Электроды: МР-3 | кг | 0.0001 | 0.0002 | 0.001 | 0.013
01.7.11.07-0230 | Электроды: УОНИ 13/55 | кг | 0.036 | 0.072 | 0.39 | 2.37
01.7.11.07-0235 | Электроды: ЦЛ-20 | кг |  |  |  | 11.9
01.7.11.07-0236 | Электроды: ЦЛ-39 | кг |  | 0.104 | 0.9
01.7.20.08-0122 | Салфетки хлопчатобумажные | м2 | 0.059 | 0.059 | 0.105 | 0.267
Код ресурса | Наименование элемента затрат | Ед. изм. | 12-13- | 12-13- | 12-13- | 12-13-
|  |  | 016-01 | 016-02 | 016-03 | 016-04
07.2.07.13-0081 | Конструкции стальные приспособлений: для монтажа | т | 0.0002 | 0.0004 | 0.002 | 0.025
08.3.03.04-0025 | Проволока стальная низкоуглеродистая общего назначения диаметром: 2 мм | кг |  |  |  | 0.012
14.4.02.09-0402 | Краски маркировочные МКЭ-4 | кг | 0.02 | 0.02 | 0.02 | 0.02
14.5.09.07-0025 | Растворитель марки: № 648 | т | 2e-05 | 2e-05 | 2e-05 | 3e-05
Код ресурса | Наименование элемента затрат | Ед. изм. | 12-13- | 12-13-
|  |  | 016-05 | 016-06
1 | Затраты труда рабочих | чел.-ч | 129 | 247
2019-01-01 | Средний разряд работы |  | 4.8 | 5.3
2 | Затраты труда машинистов | чел.-ч | 1.19 | 2.57
3 | МАШИНЫ И МЕХАНИЗМЫ
91.05.04-010 | Краны мостовые электрические, грузоподъемность 50 т | маш.-ч | 0.11
91.05.04-013 | Краны мостовые электрические, грузоподъемность 125 т | маш.-ч |  | 0.19
91.05.07-003 | Краны на железнодорожном ходу, грузоподъемность 25 т | маш.-ч | 0.54 | 1.19
91.06.03-062 | Лебедки электрические тяговым усилием: до 31,39 кН (3,2 т) | маш.-ч | 1.75 | 2.95
91.09.03-035 | Платформы широкой колеи 71 т | маш.-ч | 0.54 | 1.19
91.17.02-032 | Дефектоскопы ультразвуковые | маш.-ч | 1.84 | 6.48
91.17.02-081 | Стилоскопы универсальные | маш.-ч | 0.65 | 1.08
91.17.03-041 | Установки с гибким индуктором для индукционного нагрева токами частотой: 150 Гц | маш.-ч | 21.1 | 26
91.17.04-232 | Установки для сварки: аргонодуговой | маш.-ч | 2.66 | 5.34
91.17.04-233 | Установки для сварки: ручной дуговой (постоянного тока) | маш.-ч | 18.9 | 71.4
4 | МАТЕРИАЛЫ
01.1.01.09-0031 | Шнур асбестовый общего назначения марки: ШАОН диаметром 22 мм | т | 0.012 | 0.0168
01.1.02.04-0012 | Картон асбестовый общего назначения марки: КАОН-1 толщиной 4 и 6 мм | т | 0.0452 | 0.0636
01.3.02.02-0002 | Аргон газообразный, сорт высший | м3 | 0.82 | 1.12
01.3.02.08-0001 | Кислород технический: газообразный | м3 | 0.13 | 0.318
01.3.02.09-0022 | Пропан-бутан, смесь техническая | кг | 0.038 | 0.094
01.3.04.02-0004 | Масло дизельное моторное М-10ДМ | кг | 0.2 | 0.48
01.3.05.38-0051 | Вольфрамовый электрод | кг | 0.0072 | 0.01
01.7.08.04-0003 | Мел природный молотый | т | 0.0012 | 0.0012
01.7.11.04-0054 | Проволока сварочная диаметром 2 мм: СВ08ХМФ | кг | 0.022 | 0.03
01.7.11.07-0165 | Электроды: МР-3 | кг | 0.023 | 0.055
01.7.11.07-0230 | Электроды: УОНИ 13/55 | кг | 8.5 | 27
01.7.11.07-0235 | Электроды: ЦЛ-20 | кг | 6.15 | 18.3
01.7.20.08-0122 | Салфетки хлопчатобумажные | м2 | 0.28 | 0.669
07.2.07.13-0081 | Конструкции стальные приспособлений: для монтажа | т | 0.045 | 0.11
08.3.03.04-0025 | Проволока стальная низкоуглеродистая общего назначения диаметром: 2 мм | кг | 0.012 | 0.012
14.4.02.09-0402 | Краски маркировочные МКЭ-4 | кг | 0.02 | 0.02
14.5.09.07-0025 | Растворитель марки: № 648 | т | 5e-05 | 9e-05
Таблица ГЭСНм 12-13-017 Арматура для пара на условное давление 80 МПа с электроприводом
Измеритель: шт
Арматура для пара на номинальное давление 80 МПа с электроприводом, номинальный диаметр
12-13-017-01 20 мм
12-13-017-02 40 мм
12-13-017-03 100 мм
12-13-017-04 150 мм
12-13-017-05 175 мм
12-13-017-06 200 мм
12-13-017-07 250 мм
Код ресурса | Наименование элемента затрат | Ед. изм. | 12-13- | 12-13- | 12-13- | 12-13- | 12-13-
|  |  | 017-01 | 017-02 | 017-03 | 017-04 | 017-05
1 | Затраты труда рабочих | чел.-ч | 9 | 28 | 115 | 136 | 135
2019-01-01 | Средний разряд работы |  | 4.8 | 4.8 | 4.8 | 4.8 | 4.8
2 | Затраты труда машинистов | чел.-ч | 0.24 | 0.42 | 0.87 | 1.33 | 1.07
3 | МАШИНЫ И МЕХАНИЗМЫ
91.05.04-010 | Краны мостовые электрические, грузоподъемность 50 т | маш.-ч |  | 0.1 | 0.11 | 0.17
91.05.04-013 | Краны мостовые электрические, грузоподъемность 125 т | маш.-ч |  |  |  |  | 0.31
91.05.07-003 | Краны на железнодорожном ходу, грузоподъемность 25 т | маш.-ч | 0.12 | 0.16 | 0.38 | 0.58 | 0.38
91.06.03-062 | Лебедки электрические тяговым усилием: до 31,39 кН (3,2 т) | маш.-ч |  | 1.54 | 1.61 | 2.56 | 4.32
91.09.03-035 | Платформы широкой колеи 71 т | маш.-ч | 0.12 | 0.16 | 0.38 | 0.58 | 0.38
91.17.02-032 | Дефектоскопы ультразвуковые | маш.-ч | 0.32 | 0.52 | 1.84 | 3.68 | 2.16
Код ресурса | Наименование элемента затрат | Ед. изм. | 12-13- | 12-13- | 12-13- | 12-13- | 12-13-
|  |  | 017-01 | 017-02 | 017-03 | 017-04 | 017-05
91.17.02-081 | Стилоскопы универсальные | маш.-ч | 0.65 | 0.65 | 0.65 | 1.08 | 1.08
91.17.03-041 | Установки с гибким индуктором для | маш.-ч |  |  | 19.5 | 25.6 | 21.1
индукционного нагрева токами частотой: 150
Гц
91.17.04-232 | Установки для сварки: аргонодуговой | маш.-ч | 0.37 | 0.76 | 2.14 | 3.26 | 2.42
91.17.04-233 | Установки для сварки: ручной дуговой (постоянного тока) | маш.-ч | 0.31 | 2.68 | 16.9 | 31.5 | 12.1
4 | МАТЕРИАЛЫ
01.1.01.09-0031 | Шнур асбестовый общего назначения марки: ШАОН диаметром 22 мм | т |  |  | 0.0112 | 0.0136 | 0.012
01.1.02.04-0012 | Картон асбестовый общего назначения марки: КАОН-1 толщиной 4 и 6 мм | т |  |  | 0.0408 | 0.0496 | 0.0452
01.3.02.02-0002 | Аргон газообразный, сорт высший | м3 | 0.12 | 0.22 | 0.82 | 0.84 | 0.88
01.3.02.08-0001 | Кислород технический: газообразный | м3 | 0.006 | 0.014 | 0.081 | 0.139 | 0.081
01.3.02.09-0022 | Пропан-бутан, смесь техническая | кг | 0.002 | 0.005 | 0.024 | 0.041 | 0.024
01.3.04.02-0004 | Масло дизельное моторное М-10ДМ | кг | 0.036 | 0.072 | 0.2 | 0.34 | 0.34
01.3.05.38-0051 | Вольфрамовый электрод | кг | 0.001 | 0.0017 | 0.007 | 0.0076 | 0.008
01.7.08.04-0003 | Мел природный молотый | т | 0.0012 | 0.0012 | 0.0012 | 0.0012 | 0.0012
01.7.11.04-0054 | Проволока сварочная диаметром 2 мм: | кг | 0.003 | 0.0052 | 0.022 | 0.024 | 0.024
СВ08ХМФ
01.7.11.07-0165 | Электроды: МР-3 | кг | 0.001 | 0.003 | 0.014 | 0.024 | 0.014
01.7.11.07-0230 | Электроды: УОНИ 13/55 | кг | 0.072 | 0.39 | 2.06 | 3.8 | 1.58
01.7.11.07-0235 | Электроды: ЦЛ-20 | кг |  |  | 11.9 | 20.2 | 11.22
01.7.11.07-0236 | Электроды: ЦЛ-39 | кг | 0.104 | 0.9
01.7.20.08-0122 | Салфетки хлопчатобумажные | м2 | 0.059 | 0.105 | 0.267 | 0.46 | 0.489
07.2.07.13-0081 | Конструкции стальные приспособлений: для монтажа | т | 0.002 | 0.006 | 0.028 | 0.048 | 0.028
08.3.03.04-0025 | Проволока стальная низкоуглеродистая общего назначения диаметром: 2 мм | кг |  |  | 0.012 | 0.012 | 0.012
14.4.02.09-0402 | Краски маркировочные МКЭ-4 | кг | 0.02 | 0.02 | 0.02 | 0.02 | 0.02
14.5.09.07-0025 | Растворитель марки: № 648 | т | 2e-05 | 2e-05 | 3e-05 | 5e-05 | 9e-05
Код ресурса | Наименование элемента затрат | Ед. изм. | 12-13- | 12-13-
|  |  | 017-06 | 017-07
1 | Затраты труда рабочих | чел.-ч | 238 | 315
2019-01-01 | Средний разряд работы |  | 5.2 | 5.2
2 | Затраты труда машинистов | чел.-ч | 2.89 | 4.87
3 | МАШИНЫ И МЕХАНИЗМЫ
91.05.04-013 | Краны мостовые электрические, грузоподъемность 125 т | маш.-ч | 0.31 | 0.27
91.05.07-003 | Краны на железнодорожном ходу, грузоподъемность 25 т | маш.-ч | 1.29 | 2.3
91.06.03-062 | Лебедки электрические тяговым усилием: до 31,39 кН (3,2 т) | маш.-ч | 4.32 | 4.32
91.09.03-035 | Платформы широкой колеи 71 т | маш.-ч | 1.29 | 1.93
91.17.02-032 | Дефектоскопы ультразвуковые | маш.-ч | 6.48 | 6.48
91.17.02-081 | Стилоскопы универсальные | маш.-ч | 1.08 | 2.3
91.17.03-041 | Установки с гибким индуктором для индукционного нагрева токами частотой: 150 Гц | маш.-ч | 26 | 37.7
91.17.04-232 | Установки для сварки: аргонодуговой | маш.-ч | 4.82 | 6.48
91.17.04-233 | Установки для сварки: ручной дуговой (постоянного тока) | маш.-ч | 61.5 | 77.8
4 | МАТЕРИАЛЫ
01.1.01.09-0031 | Шнур асбестовый общего назначения марки: ШАОН диаметром 22 мм | т | 0.0168 | 0.0192
01.1.02.04-0012 | Картон асбестовый общего назначения марки: КАОН-1 толщиной 4 и 6 мм | т | 0.0636 | 0.0728
01.3.02.02-0002 | Аргон газообразный, сорт высший | м3 | 1.12 | 1.36
01.3.02.08-0001 | Кислород технический: газообразный | м3 | 0.345 | 0.636
01.3.02.09-0022 | Пропан-бутан, смесь техническая | кг | 0.102 | 0.187
01.3.04.02-0004 | Масло дизельное моторное М-10ДМ | кг | 0.48 | 0.48
01.3.05.38-0051 | Вольфрамовый электрод | кг | 0.01 | 0.012
01.7.08.04-0003 | Мел природный молотый | т | 0.0012 | 0.0012
01.7.11.04-0054 | Проволока сварочная диаметром 2 мм: СВ08ХМФ | кг | 0.03 | 0.036
01.7.11.07-0165 | Электроды: МР-3 | кг | 0.06 | 0.11
01.7.11.07-0230 | Электроды: УОНИ 13/55 | кг | 7.22 | 9.16
01.7.11.07-0235 | Электроды: ЦЛ-20 | кг | 36.6 | 48.2
01.7.20.08-0122 | Салфетки хлопчатобумажные | м2 | 0.669 | 0.669
07.2.07.13-0081 | Конструкции стальные приспособлений: для монтажа | т | 0.12 | 0.22
08.3.03.04-0025 | Проволока стальная низкоуглеродистая общего назначения диаметром: 2 мм | кг | 0.012 | 0.012
14.4.02.09-0402 | Краски маркировочные МКЭ-4 | кг | 0.02 | 0.02
14.5.09.07-0025 | Растворитель марки: № 648 | т | 9e-05 | 9e-05
Раздел 2. АРМАТУРА ПРЕДОХРАНИТЕЛЬНАЯ
Таблица ГЭСНм 12-13-050 Арматура для воды и пара на условное давление 2,5 МПа
Измеритель: шт
12-13-050-01 Арматура для воды и пара на номинальное давление 2,5 МПа, номинальный диаметр 250 мм
Код ресурса | Наименование элемента затрат | Ед. изм. | 12-13-
050-01
1 | Затраты труда рабочих | чел.-ч | 62
2019-01-01 | Средний разряд работы |  | 4.4
2 | Затраты труда машинистов | чел.-ч | 0.97
3 | МАШИНЫ И МЕХАНИЗМЫ
91.05.04-009 | Краны мостовые электрические, грузоподъемность 32 т | маш.-ч | 0.25
91.05.07-003 | Краны на железнодорожном ходу, грузоподъемность 25 т | маш.-ч | 0.36
91.06.03-062 | Лебедки электрические тяговым усилием: до 31,39 кН (3,2 т) | маш.-ч | 3.9
91.09.03-035 | Платформы широкой колеи 71 т | маш.-ч | 0.36
91.17.02-032 | Дефектоскопы ультразвуковые | маш.-ч | 2.16
91.17.04-233 | Установки для сварки: ручной дуговой (постоянного тока) | маш.-ч | 6.84
4 | МАТЕРИАЛЫ
01.3.02.08-0001 | Кислород технический: газообразный | м3 | 3.82
01.3.02.09-0022 | Пропан-бутан, смесь техническая | кг | 2.04
01.3.04.02-0004 | Масло дизельное моторное М-10ДМ | кг | 0.48
01.7.08.04-0003 | Мел природный молотый | т | 0.0012
01.7.11.07-0165 | Электроды: МР-3 | кг | 0.018
01.7.11.07-0230 | Электроды: УОНИ 13/55 | кг | 7.04
01.7.20.08-0122 | Салфетки хлопчатобумажные | м2 | 0.6
07.2.07.13-0081 | Конструкции стальные приспособлений: для монтажа | т | 0.036
14.4.02.09-0402 | Краски маркировочные МКЭ-4 | кг | 0.02
Таблица ГЭСНм 12-13-051 Арматура для воды и пара на условное давление 6,3 МПа
Измеритель: шт
Арматура для воды и пара на номинальное давление 6,3 МПа, номинальный диаметр
12-13-051-01 20 мм
12-13-051-02 80 мм
Код ресурса | Наименование элемента затрат | Ед. изм. | 12-13- | 12-13-
|  |  | 051-01 | 051-02
1 | Затраты труда рабочих | чел.-ч | 12 | 14
2019-01-01 | Средний разряд работы |  | 3.7 | 4.8
2 | Затраты труда машинистов | чел.-ч | 0.02 | 0.04
3 | МАШИНЫ И МЕХАНИЗМЫ
91.05.07-003 | Краны на железнодорожном ходу, грузоподъемность 25 т | маш.-ч | 0.01 | 0.02
91.06.07-003 | Тали электрические общего назначения, грузоподъемность 1 т | маш.-ч | 1.37 | 1.32
91.09.03-035 | Платформы широкой колеи 71 т | маш.-ч | 0.01 | 0.02
91.17.02-032 | Дефектоскопы ультразвуковые | маш.-ч | 0.44 | 0.52
91.17.04-232 | Установки для сварки: аргонодуговой | маш.-ч | 0.72 | 0.84
91.17.04-233 | Установки для сварки: ручной дуговой (постоянного тока) | маш.-ч | 0.07 | 0.98
4 | МАТЕРИАЛЫ
01.3.02.02-0002 | Аргон газообразный, сорт высший | м3 | 0.28 | 0.42
01.3.02.08-0001 | Кислород технический: газообразный | м3 | 1.06 | 1.53
01.3.02.09-0022 | Пропан-бутан, смесь техническая | кг | 0.571 | 0.822
01.3.04.02-0004 | Масло дизельное моторное М-10ДМ | кг | 0.072 | 0.112
01.3.05.38-0051 | Вольфрамовый электрод | кг | 0.002 | 0.004
01.7.08.04-0003 | Мел природный молотый | т | 0.0012 | 0.0012
01.7.11.04-0052 | Проволока сварочная диаметром 2 мм: СВ08Г2С | кг | 0.006 | 0.012
01.7.11.07-0165 | Электроды: МР-3 | кг | 0.001 | 0.001
01.7.11.07-0230 | Электроды: УОНИ 13/55 | кг | 0.086 | 0.62
01.7.20.08-0122 | Салфетки хлопчатобумажные | м2 | 0.09 | 0.14
07.2.07.13-0081 | Конструкции стальные приспособлений: для монтажа | т | 0.001 | 0.002
14.4.02.09-0402 | Краски маркировочные МКЭ-4 | кг | 0.02 | 0.02
Таблица ГЭСНм 12-13-052 Арматура для воды и пара на условное давление 10 МПа
Измеритель: шт
Арматура для воды и пара на номинальное давление 10 МПа, номинальный диаметр
12-13-052-01 20-25 мм
12-13-052-02 32 мм
12-13-052-03 80 мм
12-13-052-04 100 мм
12-13-052-05 150 мм
12-13-052-06 200 мм
Код ресурса | Наименование элемента затрат | Ед. изм. | 12-13- | 12-13- | 12-13- | 12-13-
|  |  | 052-01 | 052-02 | 052-03 | 052-04
1 | Затраты труда рабочих | чел.-ч | 5 | 7 | 14 | 17
2019-01-01 | Средний разряд работы |  | 4.5 | 4.5 | 4.5 | 4.5
2 | Затраты труда машинистов | чел.-ч | 0.02 | 0.02 | 0.04 | 0.08
3 | МАШИНЫ И МЕХАНИЗМЫ
91.05.07-003 | Краны на железнодорожном ходу, грузоподъемность 25 т | маш.-ч | 0.01 | 0.01 | 0.02 | 0.04
91.06.07-003 | Тали электрические общего назначения, грузоподъемность 1 т | маш.-ч |  |  | 1.47 | 1.47
91.09.03-035 | Платформы широкой колеи 71 т | маш.-ч | 0.01 | 0.01 | 0.02 | 0.04
91.17.02-032 | Дефектоскопы ультразвуковые | маш.-ч | 0.44 | 0.44 | 0.52 | 0.72
91.17.04-232 | Установки для сварки: аргонодуговой | маш.-ч | 0.5 | 0.58 | 1.02
91.17.04-233 | Установки для сварки: ручной дуговой (постоянного тока) | маш.-ч | 0.05 | 0.58 | 0.1 | 2.48
4 | МАТЕРИАЛЫ
01.3.02.02-0002 | Аргон газообразный, сорт высший | м3 | 0.18 | 0.186 | 0.44
01.3.02.08-0001 | Кислород технический: газообразный | м3 | 1.22 | 1.22 | 1.53 | 1.53
01.3.02.09-0022 | Пропан-бутан, смесь техническая | кг | 0.66 | 0.66 | 0.822 | 0.823
01.3.04.02-0004 | Масло дизельное моторное М-10ДМ | кг | 0.072 | 0.072 | 0.112 | 0.136
01.3.05.38-0051 | Вольфрамовый электрод | кг | 0.002 | 0.002 | 0.004
01.7.08.04-0003 | Мел природный молотый | т | 0.0012 | 0.0012 | 0.0012 | 0.0012
01.7.11.04-0052 | Проволока сварочная диаметром 2 мм: СВ08Г2С | кг | 0.005 | 0.005 | 0.012
01.7.11.07-0165 | Электроды: МР-3 | кг | 0.0001 | 0.0001 | 0.001 | 0.002
01.7.11.07-0230 | Электроды: УОНИ 13/55 | кг | 0.06 | 0.07 | 0.122 | 1.06
01.7.20.08-0122 | Салфетки хлопчатобумажные | м2 | 0.09 | 0.09 | 0.14 | 0.17
07.2.07.13-0081 | Конструкции стальные приспособлений: для монтажа | т | 0.0002 | 0.0002 | 0.002 | 0.004
14.4.02.09-0402 | Краски маркировочные МКЭ-4 | кг | 0.02 | 0.02 | 0.02 | 0.02
Код ресурса | Наименование элемента затрат | Ед. изм. | 12-13- | 12-13-
|  |  | 052-05 | 052-06
1 | Затраты труда рабочих | чел.-ч | 33 | 36
2019-01-01 | Средний разряд работы |  | 4.5 | 5.8
2 | Затраты труда машинистов | чел.-ч | 0.23 | 0.33
3 | МАШИНЫ И МЕХАНИЗМЫ
91.05.04-009 | Краны мостовые электрические, грузоподъемность 32 т | маш.-ч | 0.11 | 0.15
91.05.07-003 | Краны на железнодорожном ходу, грузоподъемность 25 т | маш.-ч | 0.06 | 0.09
91.06.03-062 | Лебедки электрические тяговым усилием: до 31,39 кН (3,2 т) | маш.-ч | 1.65 | 2.47
91.09.03-035 | Платформы широкой колеи 71 т | маш.-ч | 0.06 | 0.09
91.17.02-032 | Дефектоскопы ультразвуковые | маш.-ч | 0.86 | 1.62
91.17.04-233 | Установки для сварки: ручной дуговой (постоянного тока) | маш.-ч | 4.13 | 5.63
4 | МАТЕРИАЛЫ
01.3.02.08-0001 | Кислород технический: газообразный | м3 | 1.69 | 2.46
01.3.02.09-0022 | Пропан-бутан, смесь техническая | кг | 0.905 | 1.32
01.3.04.02-0004 | Масло дизельное моторное М-10ДМ | кг | 0.2 | 0.34
01.7.08.04-0003 | Мел природный молотый | т | 0.0012 | 0.0012
01.7.11.07-0165 | Электроды: МР-3 | кг | 0.003 | 0.005
01.7.11.07-0230 | Электроды: УОНИ 13/55 | кг | 1.85 | 4.32
01.7.20.08-0122 | Салфетки хлопчатобумажные | м2 | 0.24 | 0.42
07.2.07.13-0081 | Конструкции стальные приспособлений: для монтажа | т | 0.006 | 0.009
14.4.02.09-0402 | Краски маркировочные МКЭ-4 | кг | 0.02 | 0.02
Таблица ГЭСНм 12-13-053 Арматура для пара на условное давление 10 МПа
Измеритель: шт
Арматура для пара на номинальное давление 10 МПа, номинальный диаметр
12-13-053-01 20 мм
12-13-053-02 250 мм
Код ресурса | Наименование элемента затрат | Ед. изм. | 12-13- | 12-13-
|  |  | 053-01 | 053-02
1 | Затраты труда рабочих | чел.-ч | 11 | 163
2019-01-01 | Средний разряд работы |  | 4.1 | 4.6
2 | Затраты труда машинистов | чел.-ч | 0.2 | 1.62
3 | МАШИНЫ И МЕХАНИЗМЫ
91.05.04-010 | Краны мостовые электрические, грузоподъемность 50 т | маш.-ч |  | 0.2
91.05.07-003 | Краны на железнодорожном ходу, грузоподъемность 25 т | маш.-ч | 0.1 | 0.71
91.06.03-062 | Лебедки электрические тяговым усилием: до 31,39 кН (3,2 т) | маш.-ч |  | 3.31
91.09.03-035 | Платформы широкой колеи 71 т | маш.-ч | 0.1 | 0.71
91.17.02-032 | Дефектоскопы ультразвуковые | маш.-ч | 0.32 | 3.18
91.17.02-081 | Стилоскопы универсальные | маш.-ч | 0.65 | 1.51
Код ресурса | Наименование элемента затрат | Ед. изм. | 12-13- | 12-13-
|  |  | 053-01 | 053-02
91.17.03-041 | Установки с гибким индуктором для индукционного нагрева токами частотой: 150 Гц | маш.-ч |  | 25.1
91.17.04-232 | Установки для сварки: аргонодуговой | маш.-ч | 0.44
91.17.04-233 | Установки для сварки: ручной дуговой (постоянного тока) | маш.-ч | 0.69 | 18.5
4 | МАТЕРИАЛЫ
01.1.01.09-0031 | Шнур асбестовый общего назначения марки: ШАОН диаметром 22 мм | т |  | 0.0288
01.1.02.04-0012 | Картон асбестовый общего назначения марки: КАОН-1 толщиной 4 и 6 мм | т |  | 0.109
01.3.02.02-0002 | Аргон газообразный, сорт высший | м3 | 0.126
01.3.02.08-0001 | Кислород технический: газообразный | м3 | 0.029 | 0.211
01.3.02.09-0022 | Пропан-бутан, смесь техническая | кг | 0.009 | 0.062
01.3.04.02-0004 | Масло дизельное моторное М-10ДМ | кг | 0.036 | 0.58
01.3.05.38-0051 | Вольфрамовый электрод | кг | 0.0012
01.7.08.04-0003 | Мел природный молотый | т | 0.0012 | 0.0022
01.7.11.04-0054 | Проволока сварочная диаметром 2 мм: СВ08ХМФ | кг | 0.004
01.7.11.07-0165 | Электроды: МР-3 | кг | 0.005 | 0.037
01.7.11.07-0230 | Электроды: УОНИ 13/55 | кг | 0.12 | 2.01
01.7.11.07-0235 | Электроды: ЦЛ-20 | кг |  | 20.1
01.7.11.07-0236 | Электроды: ЦЛ-39 | кг | 0.22
01.7.20.08-0122 | Салфетки хлопчатобумажные | м2 | 0.074 | 0.91
07.2.07.13-0081 | Конструкции стальные приспособлений: для монтажа | т | 0.01 | 0.073
08.3.03.04-0025 | Проволока стальная низкоуглеродистая общего назначения диаметром: 2 мм | кг |  | 0.018
14.4.02.09-0402 | Краски маркировочные МКЭ-4 | кг | 0.02 | 0.03
14.5.09.07-0025 | Растворитель марки: № 648 | т | 4e-05 | 0.00024
Таблица ГЭСНм 12-13-054 Арматура для пара на условное давление 20 МПа
Измеритель: шт
Арматура для пара на номинальное давление 20 МПа, номинальный диаметр
12-13-054-01 50 мм
12-13-054-02 65 мм
12-13-054-03 100 мм
12-13-054-04 150 мм
12-13-054-05 175 мм
Код ресурса | Наименование элемента затрат | Ед. изм. | 12-13- | 12-13- | 12-13- | 12-13- | 12-13-
|  |  | 054-01 | 054-02 | 054-03 | 054-04 | 054-05
1 | Затраты труда рабочих | чел.-ч | 11 | 22 | 80 | 113 | 84
2019-01-01 | Средний разряд работы |  | 4.5 | 4.5 | 4.5 | 4.6 | 4.6
2 | Затраты труда машинистов | чел.-ч | 0.4 | 0.24 | 0.28 | 0.51 | 0.79
3 | МАШИНЫ И МЕХАНИЗМЫ
91.05.04-010 | Краны мостовые электрические, грузоподъемность 50 т | маш.-ч |  |  |  | 0.13 | 0.13
91.05.07-003 | Краны на железнодорожном ходу, грузоподъемность 25 т | маш.-ч | 0.2 | 0.12 | 0.14 | 0.19 | 0.33
91.06.03-062 | Лебедки электрические тяговым усилием: до 31,39 кН (3,2 т) | маш.-ч |  |  |  | 2.16 | 3.28
91.06.07-003 | Тали электрические общего назначения, грузоподъемность 1 т | маш.-ч | 0.88 | 2.03 | 2.03
91.09.03-035 | Платформы широкой колеи 71 т | маш.-ч | 0.2 | 0.12 | 0.14 | 0.19 | 0.33
91.17.02-032 | Дефектоскопы ультразвуковые | маш.-ч | 0.32 | 0.52 | 1.72 | 1.72 | 1.08
91.17.02-081 | Стилоскопы универсальные | маш.-ч | 0.65 | 0.65 | 0.65 | 0.65 | 0.65
91.17.03-041 | Установки с гибким индуктором для | маш.-ч |  |  | 14.8 | 21.1 | 10.5
индукционного нагрева токами частотой: 150
Гц
91.17.04-232 | Установки для сварки: аргонодуговой | маш.-ч | 0.44 | 0.72 |  | 2.66 | 1.45
91.17.04-233 | Установки для сварки: ручной дуговой | маш.-ч | 0.69 | 1.34 | 6.53 | 10.7 | 7.85
(постоянного тока)
4 | МАТЕРИАЛЫ
01.1.01.09-0031 | Шнур асбестовый общего назначения марки: ШАОН диаметром 22 мм | т |  |  | 0.0096 | 0.012 | 0.006
01.1.02.04-0012 | Картон асбестовый общего назначения марки: КАОН-1 толщиной 4 и 6 мм | т |  |  | 0.035 | 0.0452 | 0.0226
01.3.02.02-0002 | Аргон газообразный, сорт высший | м3 | 0.126 | 0.334 |  | 0.96 | 0.44
01.3.02.08-0001 | Кислород технический: газообразный | м3 | 0.029 | 0.003 | 0.012 | 0.023 | 0.064
01.3.02.09-0022 | Пропан-бутан, смесь техническая | кг | 0.009 | 0.001 | 0.0034 | 0.007 | 0.019
01.3.04.02-0004 | Масло дизельное моторное М-10ДМ | кг | 0.036 | 0.112 | 0.2 | 0.2 | 0.17
01.3.05.38-0051 | Вольфрамовый электрод | кг | 0.001 | 0.003 |  | 0.008 | 0.004
01.7.08.04-0003 | Мел природный молотый | т | 0.0012 | 0.0012 | 0.0012 | 0.0012 | 0.0006
01.7.11.04-0054 | Проволока сварочная диаметром 2 мм: | кг | 0.004 | 0.009 |  | 0.026 | 0.012
СВ08ХМФ
Код ресурса | Наименование элемента затрат | Ед. изм. | 12-13- | 12-13- | 12-13- | 12-13- | 12-13-
|  |  | 054-01 | 054-02 | 054-03 | 054-04 | 054-05
01.7.11.07-0165 | Электроды: МР-3 | кг | 0.005 | 0.001 | 0.002 | 0.004 | 0.011
01.7.11.07-0230 | Электроды: УОНИ 13/55 | кг | 0.12 | 0.22 | 0.71 | 1.46 | 1.01
01.7.11.07-0235 | Электроды: ЦЛ-20 | кг |  |  | 3.6 | 7.6 | 5.61
01.7.11.07-0236 | Электроды: ЦЛ-39 | кг | 0.22 | 0.48
01.7.20.08-0122 | Салфетки хлопчатобумажные | м2 | 0.074 | 0.17 | 0.294 | 0.32 | 0.348
07.2.07.13-0081 | Конструкции стальные приспособлений: для монтажа | т | 0.01 | 0.001 | 0.004 | 0.008 | 0.022
08.3.03.04-0025 | Проволока стальная низкоуглеродистая общего назначения диаметром: 2 мм | кг |  |  | 0.012 | 0.012 | 0.006
14.4.02.09-0402 | Краски маркировочные МКЭ-4 | кг | 0.02 | 0.02 | 0.02 | 0.02 | 0.01
14.5.09.07-0025 | Растворитель марки: № 648 | т | 4e-05 | 4e-05 | 7e-05 | 0.0001 | 0.00017
Таблица ГЭСНм 12-13-055 Арматура для воды на условное давление 20 и 25 МПа
Измеритель: шт
Арматура для воды на номинальное давление 20 и 25 МПа, номинальный диаметр
12-13-055-01 65 мм
12-13-055-02 100 мм
12-13-055-03 150 мм
12-13-055-04 175 мм
12-13-055-05 200 мм
12-13-055-06 250 мм
Код ресурса | Наименование элемента затрат | Ед. изм. | 12-13- | 12-13- | 12-13- | 12-13-
|  |  | 055-01 | 055-02 | 055-03 | 055-04
1 | Затраты труда рабочих | чел.-ч | 22 | 35 | 50 | 67
2019-01-01 | Средний разряд работы |  | 4.7 | 4.7 | 4.9 | 5
2 | Затраты труда машинистов | чел.-ч | 0.24 | 0.38 | 0.51 | 0.65
3 | МАШИНЫ И МЕХАНИЗМЫ
91.05.04-010 | Краны мостовые электрические, грузоподъемность 50 т | маш.-ч |  | 0.1 | 0.13 | 0.21
91.05.07-003 | Краны на железнодорожном ходу, грузоподъемность 25 т | маш.-ч | 0.12 | 0.14 | 0.19 | 0.22
91.06.03-062 | Лебедки электрические тяговым усилием: до 31,39 кН | маш.-ч |  | 1.42 | 2.16 | 3.28
(3,2 т)
91.06.07-003 | Тали электрические общего назначения, грузоподъемность 1 т | маш.-ч | 2.03
91.09.03-035 | Платформы широкой колеи 71 т | маш.-ч | 0.12 | 0.14 | 0.19 | 0.22
91.17.02-032 | Дефектоскопы ультразвуковые | маш.-ч | 0.64 | 1.72 | 1.72 | 1.94
91.17.02-081 | Стилоскопы универсальные | маш.-ч | 0.65 | 0.65 | 0.65 | 0.65
91.17.04-232 | Установки для сварки: аргонодуговой | маш.-ч | 0.74 |  | 1.73 | 2.18
91.17.04-233 | Установки для сварки: ручной дуговой (постоянного тока) | маш.-ч | 1.48 | 4.27 | 9.02 | 12.6
4 | МАТЕРИАЛЫ
01.3.02.02-0002 | Аргон газообразный, сорт высший | м3 | 0.31 |  | 0.8 | 1.22
01.3.02.08-0001 | Кислород технический: газообразный | м3 | 0.003 | 0.012 | 0.023 | 0.035
01.3.02.09-0022 | Пропан-бутан, смесь техническая | кг | 0.001 | 0.0034 | 0.007 | 0.01
01.3.04.02-0004 | Масло дизельное моторное М-10ДМ | кг | 0.112 | 0.2 | 0.2 | 0.34
01.3.05.38-0051 | Вольфрамовый электрод | кг | 0.003 |  | 0.007 | 0.011
01.7.08.04-0003 | Мел природный молотый | т | 0.0012 | 0.0012 | 0.0012 | 0.0012
01.7.11.04-0052 | Проволока сварочная диаметром 2 мм: СВ08Г2С | кг | 0.008 |  | 0.022 | 0.033
01.7.11.07-0165 | Электроды: МР-3 | кг | 0.001 | 0.002 | 0.004 | 0.006
01.7.11.07-0230 | Электроды: УОНИ 13/55 | кг | 1 | 3.16 | 8.96 | 12.4
01.7.20.08-0122 | Салфетки хлопчатобумажные | м2 | 0.17 | 0.294 | 0.3 | 0.558
07.2.07.13-0081 | Конструкции стальные приспособлений: для монтажа | т | 0.004 | 0.004 | 0.008 | 0.012
14.4.02.09-0402 | Краски маркировочные МКЭ-4 | кг | 0.02 | 0.02 | 0.02 | 0.02
14.5.09.07-0025 | Растворитель марки: № 648 | т | 4e-05 | 7e-05 | 0.0001 | 0.00017
Код ресурса | Наименование элемента затрат | Ед. изм. | 12-13- | 12-13-
|  |  | 055-05 | 055-06
1 | Затраты труда рабочих | чел.-ч | 144 | 157
2019-01-01 | Средний разряд работы |  | 5 | 5
2 | Затраты труда машинистов | чел.-ч | 1.21 | 1.21
3 | МАШИНЫ И МЕХАНИЗМЫ
91.05.04-010 | Краны мостовые электрические, грузоподъемность 50 т | маш.-ч | 0.19 | 0.19
91.05.07-003 | Краны на железнодорожном ходу, грузоподъемность 25 т | маш.-ч | 0.51 | 0.51
91.06.03-062 | Лебедки электрические тяговым усилием: до 31,39 кН (3,2 т) | маш.-ч | 3 | 3
91.09.03-035 | Платформы широкой колеи 71 т | маш.-ч | 0.51 | 0.51
91.17.02-032 | Дефектоскопы ультразвуковые | маш.-ч | 2.16 | 2.92
91.17.02-081 | Стилоскопы универсальные | маш.-ч | 0.65 | 0.65
Код ресурса | Наименование элемента затрат | Ед. изм. | 12-13- | 12-13-
|  |  | 055-05 | 055-06
91.17.03-041 | Установки с гибким индуктором для индукционного нагрева токами частотой: 150 Гц | маш.-ч | 19.9 | 19.9
91.17.04-232 | Установки для сварки: аргонодуговой | маш.-ч | 2.94 | 3.67
91.17.04-233 | Установки для сварки: ручной дуговой (постоянного тока) | маш.-ч | 26.5 | 32.9
4 | МАТЕРИАЛЫ
01.1.01.09-0031 | Шнур асбестовый общего назначения марки: ШАОН диаметром 22 мм | т | 0.0144 | 0.0192
01.1.02.04-0012 | Картон асбестовый общего назначения марки: КАОН-1 толщиной 4 и 6 мм | т | 0.0548 | 0.0628
01.3.02.02-0002 | Аргон газообразный, сорт высший | м3 | 1.26 | 1.36
01.3.02.08-0001 | Кислород технический: газообразный | м3 | 0.118 | 0.118
01.3.02.09-0022 | Пропан-бутан, смесь техническая | кг | 0.035 | 0.035
01.3.04.02-0004 | Масло дизельное моторное М-10ДМ | кг | 0.34 | 0.48
01.3.05.38-0051 | Вольфрамовый электрод | кг | 0.012 | 0.012
01.7.08.04-0003 | Мел природный молотый | т | 0.0012 | 0.0012
01.7.11.04-0052 | Проволока сварочная диаметром 2 мм: СВ08Г2С | кг | 0.035 | 0.037
01.7.11.07-0165 | Электроды: МР-3 | кг | 0.021 | 0.021
01.7.11.07-0230 | Электроды: УОНИ 13/55 | кг | 21.9 | 25.2
01.7.20.08-0122 | Салфетки хлопчатобумажные | м2 | 0.558 | 0.738
07.2.07.13-0081 | Конструкции стальные приспособлений: для монтажа | т | 0.041 | 0.041
08.3.03.04-0025 | Проволока стальная низкоуглеродистая общего назначения диаметром: 2 мм | кг | 0.012 | 0.012
14.4.02.09-0402 | Краски маркировочные МКЭ-4 | кг | 0.02 | 0.02
14.5.09.07-0025 | Растворитель марки: № 648 | т | 0.00017 | 0.00017
Таблица ГЭСНм 12-13-056 Арматура для пара на условное давление 40 МПа
Измеритель: шт
Арматура для пара на номинальное давление 40 МПа, номинальный диаметр
12-13-056-01 20 мм
12-13-056-02 175 мм
Код ресурса | Наименование элемента затрат | Ед. изм. | 12-13- | 12-13-
|  |  | 056-01 | 056-02
1 | Затраты труда рабочих | чел.-ч | 11 | 89
2019-01-01 | Средний разряд работы |  | 4.8 | 4.8
2 | Затраты труда машинистов | чел.-ч | 0.42 | 0.9
3 | МАШИНЫ И МЕХАНИЗМЫ
91.05.04-010 | Краны мостовые электрические, грузоподъемность 50 т | маш.-ч |  | 0.24
91.05.07-003 | Краны на железнодорожном ходу, грузоподъемность 25 т | маш.-ч | 0.21 | 0.33
91.06.03-062 | Лебедки электрические тяговым усилием: до 31,39 кН (3,2 т) | маш.-ч |  | 3.7
91.06.07-003 | Тали электрические общего назначения, грузоподъемность 1 т | маш.-ч | 3.57
91.09.03-035 | Платформы широкой колеи 71 т | маш.-ч | 0.21 | 0.33
91.17.02-032 | Дефектоскопы ультразвуковые | маш.-ч | 0.32 | 1.08
91.17.02-081 | Стилоскопы универсальные | маш.-ч | 0.65 | 0.65
91.17.03-041 | Установки с гибким индуктором для индукционного нагрева токами частотой: 150 Гц | маш.-ч |  | 10.5
91.17.04-232 | Установки для сварки: аргонодуговой | маш.-ч | 0.44 | 1.45
91.17.04-233 | Установки для сварки: ручной дуговой (постоянного тока) | маш.-ч | 0.69 | 10.74
4 | МАТЕРИАЛЫ
01.1.01.09-0031 | Шнур асбестовый общего назначения марки: ШАОН диаметром 22 мм | т |  | 0.006
01.1.02.04-0012 | Картон асбестовый общего назначения марки: КАОН-1 толщиной 4 и 6 мм | т |  | 0.0226
01.3.02.02-0002 | Аргон газообразный, сорт высший | м3 | 0.126 | 0.41
01.3.02.08-0001 | Кислород технический: газообразный | м3 | 0.061 | 0.13
01.3.02.09-0022 | Пропан-бутан, смесь техническая | кг | 0.009 | 0.019
01.3.04.02-0004 | Масло дизельное моторное М-10ДМ | кг | 0.036 | 0.17
01.3.05.38-0051 | Вольфрамовый электрод | кг | 0.0012 | 0.004
01.7.08.04-0003 | Мел природный молотый | т | 0.0012 | 0.0012
01.7.11.04-0054 | Проволока сварочная диаметром 2 мм: СВ08ХМФ | кг | 0.0036 | 0.011
01.7.11.07-0165 | Электроды: МР-3 | кг | 0.005 | 0.011
01.7.11.07-0230 | Электроды: УОНИ 13/55 | кг | 0.12 | 1.33
01.7.11.07-0235 | Электроды: ЦЛ-20 | кг |  | 6.15
01.7.11.07-0236 | Электроды: ЦЛ-39 | кг | 0.22
01.7.20.08-0122 | Салфетки хлопчатобумажные | м2 | 0.074 | 0.348
07.2.07.13-0081 | Конструкции стальные приспособлений: для монтажа | т | 0.01 | 0.022
08.3.03.04-0025 | Проволока стальная низкоуглеродистая общего назначения диаметром: 2 мм | кг |  | 0.006
14.4.02.09-0402 | Краски маркировочные МКЭ-4 | кг | 0.02 | 0.01
14.5.09.07-0025 | Растворитель марки: № 648 | т | 4e-05 | 0.00017
Таблица ГЭСНм 12-13-057 Арматура для воды на условное давление 50 МПа
Измеритель: шт
Арматура для воды на номинальное давление 50 МПа, номинальный диаметр
12-13-057-01 20 мм
12-13-057-02 50 мм
12-13-057-03 100 мм
12-13-057-04 150 мм
12-13-057-05 200 мм
12-13-057-06 250 мм
12-13-057-07 300 мм
12-13-057-08 325 мм
12-13-057-09 350 мм
12-13-057-10 400 мм
Код ресурса | Наименование элемента затрат | Ед. изм. | 12-13- | 12-13- | 12-13- | 12-13- | 12-13-
|  |  | 057-01 | 057-02 | 057-03 | 057-04 | 057-05
1 | Затраты труда рабочих | чел.-ч | 5 | 19 | 44 | 128 | 181
2019-01-01 | Средний разряд работы |  | 4.8 | 4.8 | 5 | 5 | 5.2
2 | Затраты труда машинистов | чел.-ч | 0.22 | 0.24 | 0.41 | 0.55 | 1.55
3 | МАШИНЫ И МЕХАНИЗМЫ
91.05.04-010 | Краны мостовые электрические, грузоподъемность 50 т | маш.-ч |  |  | 0.11 | 0.17 | 0.27
91.05.07-003 | Краны на железнодорожном ходу, грузоподъемность 25 т | маш.-ч | 0.11 | 0.12 | 0.15 | 0.19 | 0.64
91.06.03-062 | Лебедки электрические тяговым усилием: до 31,39 кН (3,2 т) | маш.-ч |  |  | 1.6 | 2.56 | 4.32
91.06.07-003 | Тали электрические общего назначения, грузоподъемность 1 т | маш.-ч | 2.03 | 2.2
91.09.03-035 | Платформы широкой колеи 71 т | маш.-ч | 0.11 | 0.12 | 0.15 | 0.19 | 0.64
91.17.02-032 | Дефектоскопы ультразвуковые | маш.-ч | 0.32 | 0.52 | 1.72 | 1.84 | 3.68
91.17.02-081 | Стилоскопы универсальные | маш.-ч | 0.65 | 0.65 | 0.65 | 0.65 | 1.08
91.17.03-041 | Установки с гибким индуктором для | маш.-ч |  |  |  | 19.9 | 19.9
индукционного нагрева токами частотой: 150
Гц
91.17.04-232 | Установки для сварки: аргонодуговой | маш.-ч | 0.34 | 0.54 | 1.73 | 2.4 | 5.34
91.17.04-233 | Установки для сварки: ручной дуговой (постоянного тока) | маш.-ч | 0.4 | 1.12 | 8.97 | 26.4 | 47.1
4 | МАТЕРИАЛЫ
01.1.01.09-0031 | Шнур асбестовый общего назначения марки: ШАОН диаметром 22 мм | т |  |  |  | 0.0144 | 0.0168
01.1.02.04-0012 | Картон асбестовый общего назначения марки: КАОН-1 толщиной 4 и 6 мм | т |  |  |  | 0.0548 | 0.0636
01.3.02.02-0002 | Аргон газообразный, сорт высший | м3 | 0.11 | 0.24 | 0.8 | 1.1 | 1.32
01.3.02.08-0001 | Кислород технический: газообразный | м3 | 0.001 | 0.003 | 0.012 | 0.02 | 0.156
01.3.02.09-0022 | Пропан-бутан, смесь техническая | кг | 0.002 | 0.001 | 0.005 | 0.007 | 0.046
01.3.04.02-0004 | Масло дизельное моторное М-10ДМ | кг | 0.036 | 0.072 | 0.2 | 0.2 | 0.34
01.3.05.38-0051 | Вольфрамовый электрод | кг | 0.001 | 0.002 | 0.007 | 0.01 | 0.012
01.7.08.04-0003 | Мел природный молотый | т | 0.0012 | 0.0012 | 0.0012 | 0.0012 | 0.0012
01.7.11.04-0052 | Проволока сварочная диаметром 2 мм: СВ08Г2С | кг | 0.003 | 0.005 | 0.022 | 0.03 | 0.036
01.7.11.07-0165 | Электроды: МР-3 | кг | 0.0001 | 0.0005 | 0.002 | 0.004 | 0.027
01.7.11.07-0230 | Электроды: УОНИ 13/55 | кг | 0.24 | 0.76 | 8.96 | 21.9 | 30.1
01.7.20.08-0122 | Салфетки хлопчатобумажные | м2 | 0.074 | 0.12 | 0.294 | 0.32 | 0.558
07.2.07.13-0081 | Конструкции стальные приспособлений: для монтажа | т | 0.0002 | 0.001 | 0.004 | 0.008 | 0.054
08.3.03.04-0025 | Проволока стальная низкоуглеродистая общего назначения диаметром: 2 мм | кг |  |  |  | 0.012 | 0.012
14.4.02.09-0402 | Краски маркировочные МКЭ-4 | кг | 0.02 | 0.02 | 0.02 | 0.02 | 0.02
14.5.09.07-0025 | Растворитель марки: № 648 | т | 4e-05 | 4e-05 | 7e-05 | 0.0001 | 0.00017
Код ресурса | Наименование элемента затрат | Ед. изм. | 12-13- | 12-13- | 12-13- | 12-13- | 12-13-
|  |  | 057-06 | 057-07 | 057-08 | 057-09 | 057-10
1 | Затраты труда рабочих | чел.-ч | 217 | 305 | 305 | 411 | 411
2019-01-01 | Средний разряд работы |  | 5.2 | 5.4 | 5.4 | 5.4 | 5.4
2 | Затраты труда машинистов | чел.-ч | 1.55 | 1.88 | 2.11 | 2.13 | 4.97
3 | МАШИНЫ И МЕХАНИЗМЫ
91.05.04-010 | Краны мостовые электрические, грузоподъемность 50 т | маш.-ч | 0.27 | 0.36
91.05.04-013 | Краны мостовые электрические, грузоподъемность 125 т | маш.-ч |  |  | 0.43 | 0.43 | 0.51
91.05.07-003 | Краны на железнодорожном ходу, грузоподъемность 25 т | маш.-ч | 0.64 | 0.76 | 0.84 | 0.85 | 2.23
Код ресурса | Наименование элемента затрат | Ед. изм. | 12-13- | 12-13- | 12-13- | 12-13- | 12-13-
|  |  | 057-06 | 057-07 | 057-08 | 057-09 | 057-10
91.06.03-062 | Лебедки электрические тяговым усилием: до 31,39 кН (3,2 т) | маш.-ч | 4.32 | 5.54 | 6.77 | 6.77 | 8.02
91.09.03-035 | Платформы широкой колеи 71 т | маш.-ч | 0.64 | 0.76 | 0.84 | 0.85 | 2.23
91.17.02-032 | Дефектоскопы ультразвуковые | маш.-ч | 4.54 | 5.72 | 5.72 | 8.86 | 8.86
91.17.02-081 | Стилоскопы универсальные | маш.-ч | 1.08 | 1.08 | 1.08 | 1.08 | 1.08
91.17.03-041 | Установки с гибким индуктором для | маш.-ч | 23.8 | 29.2 | 29.2 | 39.5 | 39.5
индукционного нагрева токами частотой: 150
Гц
91.17.04-232 | Установки для сварки: аргонодуговой | маш.-ч | 5.34 | 6.79 | 6.79 | 11.8 | 11.8
91.17.04-233 | Установки для сварки: ручной дуговой (постоянного тока) | маш.-ч | 54.3 | 96.9 | 97 | 133 | 133
4 | МАТЕРИАЛЫ
01.1.01.09-0031 | Шнур асбестовый общего назначения марки: ШАОН диаметром 22 мм | т | 0.0198 | 0.0228 | 0.0228 | 0.0256 | 0.0256
01.1.02.04-0012 | Картон асбестовый общего назначения марки: КАОН-1 толщиной 4 и 6 мм | т | 0.0728 | 0.0884 | 0.0884 | 0.0996 | 0.0996
01.3.02.02-0002 | Аргон газообразный, сорт высший | м3 | 1.52 | 1.6 | 1.6 | 1.66 | 1.66
01.3.02.08-0001 | Кислород технический: газообразный | м3 | 0.156 | 0.194 | 0.217 | 0.22 | 0.624
01.3.02.09-0022 | Пропан-бутан, смесь техническая | кг | 0.046 | 0.057 | 0.064 | 0.065 | 0.184
01.3.04.02-0004 | Масло дизельное моторное М-10ДМ | кг | 0.48 | 0.54 | 0.54 | 0.66 | 0.66
01.3.05.38-0051 | Вольфрамовый электрод | кг | 0.014 | 0.014 | 0.014 | 0.015 | 0.015
01.7.08.04-0003 | Мел природный молотый | т | 0.0012 | 0.0012 | 0.0012 | 0.0012 | 0.0012
01.7.11.04-0052 | Проволока сварочная диаметром 2 мм: СВ08Г2С | кг | 0.042 | 0.044 | 0.044 | 0.044 | 0.044
01.7.11.07-0165 | Электроды: МР-3 | кг | 0.027 | 0.034 | 0.038 | 0.038 | 0.108
01.7.11.07-0230 | Электроды: УОНИ 13/55 | кг | 41.7 | 64.1 | 64.1 | 89.8 | 89.8
01.7.20.08-0122 | Салфетки хлопчатобумажные | м2 | 0.738 | 0.87 | 0.87 | 0.87 | 0.92
07.2.07.13-0081 | Конструкции стальные приспособлений: для монтажа | т | 0.054 | 0.067 | 0.075 | 0.076 | 0.216
08.3.03.04-0025 | Проволока стальная низкоуглеродистая общего назначения диаметром: 2 мм | кг | 0.012 | 0.012 | 0.012 | 0.012 | 0.012
14.4.02.09-0402 | Краски маркировочные МКЭ-4 | кг | 0.02 | 0.02 | 0.02 | 0.02 | 0.02
14.5.09.07-0025 | Растворитель марки: № 648 | т | 0.00017 | 0.00024 | 0.00024 | 0.00024 | 0.0003
Таблица ГЭСНм 12-13-058 Арматура для пара на условное давление 80 МПа
Измеритель: шт
Арматура для пара на номинальное давление 80 МПа, номинальный диаметр
12-13-058-01 20 мм
12-13-058-02 40 мм
12-13-058-03 125 мм
12-13-058-04 200 мм
12-13-058-05 300 мм
Код ресурса | Наименование элемента затрат | Ед. изм. | 12-13- | 12-13- | 12-13- | 12-13- | 12-13-
|  |  | 058-01 | 058-02 | 058-03 | 058-04 | 058-05
1 | Затраты труда рабочих | чел.-ч | 12 | 34 | 127 | 310 | 285
2019-01-01 | Средний разряд работы |  | 4.6 | 4.8 | 4.9 | 5.1 | 5.2
2 | Затраты труда машинистов | чел.-ч | 0.44 | 0.34 | 1.21 | 2.7 | 2.11
3 | МАШИНЫ И МЕХАНИЗМЫ
91.05.04-010 | Краны мостовые электрические, грузоподъемность 50 т | маш.-ч |  | 0.1
91.05.04-013 | Краны мостовые электрические, грузоподъемность 125 т | маш.-ч |  |  | 0.37 | 0.28 | 0.43
91.05.07-003 | Краны на железнодорожном ходу, грузоподъемность 25 т | маш.-ч | 0.22 | 0.12 | 0.42 | 1.21 | 0.84
91.06.03-062 | Лебедки электрические тяговым усилием: до 31,39 кН (3,2 т) | маш.-ч |  | 1.54 | 5.76 | 4.32 | 6.77
91.06.07-003 | Тали электрические общего назначения, грузоподъемность 1 т | маш.-ч | 1.06
91.09.03-035 | Платформы широкой колеи 71 т | маш.-ч | 0.22 | 0.12 | 0.42 | 1.21 | 0.84
91.17.02-032 | Дефектоскопы ультразвуковые | маш.-ч | 0.32 | 0.52 | 0.92 | 6.81 | 5.72
91.17.02-081 | Стилоскопы универсальные | маш.-ч | 0.65 | 0.65 | 0.43 | 1.51 | 1.08
91.17.03-041 | Установки с гибким индуктором для | маш.-ч |  |  | 25.6 | 40.6 | 26
индукционного нагрева токами частотой: 150
Гц
91.17.04-232 | Установки для сварки: аргонодуговой | маш.-ч | 0.44 | 0.7 | 3.53 | 7.29 | 5.34
91.17.04-233 | Установки для сварки: ручной дуговой (постоянного тока) | маш.-ч | 0.69 | 2.32 | 36 | 71.1 | 71.4
Код ресурса | Наименование элемента затрат | Ед. изм. | 12-13- | 12-13- | 12-13- | 12-13- | 12-13-
|  |  | 058-01 | 058-02 | 058-03 | 058-04 | 058-05
4 | МАТЕРИАЛЫ
01.1.01.09-0031 | Шнур асбестовый общего назначения марки: ШАОН диаметром 22 мм | т |  |  | 0.0136 | 0.0264 | 0.0168
01.1.02.04-0012 | Картон асбестовый общего назначения марки: КАОН-1 толщиной 4 и 6 мм | т |  |  | 0.0248 | 0.1 | 0.0636
01.3.02.02-0002 | Аргон газообразный, сорт высший | м3 | 0.126 | 0.22 | 0.42 | 2.28 | 1.12
01.3.02.08-0001 | Кислород технический: газообразный | м3 | 0.032 | 0.003 | 0.092 | 0.327 | 0.217
01.3.02.09-0022 | Пропан-бутан, смесь техническая | кг | 0.009 | 0.001 | 0.027 | 0.096 | 0.064
01.3.04.02-0004 | Масло дизельное моторное М-10ДМ | кг | 0.036 | 0.072 | 0.1 | 0.72 | 0.54
01.3.05.38-0051 | Вольфрамовый электрод | кг | 0.0012 | 0.002 | 0.008 | 0.02 | 0.01
01.7.08.04-0003 | Мел природный молотый | т | 0.0012 | 0.0012 | 0.0012 | 0.0012 | 0.0012
01.7.11.04-0054 | Проволока сварочная диаметром 2 мм: | кг | 0.0036 | 0.005 | 0.024 | 0.06 | 0.03
СВ08ХМФ
01.7.11.07-0165 | Электроды: МР-3 | кг | 0.006 | 0.0005 | 0.016 | 0.057 | 0.038
01.7.11.07-0230 | Электроды: УОНИ 13/55 | кг | 0.12 | 0.34 | 4.31 | 8.53 | 8.65
01.7.11.07-0235 | Электроды: ЦЛ-20 | кг |  |  | 20.2 | 40.74 | 36.6
01.7.11.07-0236 | Электроды: ЦЛ-39 | кг | 0.22 | 0.9
01.7.20.08-0122 | Салфетки хлопчатобумажные | м2 | 0.074 | 0.12 | 0.2 | 1.04 | 0.87
07.2.07.13-0081 | Конструкции стальные приспособлений: для монтажа | т | 0.011 | 0.001 | 0.032 | 0.113 | 0.075
08.3.03.04-0025 | Проволока стальная низкоуглеродистая общего назначения диаметром: 2 мм | кг |  |  | 0.012 | 0.018 | 0.012
14.4.02.09-0402 | Краски маркировочные МКЭ-4 | кг | 0.02 | 0.02 | 0.01 | 0.03 | 0.02
14.5.09.07-0025 | Растворитель марки: № 648 | т | 4e-05 | 4e-05 | 0.0001 | 0.00017 | 0.00024
Раздел 3. АРМАТУРА ВОДОПОДГОТОВИТЕЛЬНЫХ УСТАНОВОК И ХИМВОДООЧИСТОК
Таблица ГЭСНм 12-13-070 Арматура стальная фланцевая на условное давление до 6,4 МПа
Измеритель: шт
Арматура стальная фланцевая на номинальное давление до 6,4 МПа, номинальный диаметр
12-13-070-01 40-50 мм
12-13-070-02 80 мм
12-13-070-03 100 мм
Код ресурса | Наименование элемента затрат | Ед. изм. | 12-13- | 12-13- | 12-13-
|  |  | 070-01 | 070-02 | 070-03
1 | Затраты труда рабочих | чел.-ч | 7 | 11 | 11
2019-01-01 | Средний разряд работы |  | 3.8 | 3.8 | 3.8
2 | Затраты труда машинистов | чел.-ч | 0.05 | 0.05 | 0.04
3 | МАШИНЫ И МЕХАНИЗМЫ
91.05.06-012 | Краны на гусеничном ходу, грузоподъемность до 16 т | маш.-ч | 0.02 | 0.02 | 0.02
91.06.07-004 | Тали электрические общего назначения, грузоподъемность 2 т | маш.-ч | 0.24 | 0.35 | 0.28
91.14.02-001 | Автомобили бортовые, грузоподъемность: до 5 т | маш.-ч | 0.03 | 0.03 | 0.02
91.17.04-233 | Установки для сварки: ручной дуговой (постоянного тока) | маш.-ч | 1.14 | 1.61 | 1.98
4 | МАТЕРИАЛЫ
01.7.11.07-0230 | Электроды: УОНИ 13/55 | кг | 0.25 | 0.62 | 0.74
Таблица ГЭСНм 12-13-071 Арматура чугунная фланцевая на условное давление до 2,5 МПа
Измеритель: шт
Арматура чугунная фланцевая на номинальное давление до 2,5 МПа, номинальный диаметр
12-13-071-01 25 мм
12-13-071-02 40 мм
12-13-071-03 50 мм
12-13-071-04 80 мм
12-13-071-05 100 мм
12-13-071-06 125 мм
12-13-071-07 150 мм
12-13-071-08 200 мм
12-13-071-09 250 мм
12-13-071-10 300 мм
Код ресурса | Наименование элемента затрат | Ед. изм. | 12-13- | 12-13- | 12-13- | 12-13- | 12-13-
|  |  | 071-01 | 071-02 | 071-03 | 071-04 | 071-05
1 | Затраты труда рабочих | чел.-ч | 6 | 7 | 7 | 9 | 9
2019-01-01 | Средний разряд работы |  | 3.4 | 3.8 | 3.8 | 3.8 | 3.9
2 | Затраты труда машинистов | чел.-ч | 0.02 | 0.02 | 0.02 | 0.07 | 0.07
3 | МАШИНЫ И МЕХАНИЗМЫ
91.05.06-012 | Краны на гусеничном ходу, грузоподъемность до 16 т | маш.-ч | 0.01 | 0.01 | 0.01 | 0.03 | 0.03
91.06.07-004 | Тали электрические общего назначения, грузоподъемность 2 т | маш.-ч | 0.14 | 0.17 | 0.17 | 0.28 | 0.28
91.14.02-001 | Автомобили бортовые, грузоподъемность: до | маш.-ч | 0.01 | 0.01 | 0.01 | 0.04 | 0.04
5 т
91.17.04-233 | Установки для сварки: ручной дуговой (постоянного тока) | маш.-ч | 0.79 | 0.99 | 1.14 | 1.61 | 1.98
4 | МАТЕРИАЛЫ
01.7.11.07-0230 | Электроды: УОНИ 13/55 | кг | 0.17 | 0.22 | 0.25 | 0.62 | 0.74
Код ресурса | Наименование элемента затрат | Ед. изм. | 12-13- | 12-13- | 12-13- | 12-13- | 12-13-
|  |  | 071-06 | 071-07 | 071-08 | 071-09 | 071-10
1 | Затраты труда рабочих | чел.-ч | 12 | 13 | 18 | 23 | 28
2019-01-01 | Средний разряд работы |  | 4.4 | 4.4 | 4.4 | 4.4 | 4.4
2 | Затраты труда машинистов | чел.-ч | 0.07 | 0.09 | 0.13 | 0.18 | 0.23
3 | МАШИНЫ И МЕХАНИЗМЫ
91.05.06-012 | Краны на гусеничном ходу, грузоподъемность до 16 т | маш.-ч | 0.03 | 0.04 | 0.06 | 0.08 | 0.1
91.06.07-004 | Тали электрические общего назначения, грузоподъемность 2 т | маш.-ч | 0.37 | 0.37 | 0.55 | 0.75 | 0.92
91.14.02-001 | Автомобили бортовые, грузоподъемность: до | маш.-ч | 0.04 | 0.05 | 0.07 | 0.1 | 0.13
5 т
91.17.04-233 | Установки для сварки: ручной дуговой (постоянного тока) | маш.-ч | 1.41 | 2.64 | 4.53 | 5.35 | 6.16
4 | МАТЕРИАЛЫ
01.7.11.07-0230 | Электроды: УОНИ 13/55 | кг | 0.7 | 0.84 | 1.12 | 3.1 | 4.6
Таблица ГЭСНм 12-13-072 Арматура чугунная муфтовая на условное давление до 1 МПа
Измеритель: шт
12-13-072-01 Арматура чугунная муфтовая на номинальное давление до 1 МПа, номинальный диаметр 20-25 мм
Код ресурса | Наименование элемента затрат | Ед. изм. | 12-13-
072-01
1 | Затраты труда рабочих | чел.-ч | 5
2019-01-01 | Средний разряд работы |  | 4.4
2 | Затраты труда машинистов | чел.-ч | 0.02
3 | МАШИНЫ И МЕХАНИЗМЫ
91.05.06-012 | Краны на гусеничном ходу, грузоподъемность до 16 т | маш.-ч | 0.01
91.06.07-004 | Тали электрические общего назначения, грузоподъемность 2 т | маш.-ч | 0.06
91.14.02-001 | Автомобили бортовые, грузоподъемность: до 5 т | маш.-ч | 0.01
91.17.04-233 | Установки для сварки: ручной дуговой (постоянного тока) | маш.-ч | 0.79
4 | МАТЕРИАЛЫ
01.7.11.07-0230 | Электроды: УОНИ 13/55 | кг | 0.17
Таблица ГЭСНм 12-13-073 Арматура чугунная фланцевая, гуммированная или футерованная полиэтиленом на условное давление до 1,6 МПа
Измеритель: шт
Арматура чугунная фланцевая, гуммированная или футерованная полиэтиленом на номинальное давление до 1,6 МПа, номинальный диаметр
12-13-073-01 10-25 мм
12-13-073-02 32-40 мм
12-13-073-03 50 мм
12-13-073-04 80 мм
12-13-073-05 100 мм
12-13-073-06 150 мм
12-13-073-07 200 мм
12-13-073-08 250 мм
12-13-073-09 300 мм
Код ресурса | Наименование элемента затрат | Ед. изм. | 12-13- | 12-13- | 12-13- | 12-13- | 12-13-
|  |  | 073-01 | 073-02 | 073-03 | 073-04 | 073-05
1 | Затраты труда рабочих | чел.-ч | 8 | 9 | 9 | 15 | 15
2019-01-01 | Средний разряд работы |  | 4.2 | 4.2 | 4.2 | 4.2 | 4.2
2 | Затраты труда машинистов | чел.-ч | 0.02 | 0.02 | 0.03 | 0.04 | 0.06
3 | МАШИНЫ И МЕХАНИЗМЫ
91.05.06-012 | Краны на гусеничном ходу, грузоподъемность до 16 т | маш.-ч | 0.01 | 0.01 | 0.01 | 0.02 | 0.03
91.06.07-004 | Тали электрические общего назначения, грузоподъемность 2 т | маш.-ч | 0.4 | 0.47 | 0.47 | 0.72 | 0.79
91.14.02-001 | Автомобили бортовые, грузоподъемность: до | маш.-ч | 0.01 | 0.01 | 0.02 | 0.02 | 0.03
5 т
91.17.04-233 | Установки для сварки: ручной дуговой (постоянного тока) | маш.-ч | 0.79 | 0.99 | 1.14 | 1.61 | 1.98
4 | МАТЕРИАЛЫ
01.7.11.07-0230 | Электроды: УОНИ 13/55 | кг | 0.17 | 0.22 | 0.25 | 0.62 | 0.74
Код ресурса | Наименование элемента затрат | Ед. изм. | 12-13- | 12-13- | 12-13- | 12-13-
|  |  | 073-06 | 073-07 | 073-08 | 073-09
1 | Затраты труда рабочих | чел.-ч | 21 | 28 | 36 | 43
2019-01-01 | Средний разряд работы |  | 4.2 | 4.2 | 4.4 | 4.4
2 | Затраты труда машинистов | чел.-ч | 0.07 | 0.13 | 0.18 | 0.28
3 | МАШИНЫ И МЕХАНИЗМЫ
91.05.06-012 | Краны на гусеничном ходу, грузоподъемность до 16 т | маш.-ч | 0.03 | 0.06 | 0.08 | 0.12
91.06.07-004 | Тали электрические общего назначения, грузоподъемность 2 т | маш.-ч | 1.03 | 1.65 | 1.76 | 2.58
91.14.02-001 | Автомобили бортовые, грузоподъемность: до 5 т | маш.-ч | 0.04 | 0.07 | 0.1 | 0.16
91.17.04-233 | Установки для сварки: ручной дуговой (постоянного тока) | маш.-ч | 2.64 | 4.54 | 5.35 | 6.16
4 | МАТЕРИАЛЫ
01.7.11.07-0230 | Электроды: УОНИ 13/55 | кг | 1.12 | 1.86 | 3.1 | 4.6
Отдел 14. АРМАТУРА ДЛЯ КИСЛОРОДНЫХ УСТАНОВОК
Раздел 1. ВЕНТИЛИ ЛАТУННЫЕ
Таблица ГЭСНм 12-14-001 Вентили латунные запорные теплые низкого давления
Измеритель: 100 шт
Вентиль латунный запорный теплый низкого давления, номинальный диаметр
12-14-001-01 25 мм
12-14-001-02 40 мм
12-14-001-03 60 мм
12-14-001-04 80 мм
12-14-001-05 100 мм
Код ресурса | Наименование элемента затрат | Ед. изм. | 12-14- | 12-14- | 12-14- | 12-14- | 12-14-
|  |  | 001-01 | 001-02 | 001-03 | 001-04 | 001-05
1 | Затраты труда рабочих | чел.-ч | 229 | 338 | 447 | 447 | 785
2019-01-01 | Средний разряд работы |  | 4 | 4 | 4 | 4 | 4
2 | Затраты труда машинистов | чел.-ч | 2 | 3.7 | 6.32 | 9.6 | 11.78
3 | МАШИНЫ И МЕХАНИЗМЫ
91.05.05-014 | Краны на автомобильном ходу, грузоподъемность 10 т | маш.-ч | 1 | 1.85 | 3.16 | 4.8 | 5.89
91.06.03-055 | Лебедки электрические тяговым усилием: 19,62 кН (2 т) | маш.-ч |  |  |  |  | 3.71
91.14.02-001 | Автомобили бортовые, грузоподъемность: до | маш.-ч | 1 | 1.85 | 3.16 | 4.8 | 5.89
5 т
4 | МАТЕРИАЛЫ
01.1.02.08-0031 | Прокладки паронитовые | кг | 8.8 | 8.8 | 8.8 | 8.8 | 17
01.3.02.03-0001 | Ацетилен газообразный технический | м3 | 4.2 | 10.2 | 22.4 | 22.4 | 22.4
01.3.02.08-0001 | Кислород технический: газообразный | м3 | 4.8 | 11.6 | 25.6 | 25.6 | 25.6
01.3.05.07-0001 | Бура | т | 0.00021 | 0.00055 | 0.0014 | 0.0014 | 0.0014
10.4.01.01-0003 | Припои марки: ПРМНМЦ 68-4-2 | кг | 2.1 | 5.5 | 13.9 | 13.9 | 13.9
Таблица ГЭСНм 12-14-002 Вентили латунные запорные холодные низкого давления
Измеритель: 100 шт
Вентиль латунный запорный холодный низкого давления, номинальный диаметр
12-14-002-01 20 мм
12-14-002-02 32 мм
12-14-002-03 50 мм
Код ресурса | Наименование элемента затрат | Ед. изм. | 12-14- | 12-14- | 12-14-
|  |  | 002-01 | 002-02 | 002-03
1 | Затраты труда рабочих | чел.-ч | 229 | 338 | 338
2019-01-01 | Средний разряд работы |  | 4 | 4 | 4
2 | Затраты труда машинистов | чел.-ч | 3.92 | 3.26 | 5.66
3 | МАШИНЫ И МЕХАНИЗМЫ
91.05.05-014 | Краны на автомобильном ходу, грузоподъемность 10 т | маш.-ч | 1.96 | 1.63 | 2.83
91.14.02-001 | Автомобили бортовые, грузоподъемность: до 5 т | маш.-ч | 1.96 | 1.63 | 2.83
4 | МАТЕРИАЛЫ
01.1.02.08-0031 | Прокладки паронитовые | кг | 8.8 | 8.8 | 8.8
01.3.02.03-0001 | Ацетилен газообразный технический | м3 | 1.9 | 4.2 | 10.2
01.3.02.08-0001 | Кислород технический: газообразный | м3 | 2.2 | 4.8 | 11.6
01.3.05.07-0001 | Бура | т | 8e-05 | 0.00021 | 0.00055
10.4.01.01-0003 | Припои марки: ПРМНМЦ 68-4-2 | кг | 0.84 | 2.1 | 5.5
Таблица ГЭСНм 12-14-003 Вентили латунные дроссельные холодные высокого давления
Измеритель: 100 шт
Вентиль латунный дроссельный холодный высокого давления, номинальный диаметр
12-14-003-01 6 мм
12-14-003-02 12 мм
Код ресурса | Наименование элемента затрат | Ед. изм. | 12-14- | 12-14-
|  |  | 003-01 | 003-02
1 | Затраты труда рабочих | чел.-ч | 338 | 447
2019-01-01 | Средний разряд работы |  | 4 | 4
2 | Затраты труда машинистов | чел.-ч | 12 | 17.66
3 | МАШИНЫ И МЕХАНИЗМЫ
91.05.05-014 | Краны на автомобильном ходу, грузоподъемность 10 т | маш.-ч | 6 | 8.83
91.06.03-055 | Лебедки электрические тяговым усилием: 19,62 кН (2 т) | маш.-ч | 6.26 | 6.26
91.14.02-001 | Автомобили бортовые, грузоподъемность: до 5 т | маш.-ч | 6 | 8.83
91.17.04-232 | Установки для сварки: аргонодуговой | маш.-ч | 12.88 | 12.88
4 | МАТЕРИАЛЫ
01.3.02.02-0001 | Аргон газообразный, сорт: I | м3 | 7.6 | 7.6
01.7.11.04-0071 | Проволока сварочная легированная диаметром: 2 мм | т | 0.0014 | 0.0014
Таблица ГЭСНм 12-14-004 Вентили латунные дроссельные холодные низкого давления с электроприводом
Измеритель: 100 шт
Вентиль латунный дроссельный холодный низкого давления с электроприводом, номинальный диаметр
12-14-004-01 10 мм
12-14-004-02 40 мм
Код ресурса | Наименование элемента затрат | Ед. изм. | 12-14- | 12-14-
|  |  | 004-01 | 004-02
1 | Затраты труда рабочих | чел.-ч | 567 | 785
2019-01-01 | Средний разряд работы |  | 4 | 4
2 | Затраты труда машинистов | чел.-ч | 8.06 | 34
3 | МАШИНЫ И МЕХАНИЗМЫ
91.05.05-014 | Краны на автомобильном ходу, грузоподъемность 10 т | маш.-ч | 4.03 | 17
91.06.03-055 | Лебедки электрические тяговым усилием: 19,62 кН (2 т) | маш.-ч | 17.4 | 23.66
91.14.02-001 | Автомобили бортовые, грузоподъемность: до 5 т | маш.-ч | 4.03 | 17
4 | МАТЕРИАЛЫ
01.1.02.08-0031 | Прокладки паронитовые | кг | 8.8 | 8.8
01.3.02.03-0001 | Ацетилен газообразный технический | м3 | 1.9 | 10.2
01.3.02.08-0001 | Кислород технический: газообразный | м3 | 2.2 | 11.6
01.3.05.07-0001 | Бура | т | 8e-05 | 0.00055
10.4.01.01-0003 | Припои марки: ПРМНМЦ 68-4-2 | кг | 0.84 | 5.5
Раздел 2. ВЕНТИЛИ СТАЛЬНЫЕ
Таблица ГЭСНм 12-14-020 Вентили стальные низкого давления
Измеритель: 100 шт
Вентиль стальной низкого давления, номинальный диаметр
12-14-020-01 20 мм
12-14-020-02 32 мм
12-14-020-03 50 мм
12-14-020-04 80 мм
12-14-020-05 100 мм
12-14-020-06 150 мм
12-14-020-07 200 мм
12-14-020-08 250 мм
Код ресурса | Наименование элемента затрат | Ед. изм. | 12-14- | 12-14- | 12-14- | 12-14- | 12-14-
|  |  | 020-01 | 020-02 | 020-03 | 020-04 | 020-05
1 | Затраты труда рабочих | чел.-ч | 447 | 447 | 567 | 676 | 894
2019-01-01 | Средний разряд работы |  | 4 | 4 | 4 | 4 | 4
2 | Затраты труда машинистов | чел.-ч | 10.02 | 12 | 25.94 | 35.1 | 59.08
3 | МАШИНЫ И МЕХАНИЗМЫ
91.05.05-014 | Краны на автомобильном ходу, грузоподъемность 10 т | маш.-ч | 5.01 | 6 | 12.97 | 17.55 | 29.54
91.06.03-055 | Лебедки электрические тяговым усилием: 19,62 кН (2 т) | маш.-ч | 6.26 | 6.26 | 6.26 | 25.98 | 25.98
91.14.02-001 | Автомобили бортовые, грузоподъемность: до | маш.-ч | 5.01 | 6 | 12.97 | 17.55 | 29.54
5 т
4 | МАТЕРИАЛЫ
01.1.02.08-0031 | Прокладки паронитовые | кг | 8.8 | 8.8 | 8.8 | 8.8 | 17
01.3.02.03-0001 | Ацетилен газообразный технический | м3 | 1.9 | 4.2 | 10.2 | 22.4 | 40.8
01.3.02.08-0001 | Кислород технический: газообразный | м3 | 2.2 | 4.8 | 11.6 | 25.6 | 46.8
01.3.05.07-0001 | Бура | т | 8e-05 | 0.00021 | 0.00055 | 0.0014 | 0.0017
10.4.01.01-0003 | Припои марки: ПРМНМЦ 68-4-2 | кг | 0.84 | 2.1 | 5.5 | 13.9 | 17.3
Код ресурса | Наименование элемента затрат | Ед. изм. | 12-14- | 12-14- | 12-14-
|  |  | 020-06 | 020-07 | 020-08
1 | Затраты труда рабочих | чел.-ч | 894 | 1120 | 1350
2019-01-01 | Средний разряд работы |  | 4 | 4 | 4
2 | Затраты труда машинистов | чел.-ч | 94.18 | 117.72 | 252.88
3 | МАШИНЫ И МЕХАНИЗМЫ
91.05.05-014 | Краны на автомобильном ходу, грузоподъемность 10 т | маш.-ч | 47.09 | 58.86 | 126.44
91.06.03-055 | Лебедки электрические тяговым усилием: 19,62 кН (2 т) | маш.-ч | 36.42 | 54.4 | 68.32
91.14.02-001 | Автомобили бортовые, грузоподъемность: до 5 т | маш.-ч | 47.09 | 58.86 | 126.44
91.17.04-232 | Установки для сварки: аргонодуговой | маш.-ч | 8.7 | 8.7 | 13.69
4 | МАТЕРИАЛЫ
01.1.02.08-0031 | Прокладки паронитовые | кг | 17 | 31 | 40
01.3.02.02-0001 | Аргон газообразный, сорт: I | м3 | 1.5 | 3.5 | 5.2
01.7.11.04-0071 | Проволока сварочная легированная диаметром: 2 мм | т | 0.001 | 0.001 | 0.0023
Таблица ГЭСНм 12-14-021 Вентили стальные высокого давления
Измеритель: 100 шт
12-14-021-01 Вентиль стальной высокого давления, номинальный диаметр 100 мм
Код ресурса | Наименование элемента затрат | Ед. изм. | 12-14-
021-01
1 | Затраты труда рабочих | чел.-ч | 1690
2019-01-01 | Средний разряд работы |  | 4
2 | Затраты труда машинистов | чел.-ч | 66.28
3 | МАШИНЫ И МЕХАНИЗМЫ
91.05.05-014 | Краны на автомобильном ходу, грузоподъемность 10 т | маш.-ч | 33.14
91.06.03-055 | Лебедки электрические тяговым усилием: 19,62 кН (2 т) | маш.-ч | 103.7
91.14.02-001 | Автомобили бортовые, грузоподъемность: до 5 т | маш.-ч | 33.14
91.17.04-232 | Установки для сварки: аргонодуговой | маш.-ч | 14.85
4 | МАТЕРИАЛЫ
01.3.02.02-0001 | Аргон газообразный, сорт: I | м3 | 42.4
01.7.11.04-0071 | Проволока сварочная легированная диаметром: 2 мм | т | 0.0066
Таблица ГЭСНм 12-14-022 Вентили стальные низкого давления с электроприводом
Измеритель: 100 шт
Вентиль стальной низкого давления с электроприводом, номинальный диаметр
12-14-022-01 32 мм
12-14-022-02 50 мм
12-14-022-03 80 мм
12-14-022-04 100 мм
12-14-022-05 150 мм
Код ресурса | Наименование элемента затрат | Ед. изм. | 12-14- | 12-14- | 12-14- | 12-14- | 12-14-
|  |  | 022-01 | 022-02 | 022-03 | 022-04 | 022-05
1 | Затраты труда рабочих | чел.-ч | 567 | 676 | 676 | 894 | 1230
2019-01-01 | Средний разряд работы |  | 4 | 4 | 4 | 4 | 4
2 | Затраты труда машинистов | чел.-ч | 8.94 | 12 | 17 | 30.96 | 39.68
3 | МАШИНЫ И МЕХАНИЗМЫ
91.05.05-014 | Краны на автомобильном ходу, грузоподъемность 10 т | маш.-ч | 4.47 | 6 | 8.5 | 15.48 | 19.84
91.06.03-055 | Лебедки электрические тяговым усилием: 19,62 кН (2 т) | маш.-ч | 23.66 | 23.66 | 43.38 | 43.38 | 66.58
91.14.02-001 | Автомобили бортовые, грузоподъемность: до | маш.-ч | 4.47 | 6 | 8.5 | 15.48 | 19.84
5 т
4 | МАТЕРИАЛЫ
01.1.02.08-0031 | Прокладки паронитовые | кг | 8.8 | 8.8 | 8.8 | 17 | 31
01.3.02.03-0001 | Ацетилен газообразный технический | м3 | 2.1 | 5.1 | 11.2 | 20.4 | 20.4
01.3.02.08-0001 | Кислород технический: газообразный | м3 | 2.4 | 5.8 | 12.8 | 23.4 | 23.4
01.3.05.07-0001 | Бура | т | 0.00011 | 0.00028 | 0.00069 | 0.00087 | 0.00087
10.4.01.01-0003 | Припои марки: ПРМНМЦ 68-4-2 | кг | 1.1 | 2.8 | 6.9 | 8.7 | 8.7
Раздел 3. ЗАДВИЖКИ СТАЛЬНЫЕ
Таблица ГЭСНм 12-14-033 Задвижки стальные блочные низкого давления с электроприводом
Измеритель: 100 шт
Задвижка стальная блочная низкого давления с электроприводом, номинальный диаметр
12-14-033-01 300 мм
12-14-033-02 400 мм
12-14-033-03 600 мм
Код ресурса | Наименование элемента затрат | Ед. изм. | 12-14- | 12-14- | 12-14-
|  |  | 033-01 | 033-02 | 033-03
1 | Затраты труда рабочих | чел.-ч | 3050 | 3710 | 7300
2019-01-01 | Средний разряд работы |  | 4 | 4 | 4
2 | Затраты труда машинистов | чел.-ч | 228.9 | 309.56 | 494.86
3 | МАШИНЫ И МЕХАНИЗМЫ
91.05.05-014 | Краны на автомобильном ходу, грузоподъемность 10 т | маш.-ч | 114.45 | 154.78 | 247.43
91.06.03-055 | Лебедки электрические тяговым усилием: 19,62 кН (2 т) | маш.-ч | 175.28 | 217.04 | 421.66
91.14.02-001 | Автомобили бортовые, грузоподъемность: до 5 т | маш.-ч | 114.45 | 154.78 | 247.43
91.17.04-232 | Установки для сварки: аргонодуговой | маш.-ч | 68.44 | 122.96 | 308.56
4 | МАТЕРИАЛЫ
01.1.02.08-0031 | Прокладки паронитовые | кг | 31 | 40 | 96
01.3.02.02-0001 | Аргон газообразный, сорт: I | м3 | 26 | 34.8 | 86.8
01.7.11.04-0071 | Проволока сварочная легированная диаметром: 2 мм | т | 0.0113 | 0.0151 | 0.0402
08.1.02.11-0023 | Поковки простые строительные /скобы, закрепы, хомуты и т,п,/ массой до 1,6 кг | кг | 60 | 60 | 60
25.1.01.04-0031 | Шпалы непропитанные для железных дорог: 1 тип | шт. | 60 | 60 | 60
Раздел 4. ЗАСЛОНКИ СТАЛЬНЫЕ
Таблица ГЭСНм 12-14-044 Заслонки стальные холодные низкого давления
Измеритель: 100 шт
Заслонка стальная холодная низкого давления, номинальный диаметр
12-14-044-01 50 мм
12-14-044-02 100 мм
12-14-044-03 160 мм
12-14-044-04 200 мм
12-14-044-05 300 мм
12-14-044-06 400 мм
12-14-044-07 500 мм
12-14-044-08 600 мм
12-14-044-09 800 мм
Код ресурса | Наименование элемента затрат | Ед. изм. | 12-14- | 12-14- | 12-14- | 12-14- | 12-14-
|  |  | 044-01 | 044-02 | 044-03 | 044-04 | 044-05
1 | Затраты труда рабочих | чел.-ч | 447 | 676 | 785 | 1010 | 1570
2019-01-01 | Средний разряд работы |  | 4 | 4 | 4 | 4 | 4
2 | Затраты труда машинистов | чел.-ч | 3.34 | 10.02 | 12.2 | 23.98 | 36.62
3 | МАШИНЫ И МЕХАНИЗМЫ
91.05.05-014 | Краны на автомобильном ходу, грузоподъемность 10 т | маш.-ч | 1.67 | 5.01 | 6.1 | 11.99 | 18.31
Код ресурса | Наименование элемента затрат | Ед. изм. | 12-14- | 12-14- | 12-14- | 12-14- | 12-14-
|  |  | 044-01 | 044-02 | 044-03 | 044-04 | 044-05
91.06.03-055 | Лебедки электрические тяговым усилием: 19,62 кН (2 т) | маш.-ч |  |  | 12.06 | 44.54 | 72.85
91.14.02-001 | Автомобили бортовые, грузоподъемность: до | маш.-ч | 1.67 | 5.01 | 6.1 | 11.99 | 18.31
5 т
91.17.04-232 | Установки для сварки: аргонодуговой | маш.-ч |  |  | 14.5 | 43.62 | 68.44
4 | МАТЕРИАЛЫ
01.1.02.08-0031 | Прокладки паронитовые | кг | 8.8 | 8.8 | 3.1 | 31 | 49
01.3.02.02-0001 | Аргон газообразный, сорт: I | м3 |  |  | 13 | 7.4 | 26
01.3.02.03-0001 | Ацетилен газообразный технический | м3 | 1.9 | 40.8
01.3.02.08-0001 | Кислород технический: газообразный | м3 | 2.2 | 46.8
01.3.05.07-0001 | Бура | т | 8e-05 | 0.00173
01.7.11.04-0071 | Проволока сварочная легированная диаметром: 2 мм | т |  |  | 0.0028 | 0.005 | 0.0113
10.4.01.01-0003 | Припои марки: ПРМНМЦ 68-4-2 | кг | 0.84 | 17.3
Код ресурса | Наименование элемента затрат | Ед. изм. | 12-14- | 12-14- | 12-14- | 12-14-
|  |  | 044-06 | 044-07 | 044-08 | 044-09
1 | Затраты труда рабочих | чел.-ч | 2250 | 2690 | 3260 | 4720
2019-01-01 | Средний разряд работы |  | 4 | 4 | 4 | 4
2 | Затраты труда машинистов | чел.-ч | 46.66 | 86.76 | 120.12 | 183.56
3 | МАШИНЫ И МЕХАНИЗМЫ
91.05.05-014 | Краны на автомобильном ходу, грузоподъемность 10 т | маш.-ч | 23.33 | 43.38 | 60.06 | 91.78
91.06.03-055 | Лебедки электрические тяговым усилием: 19,62 кН (2 т) | маш.-ч | 105.33 | 101.85 | 132.12 | 218.08
91.14.02-001 | Автомобили бортовые, грузоподъемность: до 5 т | маш.-ч | 23.33 | 43.38 | 60.06 | 91.78
91.17.04-232 | Установки для сварки: аргонодуговой | маш.-ч | 122.96 | 194.88 | 232 | 308.56
4 | МАТЕРИАЛЫ
01.1.02.08-0031 | Прокладки паронитовые | кг | 96 | 130 | 160 | 300
01.3.02.02-0001 | Аргон газообразный, сорт: I | м3 | 34.8 | 54.4 | 65 | 86.8
01.7.11.04-0071 | Проволока сварочная легированная диаметром: 2 мм | т | 0.0151 | 0.0252 | 0.03 | 0.0402
Таблица ГЭСНм 12-14-045 Заслонки стальные холодные низкого давления с электроприводом
Измеритель: 100 шт
Заслонка стальная холодная низкого давления с электроприводом, номинальный диаметр
12-14-045-01 100 мм
12-14-045-02 200 мм
12-14-045-03 300 мм
12-14-045-04 400 мм
12-14-045-05 500 мм
12-14-045-06 600 мм
Код ресурса | Наименование элемента затрат | Ед. изм. | 12-14- | 12-14- | 12-14- | 12-14-
|  |  | 045-01 | 045-02 | 045-03 | 045-04
1 | Затраты труда рабочих | чел.-ч | 676 | 1350 | 1910 | 2690
2019-01-01 | Средний разряд работы |  | 4 | 4 | 4 | 4
2 | Затраты труда машинистов | чел.-ч | 23.1 | 29.44 | 40.12 | 46.66
3 | МАШИНЫ И МЕХАНИЗМЫ
91.05.05-014 | Краны на автомобильном ходу, грузоподъемность 10 т | маш.-ч | 11.55 | 14.72 | 20.06 | 23.33
91.06.03-055 | Лебедки электрические тяговым усилием: 19,62 кН (2 т) | маш.-ч | 23.66 | 32.36 | 45.12 | 53.82
91.14.02-001 | Автомобили бортовые, грузоподъемность: до 5 т | маш.-ч | 11.55 | 14.72 | 20.06 | 23.33
91.17.04-232 | Установки для сварки: аргонодуговой | маш.-ч | 6.5 | 43.62 | 68.44 | 122.96
4 | МАТЕРИАЛЫ
01.1.02.08-0031 | Прокладки паронитовые | кг | 17 | 31 | 49 | 96
01.3.02.02-0001 | Аргон газообразный, сорт: I | м3 | 4.3 | 7.4 | 26 | 34.8
01.7.11.04-0071 | Проволока сварочная легированная диаметром: 2 мм | т | 0.00134 | 0.005 | 0.0113 | 0.0151
Код ресурса | Наименование элемента затрат | Ед. изм. | 12-14- | 12-14-
|  |  | 045-05 | 045-06
1 | Затраты труда рабочих | чел.-ч | 3380 | 4470
2019-01-01 | Средний разряд работы |  | 4 | 4
2 | Затраты труда машинистов | чел.-ч | 103.34 | 183.56
3 | МАШИНЫ И МЕХАНИЗМЫ
91.05.05-014 | Краны на автомобильном ходу, грузоподъемность 10 т | маш.-ч | 51.67 | 91.78
91.06.03-055 | Лебедки электрические тяговым усилием: 19,62 кН (2 т) | маш.-ч | 63.92 | 92.22
91.14.02-001 | Автомобили бортовые, грузоподъемность: до 5 т | маш.-ч | 51.67 | 91.78
91.17.04-232 | Установки для сварки: аргонодуговой | маш.-ч | 232 | 308.56
4 | МАТЕРИАЛЫ
01.1.02.08-0031 | Прокладки паронитовые | кг | 130 | 160
01.3.02.02-0001 | Аргон газообразный, сорт: I | м3 | 65 | 86.8
Код ресурса | Наименование элемента затрат | Ед. изм. | 12-14- | 12-14-
|  |  | 045-05 | 045-06
01.7.11.04-0071 | Проволока сварочная легированная диаметром: 2 мм | т | 0.03 | 0.0402
Таблица ГЭСНм 12-14-046 Заслонки стальные переключающие низкого давления с пневмоприводом
Измеритель: 100 шт
Заслонка стальная переключающая низкого давления с пневмоприводом, номинальный диаметр
12-14-046-01 400 мм
12-14-046-02 600 мм
12-14-046-03 1000 мм
Код ресурса | Наименование элемента затрат | Ед. изм. | 12-14- | 12-14- | 12-14-
|  |  | 046-01 | 046-02 | 046-03
1 | Затраты труда рабочих | чел.-ч | 2810 | 5170 | 10000
2019-01-01 | Средний разряд работы |  | 4 | 4 | 4
2 | Затраты труда машинистов | чел.-ч | 63.44 | 287.76 | 819.68
3 | МАШИНЫ И МЕХАНИЗМЫ
91.05.05-014 | Краны на автомобильном ходу, грузоподъемность 10 т | маш.-ч | 31.72 | 143.88 | 409.84
91.06.03-055 | Лебедки электрические тяговым усилием: 19,62 кН (2 т) | маш.-ч | 148.48 | 261.58 | 527.57
91.14.02-001 | Автомобили бортовые, грузоподъемность: до 5 т | маш.-ч | 31.72 | 143.88 | 409.84
91.17.04-232 | Установки для сварки: аргонодуговой | маш.-ч | 122.96 | 232 | 373.52
4 | МАТЕРИАЛЫ
01.1.02.08-0031 | Прокладки паронитовые | кг | 96 | 160 | 410
01.3.02.02-0001 | Аргон газообразный, сорт: I | м3 | 34.8 | 65 | 109
01.7.11.04-0071 | Проволока сварочная легированная диаметром: 2 мм | т | 0.0151 | 0.03 | 0.05
08.1.02.11-0023 | Поковки простые строительные /скобы, закрепы, хомуты и т,п,/ массой до 1,6 кг | кг |  |  | 40
25.1.01.04-0031 | Шпалы непропитанные для железных дорог: 1 тип | шт. |  |  | 40
Раздел 5. КЛАПАНЫ ЛАТУННЫЕ, СТАЛЬНЫЕ И ЧУГУННЫЕ
Таблица ГЭСНм 12-14-062 Клапаны латунные низкого давления
Измеритель: 100 шт
Клапан латунный низкого давления, номинальный диаметр
12-14-062-01 25 мм
12-14-062-02 50 мм
12-14-062-03 80 мм
12-14-062-04 150 мм
12-14-062-05 250 мм
Код ресурса | Наименование элемента затрат | Ед. изм. | 12-14- | 12-14- | 12-14- | 12-14- | 12-14-
|  |  | 062-01 | 062-02 | 062-03 | 062-04 | 062-05
1 | Затраты труда рабочих | чел.-ч | 338 | 338 | 676 | 1010 | 1230
2019-01-01 | Средний разряд работы |  | 4 | 4 | 4 | 4 | 4
2 | Затраты труда машинистов | чел.-ч | 3.06 | 6.32 | 16.36 | 54.06 | 95.48
3 | МАШИНЫ И МЕХАНИЗМЫ
91.05.05-014 | Краны на автомобильном ходу, грузоподъемность 10 т | маш.-ч | 1.53 | 3.16 | 8.18 | 27.03 | 47.74
91.06.03-055 | Лебедки электрические тяговым усилием: 19,62 кН (2 т) | маш.-ч |  |  | 23.66 | 31.67 | 58.46
91.14.02-001 | Автомобили бортовые, грузоподъемность: до | маш.-ч | 1.53 | 3.16 | 8.18 | 27.03 | 47.74
5 т
91.17.04-232 | Установки для сварки: аргонодуговой | маш.-ч |  |  |  | 14.5 | 68.44
4 | МАТЕРИАЛЫ
01.1.02.08-0031 | Прокладки паронитовые | кг | 8.8 | 8.8 | 8.8 | 17 | 31
01.3.02.02-0001 | Аргон газообразный, сорт: I | м3 |  |  |  |  | 26.3
01.3.02.03-0001 | Ацетилен газообразный технический | м3 | 4.2 | 10.2 | 22.4 | 40.8
01.3.02.08-0001 | Кислород технический: газообразный | м3 | 4.8 | 11.6 | 25.6 | 46.8
01.3.05.07-0001 | Бура | т | 0.00021 | 0.00055 | 0.0014 | 0.0017
01.7.11.04-0071 | Проволока сварочная легированная диаметром: 2 мм | т |  |  |  |  | 0.0113
10.4.01.01-0003 | Припои марки: ПРМНМЦ 68-4-2 | кг | 2.1 | 5.5 | 13.9 | 17.3
Таблица ГЭСНм 12-14-063 Клапаны латунные высокого давления
Измеритель: 100 шт
Клапан латунный высокого давления, номинальный диаметр
12-14-063-01 6 мм
12-14-063-02 10 мм
12-14-063-03 20 мм
Код ресурса | Наименование элемента затрат | Ед. изм. | 12-14- | 12-14- | 12-14-
|  |  | 063-01 | 063-02 | 063-03
1 | Затраты труда рабочих | чел.-ч | 229 | 229 | 338
2019-01-01 | Средний разряд работы |  | 4 | 4 | 4
2 | Затраты труда машинистов | чел.-ч | 20.06 | 20.06 | 20.06
3 | МАШИНЫ И МЕХАНИЗМЫ
91.05.05-014 | Краны на автомобильном ходу, грузоподъемность 10 т | маш.-ч | 10.03 | 10.03 | 10.03
91.14.02-001 | Автомобили бортовые, грузоподъемность: до 5 т | маш.-ч | 10.03 | 10.03 | 10.03
91.17.04-233 | Установки для сварки: ручной дуговой (постоянного тока) | маш.-ч | 10.9 | 10.9 | 10.9
4 | МАТЕРИАЛЫ
01.7.11.07-0041 | Электроды диаметром: 4 мм Э55 | т | 0.008 | 0.008 | 0.008
Таблица ГЭСНм 12-14-064 Клапаны стальные низкого давления
Измеритель: 100 шт
Клапан стальной низкого давления, номинальный диаметр
12-14-064-01 25 мм
12-14-064-02 50 мм
12-14-064-03 80 мм
12-14-064-04 100 мм
12-14-064-05 150 мм
12-14-064-06 200 мм
12-14-064-07 300 мм
12-14-064-08 400 мм
12-14-064-09 600 мм
Код ресурса | Наименование элемента затрат | Ед. изм. | 12-14- | 12-14- | 12-14- | 12-14- | 12-14-
|  |  | 064-01 | 064-02 | 064-03 | 064-04 | 064-05
1 | Затраты труда рабочих | чел.-ч | 338 | 338 | 447 | 567 | 894
2019-01-01 | Средний разряд работы |  | 4 | 4 | 4 | 4 | 4
2 | Затраты труда машинистов | чел.-ч | 3.06 | 7.42 | 12 | 20.72 | 32.92
3 | МАШИНЫ И МЕХАНИЗМЫ
91.05.05-014 | Краны на автомобильном ходу, грузоподъемность 10 т | маш.-ч | 1.53 | 3.71 | 6 | 10.36 | 16.46
91.06.03-055 | Лебедки электрические тяговым усилием: 19,62 кН (2 т) | маш.-ч | 6.26 | 6.26 | 23.66 | 23.66 | 31.67
91.14.02-001 | Автомобили бортовые, грузоподъемность: до | маш.-ч | 1.53 | 3.71 | 6 | 10.36 | 16.46
5 т
91.17.04-232 | Установки для сварки: аргонодуговой | маш.-ч | 2.44 | 2.44 | 6.5 | 7.54 | 14.5
4 | МАТЕРИАЛЫ
01.1.02.08-0031 | Прокладки паронитовые | кг | 8.8 | 8.8 | 8.8 | 17 | 31
01.3.02.02-0001 | Аргон газообразный, сорт: I | м3 | 1.3 | 1.3 | 4.3 | 7.2 | 13
01.7.11.04-0071 | Проволока сварочная легированная диаметром: 2 мм | т | 0.00024 | 0.00024 | 0.0013 | 0.0028 | 0.0038
Код ресурса | Наименование элемента затрат | Ед. изм. | 12-14- | 12-14- | 12-14- | 12-14-
|  |  | 064-06 | 064-07 | 064-08 | 064-09
1 | Затраты труда рабочих | чел.-ч | 1350 | 2290 | 3380 | 5010
2019-01-01 | Средний разряд работы |  | 4 | 4 | 4 | 4
2 | Затраты труда машинистов | чел.-ч | 35.76 | 42.3 | 77.38 | 155.44
3 | МАШИНЫ И МЕХАНИЗМЫ
91.05.05-014 | Краны на автомобильном ходу, грузоподъемность 10 т | маш.-ч | 17.88 | 21.15 | 38.69 | 77.72
91.06.03-055 | Лебедки электрические тяговым усилием: 19,62 кН (2 т) | маш.-ч | 44.54 | 72.85 | 105.33 | 131.08
91.14.02-001 | Автомобили бортовые, грузоподъемность: до 5 т | маш.-ч | 17.88 | 21.15 | 38.69 | 77.72
91.17.04-232 | Установки для сварки: аргонодуговой | маш.-ч | 43.62
91.17.04-233 | Установки для сварки: ручной дуговой (постоянного тока) | маш.-ч |  | 68.44 | 122.96 | 232
4 | МАТЕРИАЛЫ
01.1.02.08-0031 | Прокладки паронитовые | кг | 31 | 49 | 97 | 160
01.3.02.02-0001 | Аргон газообразный, сорт: I | м3 | 17.4 | 26 | 34.8 | 60
01.7.11.04-0071 | Проволока сварочная легированная диаметром: 2 мм | т | 0.005 | 0.0151 | 0.0151 | 0.03
Таблица ГЭСНм 12-14-065 Клапаны чугунные переключающие с пневмоприводом
Измеритель: 100 шт
Клапан чугунный переключающий с пневмоприводом, номинальный диаметр
12-14-065-01 80 мм
12-14-065-02 100 мм
12-14-065-03 150 мм
12-14-065-04 250 мм
12-14-065-05 300 мм
12-14-065-06 400 мм
12-14-065-07 500 мм
12-14-065-08 600 мм
12-14-065-09 800 мм
Код ресурса | Наименование элемента затрат | Ед. изм. | 12-14- | 12-14- | 12-14- | 12-14- | 12-14-
|  |  | 065-01 | 065-02 | 065-03 | 065-04 | 065-05
1 | Затраты труда рабочих | чел.-ч | 676 | 676 | 1010 | 1460 | 1690
2019-01-01 | Средний разряд работы |  | 4 | 4 | 4 | 4 | 4
2 | Затраты труда машинистов | чел.-ч | 20.06 | 23.32 | 61.04 | 83.5 | 120.12
3 | МАШИНЫ И МЕХАНИЗМЫ
91.05.05-014 | Краны на автомобильном ходу, грузоподъемность 10 т | маш.-ч | 10.03 | 11.66 | 30.52 | 41.75 | 60.06
91.06.03-055 | Лебедки электрические тяговым усилием: 19,62 кН (2 т) | маш.-ч | 23.66 | 23.66 | 35.73 | 62.52 | 62.52
91.14.02-001 | Автомобили бортовые, грузоподъемность: до | маш.-ч | 10.03 | 11.66 | 30.52 | 41.75 | 60.06
5 т
91.17.04-233 | Установки для сварки: ручной дуговой (постоянного тока) | маш.-ч | 6.5 | 7.42 | 11.02 | 23.32 | 26.22
4 | МАТЕРИАЛЫ
01.1.02.08-0031 | Прокладки паронитовые | кг | 8.8 | 17 | 31 | 40 | 49
01.7.11.07-0041 | Электроды диаметром: 4 мм Э55 | т | 0.0021 | 0.0024 | 0.00384 | 0.0104 | 0.0113
Код ресурса | Наименование элемента затрат | Ед. изм. | 12-14- | 12-14- | 12-14- | 12-14-
|  |  | 065-06 | 065-07 | 065-08 | 065-09
1 | Затраты труда рабочих | чел.-ч | 3260 | 3820 | 4380 | 8200
2019-01-01 | Средний разряд работы |  | 4 | 4 | 4 | 4
2 | Затраты труда машинистов | чел.-ч | 226.72 | 268.14 | 322.64 | 422.92
3 | МАШИНЫ И МЕХАНИЗМЫ
91.05.05-014 | Краны на автомобильном ходу, грузоподъемность 10 т | маш.-ч | 113.36 | 134.07 | 161.32 | 211.46
91.06.03-055 | Лебедки электрические тяговым усилием: 19,62 кН (2 т) | маш.-ч | 173.88 | 170.4 | 269.24 | 447.76
91.14.02-001 | Автомобили бортовые, грузоподъемность: до 5 т | маш.-ч | 113.36 | 134.07 | 161.32 | 211.46
91.17.04-233 | Установки для сварки: ручной дуговой (постоянного тока) | маш.-ч | 42.69 | 54.52 | 76.1 | 96.98
4 | МАТЕРИАЛЫ
01.1.02.08-0031 | Прокладки паронитовые | кг | 96 | 130 | 160 | 300
01.7.11.07-0041 | Электроды диаметром: 4 мм Э55 | т | 0.0292 | 0.0502 | 0.109 | 0.112
08.1.02.11-0023 | Поковки простые строительные /скобы, закрепы, хомуты и т,п,/ массой до 1,6 кг | кг | 40 | 40 | 40 | 40
25.1.01.04-0031 | Шпалы непропитанные для железных дорог: 1 тип | шт. | 40 | 40 | 40 | 40
Отдел 15. ПРИВОДЫ ДИСТАНЦИОННЫЕ
Таблица ГЭСНм 12-15-001 Приводы одинарные ручные с чугунной колонкой и шарнирными соединениями
Измеритель: компл
Привод одинарный ручной с чугунной колонкой и шарнирным соединением, количество штанг:
12-15-001-01 1
12-15-001-02 2
12-15-001-03 3
Код ресурса | Наименование элемента затрат | Ед. изм. | 12-15- | 12-15- | 12-15-
|  |  | 001-01 | 001-02 | 001-03
1 | Затраты труда рабочих | чел.-ч | 8 | 15 | 20
2019-01-01 | Средний разряд работы |  | 4.5 | 4.5 | 4.5
2 | Затраты труда машинистов | чел.-ч | 0.32 | 0.36 | 0.38
3 | МАШИНЫ И МЕХАНИЗМЫ
91.05.07-003 | Краны на железнодорожном ходу, грузоподъемность 25 т | маш.-ч | 0.16 | 0.18 | 0.19
91.06.07-003 | Тали электрические общего назначения, грузоподъемность 1 т | маш.-ч | 1.44 | 2.34 | 3.25
91.09.03-035 | Платформы широкой колеи 71 т | маш.-ч | 0.16 | 0.18 | 0.19
91.17.04-233 | Установки для сварки: ручной дуговой (постоянного тока) | маш.-ч | 0.57 | 1.13 | 1.7
4 | МАТЕРИАЛЫ
01.3.02.08-0001 | Кислород технический: газообразный | м3 | 1.56 | 3.12 | 4.68
01.3.02.09-0022 | Пропан-бутан, смесь техническая | кг | 0.46 | 0.92 | 1.38
01.7.11.07-0044 | Электроды диаметром: 5 мм Э42 | т | 0.0007 | 0.0014 | 0.0021
Таблица ГЭСНм 12-15-002 Приводы двойные ручные с чугунной колонкой и шарнирными соединениями
Измеритель: компл
Привод двойной ручной с чугунной колонкой и шарнирным соединением, количество штанг:
12-15-002-01 1
12-15-002-02 2
Код ресурса | Наименование элемента затрат | Ед. изм. | 12-15- | 12-15-
|  |  | 002-01 | 002-02
1 | Затраты труда рабочих | чел.-ч | 18 | 29
2019-01-01 | Средний разряд работы |  | 4.5 | 4.5
2 | Затраты труда машинистов | чел.-ч | 0.36 | 0.42
3 | МАШИНЫ И МЕХАНИЗМЫ
91.05.07-003 | Краны на железнодорожном ходу, грузоподъемность 25 т | маш.-ч | 0.18 | 0.21
91.06.07-003 | Тали электрические общего назначения, грузоподъемность 1 т | маш.-ч | 3.9 | 4.9
91.09.03-035 | Платформы широкой колеи 71 т | маш.-ч | 0.18 | 0.21
91.17.04-233 | Установки для сварки: ручной дуговой (постоянного тока) | маш.-ч | 1.13 | 2.27
4 | МАТЕРИАЛЫ
01.3.02.08-0001 | Кислород технический: газообразный | м3 | 3.12 | 6.24
01.3.02.09-0022 | Пропан-бутан, смесь техническая | кг | 0.92 | 1.84
01.7.11.07-0044 | Электроды диаметром: 5 мм Э42 | т | 0.0014 | 0.0028
Таблица ГЭСНм 12-15-003 Электроприводы колонковые
Измеритель: т
Электропривод колонковый, масса:
12-15-003-01 27 кг
12-15-003-02 109 кг
12-15-003-03 145 кг
12-15-003-04 209 кг
Код ресурса | Наименование элемента затрат | Ед. изм. | 12-15- | 12-15- | 12-15- | 12-15-
|  |  | 003-01 | 003-02 | 003-03 | 003-04
1 | Затраты труда рабочих | чел.-ч | 40 | 28 | 27 | 27
2019-01-01 | Средний разряд работы |  | 3.6 | 3.6 | 3.6 | 3.6
2 | Затраты труда машинистов | чел.-ч | 11.1 | 3.12 | 2.48 | 6.38
3 | МАШИНЫ И МЕХАНИЗМЫ
91.05.07-003 | Краны на железнодорожном ходу, грузоподъемность 25 т | маш.-ч | 5.55 | 1.56 | 1.24 | 3.19
91.06.07-003 | Тали электрические общего назначения, грузоподъемность 1 т | маш.-ч | 10.3 | 4.9 | 4.48 | 4.77
91.09.03-035 | Платформы широкой колеи 71 т | маш.-ч | 5.55 | 1.56 | 1.24 | 3.19
Отдел 16. ТРУБОПРОВОДЫ СИСТЕМ ПЛАСТИЧНОЙ СМАЗКИ
Таблица ГЭСНм 12-16-001 Узлы централизованной системы пластичной смазки
Измеритель: 10 м
Узел централизованной системы пластичной смазки, номинальный диаметр
12-16-001-01 15 мм
12-16-001-02 20 мм
12-16-001-03 25 мм
12-16-001-04 32 мм
12-16-001-05 40 мм
12-16-001-06 50 мм
12-16-001-07 65 мм
Код ресурса | Наименование элемента затрат | Ед. изм. | 12-16- | 12-16- | 12-16- | 12-16- | 12-16-
|  |  | 001-01 | 001-02 | 001-03 | 001-04 | 001-05
1 | Затраты труда рабочих | чел.-ч | 9.43 | 11.7 | 11.7 | 11.7 | 11.8
2019-01-01 | Средний разряд работы |  | 4 | 4 | 4 | 4 | 4
2 | Затраты труда машинистов | чел.-ч | 0.63 | 0.8 | 0.84 | 0.87 | 0.92
3 | МАШИНЫ И МЕХАНИЗМЫ
91.05.05-014 | Краны на автомобильном ходу, грузоподъемность 10 т | маш.-ч | 0.02 | 0.03 | 0.03 | 0.05 | 0.07
91.14.02-001 | Автомобили бортовые, грузоподъемность: до | маш.-ч | 0.01 | 0.03 | 0.03 | 0.04 | 0.07
5 т
91.17.04-233 | Установки для сварки: ручной дуговой | маш.-ч | 0.35 | 0.5 | 0.5 | 0.93 | 0.93
(постоянного тока)
Код ресурса | Наименование элемента затрат | Ед. изм. | 12-16- | 12-16- | 12-16- | 12-16- | 12-16-
|  |  | 001-01 | 001-02 | 001-03 | 001-04 | 001-05
91.21.12-002 | Ножницы листовые кривошипные гильотинные | маш.-ч | 0.41 | 0.41 | 0.57 | 0.7 | 0.74
91.21.19-014 | Станки трубогибочные для труб диаметром: 200-500 мм | маш.-ч | 0.3 | 0.37 | 0.39 | 0.39 | 0.39
91.21.19-036 | Станок: трубоотрезной | маш.-ч | 0.3 | 0.37 | 0.39 | 0.39 | 0.39
4 | МАТЕРИАЛЫ
01.3.02.03-0001 | Ацетилен газообразный технический | м3 | 0.0072 | 0.011 | 0.011
01.3.02.08-0001 | Кислород технический: газообразный | м3 | 0.0084 | 0.0132 | 0.0132
01.3.03.05-0002 | Кислота серная: аккумуляторная, сорт высший | т | 0.0006 | 0.0009 | 0.0014 | 0.0017 | 0.0019
01.7.11.04-0071 | Проволока сварочная легированная диаметром: 2 мм | т | 2e-05 | 2e-05 | 2e-05
01.7.11.07-0054 | Электроды диаметром: 6 мм Э42 | т | 0.00053 | 0.00076 | 0.00076 | 0.0011 | 0.0011
Код ресурса | Наименование элемента затрат | Ед. изм. | 12-16- | 12-16-
|  |  | 001-06 | 001-07
1 | Затраты труда рабочих | чел.-ч | 23.9 | 23.3
2019-01-01 | Средний разряд работы |  | 4 | 4
2 | Затраты труда машинистов | чел.-ч | 1.04 | 1.26
3 | МАШИНЫ И МЕХАНИЗМЫ
91.05.05-014 | Краны на автомобильном ходу, грузоподъемность 10 т | маш.-ч | 0.1 | 0.17
91.14.02-001 | Автомобили бортовые, грузоподъемность: до 5 т | маш.-ч | 0.1 | 0.17
91.17.04-233 | Установки для сварки: ручной дуговой (постоянного тока) | маш.-ч | 1.04 | 1.07
91.21.12-002 | Ножницы листовые кривошипные гильотинные | маш.-ч | 1.1 | 1.39
91.21.19-014 | Станки трубогибочные для труб диаметром: 200-500 мм | маш.-ч | 0.42 | 0.46
91.21.19-036 | Станок: трубоотрезной | маш.-ч | 0.42 | 0.46
4 | МАТЕРИАЛЫ
01.3.03.05-0002 | Кислота серная: аккумуляторная, сорт высший | т | 0.0023 | 0.0027
01.7.11.07-0054 | Электроды диаметром: 6 мм Э42 | т | 0.00172 | 0.00172
Таблица ГЭСНм 12-16-002 Аппараты и приборы для систем пластичной смазки
Измеритель: шт
12-16-002-01 Насос ручной ПРТ-М
12-16-002-02 Блок переключения смазочный типа БПС-21, БПС-22
12-16-002-03 Распределитель линейный двух- и четырехходовый типа РРЭ, РЧЭ-11, РЧР
12-16-002-04 Клапан обратный КОГ-15
12-16-002-05 Фильтр сетчатый 16-250-2
Код ресурса | Наименование элемента затрат | Ед. изм. | 12-16- | 12-16- | 12-16- | 12-16- | 12-16-
|  |  | 002-01 | 002-02 | 002-03 | 002-04 | 002-05
1 | Затраты труда рабочих | чел.-ч | 6.2 | 6.2 | 6.2 | 1.03 | 0.31
2019-01-01 | Средний разряд работы |  | 4 | 4 | 4 | 4 | 4
Таблица ГЭСНм 12-16-003 Питатели двухлинейные
Измеритель: компл
Питатель двухлинейный с разводящим трубопроводом типа:
12-16-003-01 2-0200-1, 2-0500-1, 2-1000-1, 2-2500-1, одноотводный
12-16-003-02 2-0200-2, 2-0500-2, 2-1000-2, двухотводный
12-16-003-03 2-0200-3, 2-0500-3, трехотводный
12-16-003-04 2-0200-4, 2-0500-4, четырехотводный
Код ресурса | Наименование элемента затрат | Ед. изм. | 12-16- | 12-16- | 12-16- | 12-16-
|  |  | 003-01 | 003-02 | 003-03 | 003-04
1 | Затраты труда рабочих | чел.-ч | 14.4 | 18 | 21.5 | 26.3
2019-01-01 | Средний разряд работы |  | 4 | 4 | 4 | 4
2 | Затраты труда машинистов | чел.-ч | 0.17 | 0.17 | 0.17 | 0.17
3 | МАШИНЫ И МЕХАНИЗМЫ
91.17.04-233 | Установки для сварки: ручной дуговой (постоянного тока) | маш.-ч | 3.32 | 3.53 | 3.74 | 3.94
91.21.19-014 | Станки трубогибочные для труб диаметром: 200-500 мм | маш.-ч | 0.05 | 0.05 | 0.05 | 0.05
91.21.19-031 | Станок: сверлильный | маш.-ч | 0.42 | 0.42 | 0.42 | 0.42
91.21.19-036 | Станок: трубоотрезной | маш.-ч | 0.12 | 0.12 | 0.12 | 0.12
4 | МАТЕРИАЛЫ
01.3.03.05-0002 | Кислота серная: аккумуляторная, сорт высший | т | 0.00029 | 0.00029 | 0.00029 | 0.00029
01.7.11.07-0054 | Электроды диаметром: 6 мм Э42 | т | 0.00104 | 0.00136 | 0.00168 | 0.002
Отдел 17. МАСЛОПРОВОДЫ ОБОРУДОВАНИЯ ТЕПЛОВЫХ ЭЛЕКТРОСТАНЦИЙ
Таблица ГЭСНм 12-17-001 Маслопроводы турбин и генераторов
Измеритель: т
Маслопровод турбин и генераторов, мощность:
12-17-001-01 до 40 тыс. кВт
12-17-001-02 до 200 тыс. кВт
12-17-001-03 более 200 тыс. кВт
Код ресурса | Наименование элемента затрат | Ед. изм. | 12-17- | 12-17- | 12-17-
|  |  | 001-01 | 001-02 | 001-03
1 | Затраты труда рабочих | чел.-ч | 516 | 466 | 430
2019-01-01 | Средний разряд работы |  | 4.3 | 4.3 | 4.3
2 | Затраты труда машинистов | чел.-ч | 26.95 | 26.51 | 25.34
3 | МАШИНЫ И МЕХАНИЗМЫ
91.05.04-011 | Краны мостовые электрические, грузоподъемность 80 т | маш.-ч | 7.27
91.05.04-012 | Краны мостовые электрические, грузоподъемность 100 т | маш.-ч |  | 7.53
91.05.04-013 | Краны мостовые электрические, грузоподъемность 125 т | маш.-ч |  |  | 7.47
91.05.07-003 | Краны на железнодорожном ходу, грузоподъемность 25 т | маш.-ч | 0.34 | 0.34 | 0.33
91.09.03-035 | Платформы широкой колеи 71 т | маш.-ч | 0.34 | 0.34 | 0.33
91.10.01-002 | Агрегаты наполнительно-опрессовочные: до 300 м3/ч | маш.-ч | 2.57 | 2.52 | 2.47
91.10.04-041 | Установки для химической очистки маслопроводов | маш.-ч | 5.99 | 5.82 | 5.71
91.17.02-032 | Дефектоскопы ультразвуковые | маш.-ч | 11.4 | 7.9 | 4.8
91.17.04-232 | Установки для сварки: аргонодуговой | маш.-ч | 19.3 | 13.4 | 8.7
91.17.04-233 | Установки для сварки: ручной дуговой (постоянного тока) | маш.-ч | 17.7 | 15.1 | 9.76
91.18.01-007 | Компрессоры передвижные с двигателем внутреннего сгорания, давлением до 686 кПа (7 ат), производительность до 5 м3/мин | маш.-ч | 13.4 | 13.1 | 12.9
91.21.19-013 | Станки с абразивным кругом | маш.-ч | 0.45 | 0.35 | 0.14
91.21.19-032 | Станок: строгальный по металлу | маш.-ч | 2.58 | 2.03 | 0.93
91.21.19-036 | Станок: трубоотрезной | маш.-ч | 1.46 | 1.32 | 0.73
91.21.19-038 | Станок: фрезерный | маш.-ч | 0.45 | 0.35 | 0.14
91.21.22-491 | Шинотрубогиб | маш.-ч | 1.12 | 1.01 | 0.97
4 | МАТЕРИАЛЫ
01.3.02.02-0002 | Аргон газообразный, сорт высший | м3 | 7.66 | 5.43 | 3.09
01.3.02.08-0001 | Кислород технический: газообразный | м3 | 17.4 | 14.4 | 12.5
01.3.02.09-0022 | Пропан-бутан, смесь техническая | кг | 6.57 | 5.4 | 4.2
01.3.04.02-0004 | Масло дизельное моторное М-10ДМ | кг | 2.13 | 1.87 | 0.9
01.3.05.38-0051 | Вольфрамовый электрод | кг | 0.065 | 0.049 | 0.025
01.7.02.06-0017 | Картон строительный: прокладочный марки Б | т | 0.00064 | 0.00066 | 0.00087
01.7.03.01-0002 | Вода водопроводная | м3 | 0.666 | 0.617 | 0.61
01.7.08.04-0003 | Мел природный молотый | т | 0.027 | 0.018 | 0.012
01.7.11.04-0052 | Проволока сварочная диаметром 2 мм: СВ08Г2С | кг | 0.193 | 0.133 | 0.072
01.7.11.07-0165 | Электроды: МР-3 | кг | 0.05 | 0.051 | 0.05
01.7.11.07-0230 | Электроды: УОНИ 13/55 | кг | 5.87 | 5.36 | 2.17
01.7.11.07-0244 | Электроды: ЦУ-5 | кг | 0.44 | 5.86 | 5.55
01.7.20.08-0122 | Салфетки хлопчатобумажные | м2 | 2.64 | 1.95 | 1.12
07.2.07.13-0081 | Конструкции стальные приспособлений: для монтажа | т | 0.1 | 0.1 | 0.1
14.4.02.09-0402 | Краски маркировочные МКЭ-4 | кг | 0.439 | 0.283 | 0.199
Таблица ГЭСНм 12-17-002 Маслопроводы машинного зала
Измеритель: т
12-17-002-01 Маслопровод машинного зала
Код ресурса | Наименование элемента затрат | Ед. изм. | 12-17-
002-01
1 | Затраты труда рабочих | чел.-ч | 515
2019-01-01 | Средний разряд работы |  | 4.2
2 | Затраты труда машинистов | чел.-ч | 29.69
3 | МАШИНЫ И МЕХАНИЗМЫ
91.05.04-013 | Краны мостовые электрические, грузоподъемность 125 т | маш.-ч | 7.21
91.05.07-003 | Краны на железнодорожном ходу, грузоподъемность 25 т | маш.-ч | 0.35
91.09.03-035 | Платформы широкой колеи 71 т | маш.-ч | 0.35
91.10.01-002 | Агрегаты наполнительно-опрессовочные: до 300 м3/ч | маш.-ч | 3.08
91.10.04-041 | Установки для химической очистки маслопроводов | маш.-ч | 7.23
91.17.02-032 | Дефектоскопы ультразвуковые | маш.-ч | 9.65
91.17.04-232 | Установки для сварки: аргонодуговой | маш.-ч | 17
91.17.04-233 | Установки для сварки: ручной дуговой (постоянного тока) | маш.-ч | 8.44
91.18.01-007 | Компрессоры передвижные с двигателем внутреннего сгорания, давлением до 686 кПа (7 ат), производительность до 5 м3/мин | маш.-ч | 15.8
91.21.19-013 | Станки с абразивным кругом | маш.-ч | 0.3
91.21.19-032 | Станок: строгальный по металлу | маш.-ч | 1.72
91.21.19-036 | Станок: трубоотрезной | маш.-ч | 0.96
Код ресурса | Наименование элемента затрат | Ед. изм. | 12-17-
002-01
91.21.19-038 | Станок: фрезерный | маш.-ч | 0.3
91.21.22-491 | Шинотрубогиб | маш.-ч | 1.64
4 | МАТЕРИАЛЫ
01.3.02.02-0002 | Аргон газообразный, сорт высший | м3 | 6.64
01.3.02.08-0001 | Кислород технический: газообразный | м3 | 17.8
01.3.02.09-0022 | Пропан-бутан, смесь техническая | кг | 6.25
01.3.04.02-0004 | Масло дизельное моторное М-10ДМ | кг | 1.84
01.3.05.38-0051 | Вольфрамовый электрод | кг | 0.059
01.7.02.06-0017 | Картон строительный: прокладочный марки Б | т | 0.00022
01.7.03.01-0002 | Вода водопроводная | м3 | 0.634
01.7.08.04-0003 | Мел природный молотый | т | 0.025
01.7.11.04-0052 | Проволока сварочная диаметром 2 мм: СВ08Г2С | кг | 0.182
01.7.11.07-0165 | Электроды: МР-3 | кг | 0.054
01.7.11.07-0230 | Электроды: УОНИ 13/55 | кг | 3.73
01.7.11.07-0244 | Электроды: ЦУ-5 | кг | 2.32
01.7.20.08-0122 | Салфетки хлопчатобумажные | м2 | 2.28
07.2.07.13-0081 | Конструкции стальные приспособлений: для монтажа | т | 0.108
14.4.02.09-0402 | Краски маркировочные МКЭ-4 | кг | 0.402
Отдел 18. ИЗГОТОВЛЕНИЕ УЗЛОВ И СЕКЦИЙ ТРУБОПРОВОДОВ
Раздел 1. ИЗГОТОВЛЕНИЕ УЗЛОВ ТРУБОПРОВОДОВ
Таблица ГЭСНм 12-18-001 Изготовление узлов трубопроводов из труб углеродистых и качественных сталей, монтируемых в помещениях или на открытых площадках в пределах цехов
Измеритель: 100 м
Изготовление узла трубопроводов из труб углеродистых и качественных сталей, монтируемого в помещениях или на открытых площадках в пределах цехов, диаметр трубопровода наружный:
12-18-001-01 14 мм
12-18-001-02 18 мм
12-18-001-03 25 мм
12-18-001-04 32 мм
12-18-001-05 38 мм
12-18-001-06 45 мм
12-18-001-07 57 мм
12-18-001-08 76 мм
12-18-001-09 89 мм
12-18-001-10 108 мм
12-18-001-11 133 мм
12-18-001-12 159 мм
12-18-001-13 219 мм
12-18-001-14 273 мм
12-18-001-15 325 мм
12-18-001-16 377 мм
12-18-001-17 426 мм
12-18-001-18 530 мм
12-18-001-19 630 мм
Код ресурса | Наименование элемента затрат | Ед. изм. | 12-18- | 12-18- | 12-18- | 12-18- | 12-18-
|  |  | 001-01 | 001-02 | 001-03 | 001-04 | 001-05
1 | Затраты труда рабочих | чел.-ч | 48.2 | 51.8 | 51.8 | 52.9 | 55.9
2019-01-01 | Средний разряд работы |  | 4 | 4 | 4 | 4 | 4
2 | Затраты труда машинистов | чел.-ч | 2.19 | 2.19 | 2.19 | 2.21 | 2.21
3 | МАШИНЫ И МЕХАНИЗМЫ
91.05.04-006 | Краны мостовые электрические, грузоподъемность 10 т | маш.-ч | 2.18 | 2.18 | 2.18 | 2.19 | 2.19
91.05.05-014 | Краны на автомобильном ходу, грузоподъемность 10 т | маш.-ч | 0.01 | 0.01 | 0.01 | 0.02 | 0.02
91.17.04-233 | Установки для сварки: ручной дуговой | маш.-ч | 12.09 | 14.79 | 14.76 | 16.07 | 18.19
(постоянного тока)
4 | МАТЕРИАЛЫ
01.3.02.03-0001 | Ацетилен газообразный технический | м3 | 0.3 | 0.41 | 0.52 | 0.67 | 0.78
01.3.02.08-0001 | Кислород технический: газообразный | м3 | 0.86 | 1.2 | 1.5 | 1.9 | 2.2
01.3.02.09-0022 | Пропан-бутан, смесь техническая | кг | 0.13 | 0.18 | 0.22 | 0.28 | 0.34
01.7.11.04-0071 | Проволока сварочная легированная диаметром: 2 мм | т | 0.00058 | 0.0008 | 0.001 | 0.0013 | 0.0015
Код ресурса | Наименование элемента затрат | Ед. изм. | 12-18- | 12-18- | 12-18- | 12-18- | 12-18-
|  |  | 001-01 | 001-02 | 001-03 | 001-04 | 001-05
| Масса | кг | 80 | 110 | 140 | 180 | 210
Код ресурса | Наименование элемента затрат | Ед. изм. | 12-18- | 12-18- | 12-18- | 12-18- | 12-18-
|  |  | 001-06 | 001-07 | 001-08 | 001-09 | 001-10
1 | Затраты труда рабочих | чел.-ч | 61.9 | 65.4 | 72.5 | 99.9 | 114
2019-01-01 | Средний разряд работы |  | 4 | 4 | 4 | 4 | 4
2 | Затраты труда машинистов | чел.-ч | 2.21 | 2.24 | 2.32 | 2.36 | 3.27
3 | МАШИНЫ И МЕХАНИЗМЫ
91.05.04-006 | Краны мостовые электрические, грузоподъемность 10 т | маш.-ч | 2.19 | 2.21 | 2.27 | 2.3 | 3.17
91.05.05-014 | Краны на автомобильном ходу, грузоподъемность 10 т | маш.-ч | 0.02 | 0.03 | 0.05 | 0.06 | 0.1
91.17.04-161 | Полуавтоматы сварочные номинальным сварочным током 40-500 А | маш.-ч |  | 4.04 | 4.86 | 5.46 | 5.83
91.17.04-233 | Установки для сварки: ручной дуговой (постоянного тока) | маш.-ч | 19.51 | 8.03 | 9.71 | 10.57 | 16.01
4 | МАТЕРИАЛЫ
01.3.02.03-0001 | Ацетилен газообразный технический | м3 | 0.89
01.3.02.06-0011 | Углекислый газ | т |  |  | 0.0022 | 0.003 | 0.0048
01.3.02.08-0001 | Кислород технический: газообразный | м3 | 2.6 | 4.2 | 4 | 5 | 8
01.3.02.09-0022 | Пропан-бутан, смесь техническая | кг | 0.38 | 0.63 | 0.96 | 1.3 | 1.9
01.7.11.04-0071 | Проволока сварочная легированная диаметром: 2 мм | т | 0.0017 | 0.0028 | 0.0028 | 0.0037 | 0.0059
01.7.11.07-0041 | Электроды диаметром: 4 мм Э55 | т |  |  | 0.0029 | 0.0038 | 0.006
| Масса | кг | 240 | 390 | 600 | 740 | 1140
Код ресурса | Наименование элемента затрат | Ед. изм. | 12-18- | 12-18- | 12-18- | 12-18- | 12-18-
|  |  | 001-11 | 001-12 | 001-13 | 001-14 | 001-15
1 | Затраты труда рабочих | чел.-ч | 114 | 116 | 119 | 131 | 142
2019-01-01 | Средний разряд работы |  | 4 | 4 | 4 | 4 | 4
2 | Затраты труда машинистов | чел.-ч | 3.62 | 3.65 | 3.86 | 3.93 | 4.05
3 | МАШИНЫ И МЕХАНИЗМЫ
91.05.04-006 | Краны мостовые электрические, грузоподъемность 10 т | маш.-ч | 3.5 | 3.5 | 3.57 | 3.57 | 3.61
91.05.05-014 | Краны на автомобильном ходу, грузоподъемность 10 т | маш.-ч | 0.12 | 0.15 | 0.29 | 0.36 | 0.44
91.17.04-161 | Полуавтоматы сварочные номинальным сварочным током 40-500 А | маш.-ч | 7.21 | 7.64 | 7.93 | 8.93 | 10.12
91.17.04-233 | Установки для сварки: ручной дуговой (постоянного тока) | маш.-ч | 19.13 | 19.91 | 20.21 | 21.34 | 23.8
4 | МАТЕРИАЛЫ
01.3.02.06-0011 | Углекислый газ | т | 0.0061 | 0.0078 | 0.0185 | 0.025 | 0.026
01.3.02.08-0001 | Кислород технический: газообразный | м3 | 10 | 10 | 24.5 | 31.5 | 34.5
01.3.02.09-0022 | Пропан-бутан, смесь техническая | кг | 2.4 | 2.9 | 6 | 7.5 | 8
01.7.11.04-0071 | Проволока сварочная легированная диаметром: 2 мм | т | 0.0077 | 0.0098 | 0.023 | 0.031 | 0.0325
01.7.11.07-0041 | Электроды диаметром: 4 мм Э55 | т | 0.0077 | 0.0098 | 0.023 | 0.031 | 0.033
| Масса | кг | 1410 | 1690 | 3330 | 4170 | 5000
Код ресурса | Наименование элемента затрат | Ед. изм. | 12-18- | 12-18- | 12-18- | 12-18-
|  |  | 001-16 | 001-17 | 001-18 | 001-19
1 | Затраты труда рабочих | чел.-ч | 142 | 163 | 179 | 195
2019-01-01 | Средний разряд работы |  | 4 | 4 | 4 | 4
2 | Затраты труда машинистов | чел.-ч | 4.19 | 4.35 | 4.5 | 4.72
3 | МАШИНЫ И МЕХАНИЗМЫ
91.05.04-006 | Краны мостовые электрические, грузоподъемность 10 т | маш.-ч | 3.64 | 3.68 | 3.71 | 3.75
91.05.05-014 | Краны на автомобильном ходу, грузоподъемность 10 т | маш.-ч | 0.55 | 0.67 | 0.79 | 0.97
91.17.04-161 | Полуавтоматы сварочные номинальным сварочным током 40-500 А | маш.-ч | 11.9 | 8.24 | 7.57 | 6.6
91.17.04-231 | Установки для сварки: автоматической под слоем флюса | маш.-ч |  | 4.58 | 4.33 | 3.96
91.17.04-233 | Установки для сварки: ручной дуговой (постоянного тока) | маш.-ч | 25.29 | 27.45 | 22.72 | 21.13
4 | МАТЕРИАЛЫ
01.3.02.06-0011 | Углекислый газ | т | 0.0295 | 0.03 | 0.0305 | 0.031
01.3.02.08-0001 | Кислород технический: газообразный | м3 | 39.5 | 40.5 | 41 | 41.5
01.3.02.09-0022 | Пропан-бутан, смесь техническая | кг | 9.5 | 10 | 10.5 | 11
01.3.05.38-0051 | Вольфрамовый электрод | кг |  |  |  | 0.041
01.7.11.04-0071 | Проволока сварочная легированная диаметром: 2 мм | т | 0.037 | 0.0355 | 0.041
01.7.11.06-0002 | Флюс: АН-47 | т |  | 0.0145 | 0.0165 | 0.018
01.7.11.07-0041 | Электроды диаметром: 4 мм Э55 | т | 0.037 | 0.04 | 0.0465 | 0.0465
| Масса | кг | 6250 | 7690 | 9090 | 11100
Таблица ГЭСНм 12-18-002 Изготовление узлов трубопроводов из труб углеродистых и качественных сталей, монтируемых в дизельных, насоснокомпрессорных, парокотельных и т.п.
Измеритель: 100 м
Изготовление узла трубопроводов из труб углеродистых и качественных сталей, монтируемого в дизельных, насосно-компрессорных, парокотельных и т.п., диаметр трубопровода наружный:
12-18-002-01 14 мм
12-18-002-02 18 мм
12-18-002-03 25 мм
12-18-002-04 32 мм
12-18-002-05 38 мм
12-18-002-06 45 мм
12-18-002-07 57 мм
12-18-002-08 76 мм
12-18-002-09 89 мм
12-18-002-10 108 мм
12-18-002-11 133 мм
12-18-002-12 159 мм
12-18-002-13 219 мм
12-18-002-14 273 мм
12-18-002-15 325 мм
12-18-002-16 377 мм
12-18-002-17 426 мм
12-18-002-18 530 мм
Код ресурса | Наименование элемента затрат | Ед. изм. | 12-18- | 12-18- | 12-18- | 12-18- | 12-18-
|  |  | 002-01 | 002-02 | 002-03 | 002-04 | 002-05
1 | Затраты труда рабочих | чел.-ч | 61.9 | 65.4 | 66.6 | 69 | 71.4
2019-01-01 | Средний разряд работы |  | 4 | 4 | 4 | 4 | 4
2 | Затраты труда машинистов | чел.-ч | 2.97 | 2.97 | 2.99 | 2.99 | 3
3 | МАШИНЫ И МЕХАНИЗМЫ
91.05.04-006 | Краны мостовые электрические, грузоподъемность 10 т | маш.-ч | 2.96 | 2.96 | 2.97 | 2.97 | 2.97
91.05.05-014 | Краны на автомобильном ходу, грузоподъемность 10 т | маш.-ч | 0.01 | 0.01 | 0.02 | 0.02 | 0.03
91.17.04-233 | Установки для сварки: ручной дуговой | маш.-ч | 15.71 | 18.09 | 19.33 | 20.94 | 22.58
(постоянного тока)
4 | МАТЕРИАЛЫ
01.3.02.03-0001 | Ацетилен газообразный технический | м3 | 0.35 | 0.48 | 0.67 | 0.91 | 1.1
01.3.02.08-0001 | Кислород технический: газообразный | м3 | 0.9 | 1.4 | 1.9 | 2.6 | 3.1
01.3.02.09-0022 | Пропан-бутан, смесь техническая | кг | 0.15 | 0.21 | 0.29 | 0.4 | 0.48
01.7.11.04-0071 | Проволока сварочная легированная диаметром: 2 мм | т | 0.0007 | 0.00093 | 0.0013 | 0.0018 | 0.0021
| Масса | кг | 60 | 100 | 140 | 190 | 230
Код ресурса | Наименование элемента затрат | Ед. изм. | 12-18- | 12-18- | 12-18- | 12-18- | 12-18-
|  |  | 002-06 | 002-07 | 002-08 | 002-09 | 002-10
1 | Затраты труда рабочих | чел.-ч | 78.5 | 80.9 | 91.6 | 91.6 | 117
2019-01-01 | Средний разряд работы |  | 4 | 4 | 4 | 4 | 4
2 | Затраты труда машинистов | чел.-ч | 3.01 | 3.05 | 3.12 | 3.16 | 4.01
3 | МАШИНЫ И МЕХАНИЗМЫ
91.05.04-006 | Краны мостовые электрические, грузоподъемность 10 т | маш.-ч | 2.98 | 3.01 | 3.06 | 3.09 | 3.9
91.05.05-014 | Краны на автомобильном ходу, грузоподъемность 10 т | маш.-ч | 0.03 | 0.04 | 0.06 | 0.07 | 0.11
91.17.04-161 | Полуавтоматы сварочные номинальным сварочным током 40-500 А | маш.-ч |  | 5.22 | 7.46 | 7.15 | 7.85
91.17.04-233 | Установки для сварки: ручной дуговой (постоянного тока) | маш.-ч | 25.46 | 10.49 | 12.84 | 13.46 | 18.28
4 | МАТЕРИАЛЫ
01.3.02.03-0001 | Ацетилен газообразный технический | м3 | 1.3 | 2
01.3.02.06-0011 | Углекислый газ | т |  |  | 0.0032 | 0.0041 | 0.0064
01.3.02.08-0001 | Кислород технический: газообразный | м3 | 3.8 | 5.6 | 5.6 | 7 | 10.5
01.3.02.09-0022 | Пропан-бутан, смесь техническая | кг | 0.59 | 0.86 | 1.4 | 1.7 | 2.6
01.7.11.04-0071 | Проволока сварочная легированная диаметром: 2 мм | т | 0.0026 | 0.0038 | 0.0039 | 0.0051 | 0.008
Код ресурса | Наименование элемента затрат | Ед. изм. | 12-18- | 12-18- | 12-18- | 12-18- | 12-18-
|  |  | 002-06 | 002-07 | 002-08 | 002-09 | 002-10
01.7.11.07-0041 | Электроды диаметром: 4 мм Э55 | т |  |  | 0.004 | 0.0052 | 0.0081
| Масса | кг | 280 | 410 | 650 | 780 | 1200
Код ресурса | Наименование элемента затрат | Ед. изм. | 12-18- | 12-18- | 12-18- | 12-18- | 12-18-
|  |  | 002-11 | 002-12 | 002-13 | 002-14 | 002-15
1 | Затраты труда рабочих | чел.-ч | 130 | 138 | 154 | 165 | 165
2019-01-01 | Средний разряд работы |  | 4 | 4 | 4 | 4 | 4
2 | Затраты труда машинистов | чел.-ч | 4.17 | 4.52 | 5.46 | 5.45 | 5.53
3 | МАШИНЫ И МЕХАНИЗМЫ
91.05.04-006 | Краны мостовые электрические, грузоподъемность 10 т | маш.-ч | 4.04 | 4.37 | 5.16 | 5.07 | 5.09
91.05.05-014 | Краны на автомобильном ходу, грузоподъемность 10 т | маш.-ч | 0.13 | 0.15 | 0.3 | 0.38 | 0.44
91.17.04-161 | Полуавтоматы сварочные номинальным сварочным током 40-500 А | маш.-ч | 9.32 | 9.51 | 10.67 | 12.42 | 12.42
91.17.04-233 | Установки для сварки: ручной дуговой | маш.-ч | 19.67 | 23.06 | 27.1 | 30.02 | 30.02
(постоянного тока)
4 | МАТЕРИАЛЫ
01.3.02.06-0011 | Углекислый газ | т | 0.008 | 0.0105 | 0.026 | 0.035 | 0.0355
01.3.02.08-0001 | Кислород технический: газообразный | м3 | 13 | 15.5 | 34 | 48 | 48
01.3.02.09-0022 | Пропан-бутан, смесь техническая | кг | 3.3 | 4 | 8.3 | 10.5 | 11
01.7.11.04-0071 | Проволока сварочная легированная диаметром: 2 мм | т | 0.0105 | 0.0135 | 0.0324 | 0.044 | 0.045
01.7.11.07-0041 | Электроды диаметром: 4 мм Э55 | т | 0.0105 | 0.0135 | 0.0324 | 0.044 | 0.045
| Масса | кг | 1450 | 1700 | 3450 | 4350 | 5000
Код ресурса | Наименование элемента затрат | Ед. изм. | 12-18- | 12-18- | 12-18-
|  |  | 002-16 | 002-17 | 002-18
1 | Затраты труда рабочих | чел.-ч | 174 | 174 | 175
2019-01-01 | Средний разряд работы |  | 4 | 4 | 4
2 | Затраты труда машинистов | чел.-ч | 5.66 | 5.8 | 5.93
3 | МАШИНЫ И МЕХАНИЗМЫ
91.05.04-006 | Краны мостовые электрические, грузоподъемность 10 т | маш.-ч | 5.11 | 5.12 | 5.14
91.05.05-014 | Краны на автомобильном ходу, грузоподъемность 10 т | маш.-ч | 0.55 | 0.68 | 0.79
91.17.04-161 | Полуавтоматы сварочные номинальным сварочным током 40-500 А | маш.-ч | 14.99 | 10.14 | 8.66
91.17.04-231 | Установки для сварки: автоматической под слоем флюса | маш.-ч |  | 1.44 | 1.62
91.17.04-233 | Установки для сварки: ручной дуговой (постоянного тока) | маш.-ч | 30.74 | 27.88 | 28.16
4 | МАТЕРИАЛЫ
01.3.02.06-0011 | Углекислый газ | т | 0.04 | 0.041 | 0.045
01.3.02.08-0001 | Кислород технический: газообразный | м3 | 54 | 54 | 54
01.3.02.09-0022 | Пропан-бутан, смесь техническая | кг | 12.5 | 12.5 | 12.5
01.7.11.04-0071 | Проволока сварочная легированная диаметром: 2 мм | т | 0.05 | 0.051 | 0.065
01.7.11.06-0002 | Флюс: АН-47 | т |  | 0.0185 | 0.0225
01.7.11.07-0041 | Электроды диаметром: 4 мм Э55 | т | 0.05 | 0.051 | 0.065
| Масса | кг | 6300 | 7100 | 9100
Таблица ГЭСНм 12-18-003 Изготовление узлов трубопроводов из труб легированных сталей, монтируемых в помещениях или на открытых площадках в пределах цехов
Измеритель: 100 м
Изготовление узла трубопроводов из труб легированных сталей, монтируемого в помещениях или на открытых площадках в пределах цехов, диаметр трубопровода наружный:
12-18-003-01 45 мм
12-18-003-02 57 мм
12-18-003-03 76 мм
12-18-003-04 89 мм
12-18-003-05 108 мм
12-18-003-06 133 мм
12-18-003-07 159 мм
12-18-003-08 219 мм
12-18-003-09 273 мм
12-18-003-10 325 мм
12-18-003-11 377 мм
12-18-003-12 426 мм
12-18-003-13 530 мм
Код ресурса | Наименование элемента затрат | Ед. изм. | 12-18- | 12-18- | 12-18- | 12-18- | 12-18-
|  |  | 003-01 | 003-02 | 003-03 | 003-04 | 003-05
1 | Затраты труда рабочих | чел.-ч | 79.7 | 79.6 | 97.4 | 97.4 | 115
2019-01-01 | Средний разряд работы |  | 4 | 4 | 4 | 4 | 4
2 | Затраты труда машинистов | чел.-ч | 2.16 | 2.17 | 2.82 | 2.84 | 3.34
3 | МАШИНЫ И МЕХАНИЗМЫ
91.05.04-006 | Краны мостовые электрические, грузоподъемность 10 т | маш.-ч | 2.14 | 2.14 | 2.77 | 2.77 | 3.25
91.05.05-014 | Краны на автомобильном ходу, грузоподъемность 10 т | маш.-ч | 0.02 | 0.03 | 0.05 | 0.07 | 0.09
91.17.04-233 | Установки для сварки: ручной дуговой (постоянного тока) | маш.-ч | 21.42 | 21.42 | 26.71 | 28.56 | 36.61
4 | МАТЕРИАЛЫ
01.7.11.07-0041 | Электроды диаметром: 4 мм Э55 | т | 0.0022 | 0.0042 | 0.0087 | 0.0125 | 0.018
| Масса | кг | 240 | 330 | 610 | 750 | 1050
Код ресурса | Наименование элемента затрат | Ед. изм. | 12-18- | 12-18- | 12-18- | 12-18- | 12-18-
|  |  | 003-06 | 003-07 | 003-08 | 003-09 | 003-10
1 | Затраты труда рабочих | чел.-ч | 148 | 148 | 170 | 193 | 234
2019-01-01 | Средний разряд работы |  | 4 | 4 | 4 | 4 | 4
2 | Затраты труда машинистов | чел.-ч | 3.58 | 3.6 | 5.07 | 5.5 | 6.16
3 | МАШИНЫ И МЕХАНИЗМЫ
91.05.04-006 | Краны мостовые электрические, грузоподъемность 10 т | маш.-ч | 3.45 | 3.45 | 4.78 | 5.09 | 5.58
91.05.05-014 | Краны на автомобильном ходу, грузоподъемность 10 т | маш.-ч | 0.13 | 0.15 | 0.29 | 0.41 | 0.58
91.17.04-233 | Установки для сварки: ручной дуговой (постоянного тока) | маш.-ч | 53.66 | 56.24 | 57.01 | 61.61 | 67.12
4 | МАТЕРИАЛЫ
01.7.11.07-0041 | Электроды диаметром: 4 мм Э55 | т | 0.0225 | 0.025 | 0.044 | 0.06 | 0.079
| Масса | кг | 1450 | 1700 | 3350 | 4750 | 6700
Код ресурса | Наименование элемента затрат | Ед. изм. | 12-18- | 12-18- | 12-18-
|  |  | 003-11 | 003-12 | 003-13
1 | Затраты труда рабочих | чел.-ч | 241 | 263 | 272
2019-01-01 | Средний разряд работы |  | 4 | 4 | 4
2 | Затраты труда машинистов | чел.-ч | 6.38 | 6.47 | 6.57
3 | МАШИНЫ И МЕХАНИЗМЫ
91.05.04-006 | Краны мостовые электрические, грузоподъемность 10 т | маш.-ч | 5.59 | 5.6 | 5.6
91.05.05-014 | Краны на автомобильном ходу, грузоподъемность 10 т | маш.-ч | 0.79 | 0.87 | 0.97
91.17.04-233 | Установки для сварки: ручной дуговой (постоянного тока) | маш.-ч | 67.71 | 72.59 | 79.25
4 | МАТЕРИАЛЫ
01.7.11.07-0041 | Электроды диаметром: 4 мм Э55 | т | 0.102 | 0.102 | 0.102
| Масса | кг | 9100 | 10000 | 11100
Таблица ГЭСНм 12-18-004 Изготовление узлов трубопроводов из труб легированных сталей, монтируемых в дизельных, насосно-компрессорных, парокотельных, и т. п.
Измеритель: 100 м
Изготовление узла трубопроводов из труб легированных сталей, монтируемого в дизельных, насоснокомпрессорных, парокотельных и т. п., диаметр трубопровода наружный:
12-18-004-01 45 мм
12-18-004-02 57 мм
12-18-004-03 76 мм
12-18-004-04 89 мм
12-18-004-05 108 мм
12-18-004-06 133 мм
12-18-004-07 159 мм
12-18-004-08 219 мм
12-18-004-09 273 мм
12-18-004-10 325 мм
12-18-004-11 377 мм
12-18-004-12 426 мм
12-18-004-13 530 мм
Код ресурса | Наименование элемента затрат | Ед. изм. | 12-18- | 12-18- | 12-18- | 12-18- | 12-18-
|  |  | 004-01 | 004-02 | 004-03 | 004-04 | 004-05
1 | Затраты труда рабочих | чел.-ч | 121 | 131 | 146 | 150 | 175
2019-01-01 | Средний разряд работы |  | 4 | 4 | 4 | 4 | 4
2 | Затраты труда машинистов | чел.-ч | 3.6 | 3.72 | 4.46 | 4.71 | 4.84
3 | МАШИНЫ И МЕХАНИЗМЫ
91.05.04-006 | Краны мостовые электрические, грузоподъемность 10 т | маш.-ч | 3.57 | 3.69 | 4.4 | 4.64 | 4.75
91.05.05-014 | Краны на автомобильном ходу, грузоподъемность 10 т | маш.-ч | 0.03 | 0.03 | 0.06 | 0.07 | 0.09
91.17.04-233 | Установки для сварки: ручной дуговой (постоянного тока) | маш.-ч | 35.94 | 38.32 | 45.4 | 49.83 | 65.35
4 | МАТЕРИАЛЫ
01.7.11.07-0041 | Электроды диаметром: 4 мм Э55 | т | 0.0034 | 0.0059 | 0.012 | 0.0175 | 0.0245
| Масса | кг | 290 | 360 | 650 | 790 | 1050
Код ресурса | Наименование элемента затрат | Ед. изм. | 12-18- | 12-18- | 12-18- | 12-18- | 12-18-
|  |  | 004-06 | 004-07 | 004-08 | 004-09 | 004-10
1 | Затраты труда рабочих | чел.-ч | 230 | 235 | 283 | 314 | 367
2019-01-01 | Средний разряд работы |  | 4 | 4 | 4 | 4 | 4
2 | Затраты труда машинистов | чел.-ч | 5.13 | 5.33 | 7.28 | 7.58 | 8.55
3 | МАШИНЫ И МЕХАНИЗМЫ
91.05.04-006 | Краны мостовые электрические, грузоподъемность 10 т | маш.-ч | 5 | 5.18 | 6.98 | 7.14 | 7.97
91.05.05-014 | Краны на автомобильном ходу, грузоподъемность 10 т | маш.-ч | 0.13 | 0.15 | 0.3 | 0.44 | 0.58
91.17.04-233 | Установки для сварки: ручной дуговой (постоянного тока) | маш.-ч | 86.75 | 101.21 | 109.62 | 121.38 | 127.81
4 | МАТЕРИАЛЫ
01.7.11.07-0041 | Электроды диаметром: 4 мм Э55 | т | 0.0315 | 0.0345 | 0.0615 | 0.085 | 0.107
| Масса | кг | 1500 | 1750 | 3450 | 5000 | 6700
Код ресурса | Наименование элемента затрат | Ед. изм. | 12-18- | 12-18- | 12-18-
|  |  | 004-11 | 004-12 | 004-13
1 | Затраты труда рабочих | чел.-ч | 387 | 406 | 430
2019-01-01 | Средний разряд работы |  | 4 | 4 | 4
2 | Затраты труда машинистов | чел.-ч | 9.45 | 9.56 | 9.69
3 | МАШИНЫ И МЕХАНИЗМЫ
91.05.04-006 | Краны мостовые электрические, грузоподъемность 10 т | маш.-ч | 8.66 | 8.69 | 8.72
91.05.05-014 | Краны на автомобильном ходу, грузоподъемность 10 т | маш.-ч | 0.79 | 0.87 | 0.97
91.17.04-233 | Установки для сварки: ручной дуговой (постоянного тока) | маш.-ч | 129.95 | 140.42 | 153.27
4 | МАТЕРИАЛЫ
01.7.11.07-0041 | Электроды диаметром: 4 мм Э55 | т | 0.14 | 0.14 | 0.14
| Масса | кг | 9100 | 10000 | 11100
Таблица ГЭСНм 12-18-005 Изготовление узлов трубопроводов из труб высоколегированных сталей, монтируемых в помещениях или на открытых площадках в пределах цехов
Измеритель: 100 м
Изготовление узла трубопроводов из труб высоколегированных сталей, монтируемого в помещениях или на открытых площадках в пределах цехов, диаметр трубопровода наружный:
12-18-005-01 45 мм
12-18-005-02 57 мм
12-18-005-03 76 мм
12-18-005-04 89 мм
12-18-005-05 108 мм
12-18-005-06 133 мм
12-18-005-07 159 мм
12-18-005-08 219 мм
12-18-005-09 273 мм
12-18-005-10 325 мм
Код ресурса | Наименование элемента затрат | Ед. изм. | 12-18- | 12-18- | 12-18- | 12-18- | 12-18-
|  |  | 005-01 | 005-02 | 005-03 | 005-04 | 005-05
1 | Затраты труда рабочих | чел.-ч | 82.1 | 88 | 134 | 134 | 167
2019-01-01 | Средний разряд работы |  | 4 | 4 | 4 | 4 | 4
2 | Затраты труда машинистов | чел.-ч | 2.91 | 3.01 | 3.87 | 4.03 | 4.33
3 | МАШИНЫ И МЕХАНИЗМЫ
91.05.04-006 | Краны мостовые электрические, грузоподъемность 10 т | маш.-ч | 2.89 | 2.98 | 3.82 | 3.96 | 4.24
Код ресурса | Наименование элемента затрат | Ед. изм. | 12-18- | 12-18- | 12-18- | 12-18- | 12-18-
|  |  | 005-01 | 005-02 | 005-03 | 005-04 | 005-05
91.05.05-014 | Краны на автомобильном ходу, грузоподъемность 10 т | маш.-ч | 0.02 | 0.03 | 0.05 | 0.07 | 0.09
91.17.04-233 | Установки для сварки: ручной дуговой | маш.-ч | 36.1 | 39.51 | 67.15 | 67.74 | 79.59
(постоянного тока)
4 | МАТЕРИАЛЫ
01.3.02.02-0001 | Аргон газообразный, сорт: I | м3 | 1.2 | 3.3 | 6.8 | 9.5 | 13
01.3.05.38-0051 | Вольфрамовый электрод | кг | 0.016 | 0.028 | 0.054 | 0.075 | 0.105
01.7.11.04-0071 | Проволока сварочная легированная диаметром: 2 мм | т | 0.0006 | 0.0015 | 0.0033 | 0.0047 | 0.0065
| Масса | кг | 240 | 330 | 610 | 750 | 1050
Код ресурса | Наименование элемента затрат | Ед. изм. | 12-18- | 12-18- | 12-18- | 12-18- | 12-18-
|  |  | 005-06 | 005-07 | 005-08 | 005-09 | 005-10
1 | Затраты труда рабочих | чел.-ч | 183 | 200 | 202 | 214 | 219
2019-01-01 | Средний разряд работы |  | 4 | 4 | 4 | 4 | 4
2 | Затраты труда машинистов | чел.-ч | 5.72 | 5.9 | 8.06 | 11.51 | 11.65
3 | МАШИНЫ И МЕХАНИЗМЫ
91.05.04-006 | Краны мостовые электрические, грузоподъемность 10 т | маш.-ч | 5.59 | 5.75 | 7.76 | 11.07 | 11.07
91.05.05-014 | Краны на автомобильном ходу, грузоподъемность 10 т | маш.-ч | 0.13 | 0.15 | 0.3 | 0.44 | 0.58
91.17.04-233 | Установки для сварки: ручной дуговой (постоянного тока) | маш.-ч | 88.35 | 97.67 | 77.35 | 78.54 | 82.12
4 | МАТЕРИАЛЫ
01.3.02.02-0001 | Аргон газообразный, сорт: I | м3 | 16.5 | 5.6 | 10 | 14 | 18.5
01.3.05.38-0051 | Вольфрамовый электрод | кг | 0.132 | 0.027 | 0.05 | 0.07 | 0.089
01.7.11.04-0071 | Проволока сварочная легированная диаметром: 2 мм | т | 0.0083 | 0.0021 | 0.0031 | 0.0045 | 0.006
01.7.11.07-0041 | Электроды диаметром: 4 мм Э55 | т |  | 0.0215 | 0.05 | 0.071 | 0.089
| Масса | кг | 1450 | 1750 | 3450 | 5000 | 6700
Таблица ГЭСНм 12-18-006 Изготовление узлов трубопроводов из труб высоколегированных сталей, монтируемых в дизельных, насосно-компрессорных, парокотельных, и т. п.
Измеритель: 100 м
Изготовление узла трубопроводов из труб высоколегированных сталей, монтируемого в дизельных, насоснокомпрессорных, парокотельных и т. п., диаметр трубопровода наружный:
12-18-006-01 45 мм
12-18-006-02 57 мм
12-18-006-03 76 мм
12-18-006-04 89 мм
12-18-006-05 108 мм
12-18-006-06 133 мм
12-18-006-07 159 мм
12-18-006-08 219 мм
12-18-006-09 273 мм
12-18-006-10 325 мм
Код ресурса | Наименование элемента затрат | Ед. изм. | 12-18- | 12-18- | 12-18- | 12-18- | 12-18-
|  |  | 006-01 | 006-02 | 006-03 | 006-04 | 006-05
1 | Затраты труда рабочих | чел.-ч | 153 | 157 | 233 | 233 | 270
2019-01-01 | Средний разряд работы |  | 4 | 4 | 4 | 4 | 4
2 | Затраты труда машинистов | чел.-ч | 3.95 | 4.17 | 5.63 | 5.37 | 6.35
3 | МАШИНЫ И МЕХАНИЗМЫ
91.05.04-006 | Краны мостовые электрические, грузоподъемность 10 т | маш.-ч | 3.93 | 4.14 | 5.57 | 5.3 | 6.26
91.05.05-014 | Краны на автомобильном ходу, грузоподъемность 10 т | маш.-ч | 0.02 | 0.03 | 0.06 | 0.07 | 0.09
91.17.04-233 | Установки для сварки: ручной дуговой (постоянного тока) | маш.-ч | 64.88 | 69.96 | 118.19 | 121.46 | 138.69
4 | МАТЕРИАЛЫ
01.3.02.02-0001 | Аргон газообразный, сорт: I | м3 | 1.8 | 4.6 | 9.4 | 13 | 17.5
01.3.05.38-0051 | Вольфрамовый электрод | кг | 0.0245 | 0.039 | 0.075 | 0.102 | 0.143
01.7.11.04-0071 | Проволока сварочная легированная диаметром: 2 мм | т | 0.00084 | 0.0024 | 0.0047 | 0.0064 | 0.009
| Масса | кг | 290 | 360 | 650 | 790 | 1050
Код ресурса | Наименование элемента затрат | Ед. изм. | 12-18- | 12-18- | 12-18- | 12-18- | 12-18-
|  |  | 006-06 | 006-07 | 006-08 | 006-09 | 006-10
1 | Затраты труда рабочих | чел.-ч | 309 | 320 | 332 | 357 | 396
2019-01-01 | Средний разряд работы |  | 4 | 4 | 4 | 4 | 4
2 | Затраты труда машинистов | чел.-ч | 8.75 | 10.43 | 14.6 | 16.86 | 21.56
3 | МАШИНЫ И МЕХАНИЗМЫ
91.05.04-006 | Краны мостовые электрические, грузоподъемность 10 т | маш.-ч | 8.62 | 10.28 | 14.29 | 16.42 | 20.97
91.05.05-014 | Краны на автомобильном ходу, грузоподъемность 10 т | маш.-ч | 0.13 | 0.15 | 0.31 | 0.44 | 0.59
91.17.04-233 | Установки для сварки: ручной дуговой (постоянного тока) | маш.-ч | 149.05 | 171.99 | 151.9 | 146.37 | 157.07
4 | МАТЕРИАЛЫ
01.3.02.02-0001 | Аргон газообразный, сорт: I | м3 | 23 | 7.5 | 13.4 | 19 | 25.5
01.3.05.38-0051 | Вольфрамовый электрод | кг | 0.184 | 0.036 | 0.068 | 0.094 | 0.122
01.7.11.04-0071 | Проволока сварочная легированная диаметром: 2 мм | т | 0.0115 | 0.0028 | 0.0041 | 0.006 | 0.008
01.7.11.07-0041 | Электроды диаметром: 4 мм Э55 | т |  | 0.029 | 0.067 | 0.096 | 0.122
| Масса | кг | 1500 | 1750 | 3450 | 5000 | 6700
Раздел 2. ИЗГОТОВЛЕНИЕ СЕКЦИЙ ТРУБОПРОВОДОВ
Таблица ГЭСНм 12-18-022 Изготовление секций трубопроводов из труб углеродистых и качественных сталей
Измеритель: 100 м
Изготовление секций трубопроводов из труб углеродистых и качественных сталей, диаметр трубопровода наружный:
12-18-022-01 14 мм
12-18-022-02 18 мм
12-18-022-03 25 мм
12-18-022-04 32 мм
12-18-022-05 38 мм
12-18-022-06 45 мм
12-18-022-07 57 мм
12-18-022-08 76 мм
12-18-022-09 89 мм
12-18-022-10 108 мм
12-18-022-11 133 мм
12-18-022-12 159 мм
12-18-022-13 219 мм
12-18-022-14 273 мм
12-18-022-15 325 мм
12-18-022-16 377 мм
12-18-022-17 426 мм
12-18-022-18 530 мм
Код ресурса | Наименование элемента затрат | Ед. изм. | 12-18- | 12-18- | 12-18- | 12-18- | 12-18-
|  |  | 022-01 | 022-02 | 022-03 | 022-04 | 022-05
1 | Затраты труда рабочих | чел.-ч | 3.32 | 3.78 | 3.78 | 4.01 | 4.47
2019-01-01 | Средний разряд работы |  | 4 | 4 | 4 | 4 | 4
2 | Затраты труда машинистов | чел.-ч | 0.02 | 0.02 | 0.03 | 0.04 | 0.04
3 | МАШИНЫ И МЕХАНИЗМЫ
91.05.04-006 | Краны мостовые электрические, грузоподъемность 10 т | маш.-ч | 0.01 | 0.01 | 0.02 | 0.02 | 0.02
91.05.05-014 | Краны на автомобильном ходу, грузоподъемность 10 т | маш.-ч | 0.01 | 0.01 | 0.01 | 0.02 | 0.02
91.17.04-233 | Установки для сварки: ручной дуговой (постоянного тока) | маш.-ч | 1.42 | 1.67 | 1.67 | 1.78 | 2.02
4 | МАТЕРИАЛЫ
01.3.02.03-0001 | Ацетилен газообразный технический | м3 | 0.03 | 0.04 | 0.06 | 0.07 | 0.08
01.3.02.08-0001 | Кислород технический: газообразный | м3 | 0.03 | 0.04 | 0.06 | 0.07 | 0.08
01.7.11.04-0071 | Проволока сварочная легированная диаметром: 2 мм | т | 5e-05 | 7e-05 | 0.0001 | 0.00012 | 0.00014
| Масса | кг | 70 | 100 | 140 | 170 | 200
Код ресурса | Наименование элемента затрат | Ед. изм. | 12-18- | 12-18- | 12-18- | 12-18- | 12-18-
|  |  | 022-06 | 022-07 | 022-08 | 022-09 | 022-10
1 | Затраты труда рабочих | чел.-ч | 4.81 | 5.15 | 5.61 | 5.96 | 8.13
2019-01-01 | Средний разряд работы |  | 4 | 4 | 4 | 4 | 4
2 | Затраты труда машинистов | чел.-ч | 0.05 | 0.07 | 0.12 | 0.14 | 0.21
3 | МАШИНЫ И МЕХАНИЗМЫ
91.05.04-006 | Краны мостовые электрические, грузоподъемность 10 т | маш.-ч | 0.03 | 0.04 | 0.07 | 0.08 | 0.12
91.05.05-014 | Краны на автомобильном ходу, грузоподъемность 10 т | маш.-ч | 0.02 | 0.03 | 0.05 | 0.06 | 0.09
91.17.04-161 | Полуавтоматы сварочные номинальным сварочным током 40-500 А | маш.-ч |  | 0.48 | 0.61 | 0.72 | 0.87
91.17.04-233 | Установки для сварки: ручной дуговой (постоянного тока) | маш.-ч | 2.03 | 0.97 | 1.22 | 1.36 | 2
4 | МАТЕРИАЛЫ
01.3.02.03-0001 | Ацетилен газообразный технический | м3 | 0.09 | 0.15
01.3.02.06-0011 | Углекислый газ | т |  |  | 0.00022 | 0.00027 | 0.00032
01.3.02.08-0001 | Кислород технический: газообразный | м3 | 0.09 | 0.15
01.7.11.04-0071 | Проволока сварочная легированная диаметром: 2 мм | т | 0.00016 | 0.00026 | 0.00029 | 0.00034 | 0.00043
01.7.11.07-0041 | Электроды диаметром: 4 мм Э55 | т |  |  | 0.00029 | 0.00034 | 0.00043
| Масса | кг | 230 | 370 | 570 | 670 | 1050
Код ресурса | Наименование элемента затрат | Ед. изм. | 12-18- | 12-18- | 12-18- | 12-18- | 12-18-
|  |  | 022-11 | 022-12 | 022-13 | 022-14 | 022-15
1 | Затраты труда рабочих | чел.-ч | 9.62 | 10.54 | 13.17 | 16 | 18.3
2019-01-01 | Средний разряд работы |  | 4 | 4 | 4 | 4 | 4
2 | Затраты труда машинистов | чел.-ч | 0.28 | 0.33 | 0.66 | 0.83 | 0.98
3 | МАШИНЫ И МЕХАНИЗМЫ
91.05.04-006 | Краны мостовые электрические, грузоподъемность 10 т | маш.-ч | 0.16 | 0.19 | 0.38 | 0.48 | 0.57
91.05.05-014 | Краны на автомобильном ходу, грузоподъемность 10 т | маш.-ч | 0.12 | 0.14 | 0.28 | 0.35 | 0.41
91.17.04-161 | Полуавтоматы сварочные номинальным сварочным током 40-500 А | маш.-ч | 0.8 | 0.57 | 0.76 | 0.95 | 1.13
91.17.04-233 | Установки для сварки: ручной дуговой | маш.-ч | 1.9 | 1.71 | 2.28 | 2.86 | 3.39
(постоянного тока)
4 | МАТЕРИАЛЫ
01.3.02.06-0011 | Углекислый газ | т | 0.0004 | 0.00065 | 0.00129 | 0.0012 | 0.0014
01.7.11.04-0071 | Проволока сварочная легированная диаметром: 2 мм | т | 0.0004 | 0.00065 | 0.00129 | 0.0016 | 0.0019
01.7.11.07-0041 | Электроды диаметром: 4 мм Э55 | т | 0.00053 | 0.00065 | 0.00129 | 0.0016 | 0.0019
| Масса | кг | 1350 | 1600 | 3200 | 4000 | 4750
Код ресурса | Наименование элемента затрат | Ед. изм. | 12-18- | 12-18- | 12-18-
|  |  | 022-16 | 022-17 | 022-18
1 | Затраты труда рабочих | чел.-ч | 22.3 | 25.2 | 26.4
2019-01-01 | Средний разряд работы |  | 4 | 4 | 4
2 | Затраты труда машинистов | чел.-ч | 1.21 | 1.46 | 1.71
3 | МАШИНЫ И МЕХАНИЗМЫ
91.05.04-006 | Краны мостовые электрические, грузоподъемность 10 т | маш.-ч | 0.7 | 0.84 | 0.99
91.05.05-014 | Краны на автомобильном ходу, грузоподъемность 10 т | маш.-ч | 0.51 | 0.62 | 0.72
91.17.04-161 | Полуавтоматы сварочные номинальным сварочным током 40-500 А | маш.-ч | 1.4 | 0.84 | 0.99
91.17.04-231 | Установки для сварки: автоматической под слоем флюса | маш.-ч |  | 0.51 | 0.59
91.17.04-233 | Установки для сварки: ручной дуговой (постоянного тока) | маш.-ч | 4.21 | 4.22 | 3.95
4 | МАТЕРИАЛЫ
01.3.02.06-0011 | Углекислый газ | т | 0.0014 | 0.0021 | 0.0025
01.7.11.04-0071 | Проволока сварочная легированная диаметром: 2 мм | т | 0.0024 | 0.0036 | 0.0042
01.7.11.06-0002 | Флюс: АН-47 | т |  | 0.0014 | 0.0017
01.7.11.07-0041 | Электроды диаметром: 4 мм Э55 | т | 0.0024 | 0.0036 | 0.0042
| Масса | кг | 5900 | 7100 | 8300
Таблица ГЭСНм 12-18-023 Изготовление секций трубопроводов из труб легированных сталей
Измеритель: 100 м
Изготовление секций трубопроводов из труб легированных сталей, диаметр трубопровода наружный:
12-18-023-01 45 мм
12-18-023-02 57 мм
12-18-023-03 76 мм
12-18-023-04 89 мм
12-18-023-05 108 мм
12-18-023-06 133 мм
12-18-023-07 159 мм
12-18-023-08 219 мм
12-18-023-09 273 мм
12-18-023-10 325 мм
12-18-023-11 377 мм
12-18-023-12 426 мм
12-18-023-13 530 мм
Код ресурса | Наименование элемента затрат | Ед. изм. | 12-18- | 12-18- | 12-18- | 12-18- | 12-18-
|  |  | 023-01 | 023-02 | 023-03 | 023-04 | 023-05
1 | Затраты труда рабочих | чел.-ч | 8.08 | 8.08 | 10.9 | 11.6 | 11.7
2019-01-01 | Средний разряд работы |  | 4 | 4 | 4 | 4 | 4
2 | Затраты труда машинистов | чел.-ч | 0.31 | 0.33 | 0.46 | 0.47 | 0.52
3 | МАШИНЫ И МЕХАНИЗМЫ
91.05.04-006 | Краны мостовые электрические, грузоподъемность 10 т | маш.-ч | 0.29 | 0.3 | 0.41 | 0.41 | 0.44
91.05.05-014 | Краны на автомобильном ходу, грузоподъемность 10 т | маш.-ч | 0.02 | 0.03 | 0.05 | 0.06 | 0.08
91.17.04-233 | Установки для сварки: ручной дуговой (постоянного тока) | маш.-ч | 1.91 | 1.92 | 2.62 | 3.03 | 3.7
4 | МАТЕРИАЛЫ
01.7.11.07-0041 | Электроды диаметром: 4 мм Э55 | т | 0.00026 | 0.00034 | 0.0007 | 0.00081 | 0.00095
| Масса | кг | 240 | 310 | 580 | 670 | 950
Код ресурса | Наименование элемента затрат | Ед. изм. | 12-18- | 12-18- | 12-18- | 12-18- | 12-18-
|  |  | 023-06 | 023-07 | 023-08 | 023-09 | 023-10
1 | Затраты труда рабочих | чел.-ч | 14.8 | 15.4 | 21.8 | 31.2 | 35.9
2019-01-01 | Средний разряд работы |  | 4 | 4 | 4 | 4 | 4
2 | Затраты труда машинистов | чел.-ч | 0.63 | 0.65 | 0.98 | 1.43 | 1.9
3 | МАШИНЫ И МЕХАНИЗМЫ
91.05.04-006 | Краны мостовые электрические, грузоподъемность 10 т | маш.-ч | 0.51 | 0.51 | 0.7 | 1.02 | 1.35
91.05.05-014 | Краны на автомобильном ходу, грузоподъемность 10 т | маш.-ч | 0.12 | 0.14 | 0.28 | 0.41 | 0.55
91.17.04-233 | Установки для сварки: ручной дуговой (постоянного тока) | маш.-ч | 4.19 | 4.19 | 5.41 | 7.35 | 7.35
4 | МАТЕРИАЛЫ
01.7.11.07-0041 | Электроды диаметром: 4 мм Э55 | т | 0.0013 | 0.0016 | 0.0032 | 0.0048 | 0.0063
| Масса | кг | 1350 | 1600 | 3250 | 4750 | 6300
Код ресурса | Наименование элемента затрат | Ед. изм. | 12-18- | 12-18- | 12-18-
|  |  | 023-11 | 023-12 | 023-13
1 | Затраты труда рабочих | чел.-ч | 47.1 | 51.8 | 54.8
2019-01-01 | Средний разряд работы |  | 4 | 4 | 4
2 | Затраты труда машинистов | чел.-ч | 2.74 | 3.01 | 3.35
3 | МАШИНЫ И МЕХАНИЗМЫ
91.05.04-006 | Краны мостовые электрические, грузоподъемность 10 т | маш.-ч | 1.95 | 2.14 | 2.38
91.05.05-014 | Краны на автомобильном ходу, грузоподъемность 10 т | маш.-ч | 0.79 | 0.87 | 0.97
91.17.04-233 | Установки для сварки: ручной дуговой (постоянного тока) | маш.-ч | 8.25 | 8.66 | 9.52
4 | МАТЕРИАЛЫ
01.7.11.07-0041 | Электроды диаметром: 4 мм Э55 | т | 0.0091 | 0.01 | 0.01
| Масса | кг | 9100 | 10000 | 11100
Таблица ГЭСНм 12-18-024 Изготовление секций трубопроводов из труб высоколегированных сталей
Измеритель: 100 м
Изготовление секций трубопроводов из труб высоколегированных сталей, диаметр трубопровода наружный:
12-18-024-01 45 мм
12-18-024-02 57 мм
12-18-024-03 76 мм
12-18-024-04 89 мм
12-18-024-05 108 мм
12-18-024-06 133 мм
12-18-024-07 159 мм
12-18-024-08 219 мм
12-18-024-09 273 мм
12-18-024-10 325 мм
Код ресурса | Наименование элемента затрат | Ед. изм. | 12-18- | 12-18- | 12-18- | 12-18- | 12-18-
|  |  | 024-01 | 024-02 | 024-03 | 024-04 | 024-05
1 | Затраты труда рабочих | чел.-ч | 10.9 | 11.8 | 17.8 | 19.6 | 24.3
2019-01-01 | Средний разряд работы |  | 4 | 4 | 4 | 4 | 4
2 | Затраты труда машинистов | чел.-ч | 0.32 | 0.33 | 0.46 | 0.51 | 0.55
3 | МАШИНЫ И МЕХАНИЗМЫ
91.05.04-006 | Краны мостовые электрические, грузоподъемность 10 т | маш.-ч | 0.3 | 0.3 | 0.41 | 0.45 | 0.47
91.05.05-014 | Краны на автомобильном ходу, грузоподъемность 10 т | маш.-ч | 0.02 | 0.03 | 0.05 | 0.06 | 0.08
91.17.04-233 | Установки для сварки: ручной дуговой (постоянного тока) | маш.-ч | 3.6 | 4.17 | 7.25 | 8.21 | 10.06
4 | МАТЕРИАЛЫ
01.3.02.02-0001 | Аргон газообразный, сорт: I | м3 | 0.29 | 0.31 | 0.64 | 0.74 | 0.76
01.3.05.38-0051 | Вольфрамовый электрод | кг | 0.002 | 0.0023 | 0.0048 | 0.0056 | 0.006
01.7.11.04-0071 | Проволока сварочная легированная диаметром: 2 мм | т | 0.00012 | 0.00015 | 0.00029 | 0.00034 | 0.00038
| Масса | кг | 240 | 310 | 580 | 670 | 950
Код ресурса | Наименование элемента затрат | Ед. изм. | 12-18- | 12-18- | 12-18- | 12-18- | 12-18-
|  |  | 024-06 | 024-07 | 024-08 | 024-09 | 024-10
1 | Затраты труда рабочих | чел.-ч | 29.6 | 33.1 | 37.1 | 37.1 | 41.8
2019-01-01 | Средний разряд работы |  | 4 | 4 | 4 | 4 | 4
2 | Затраты труда машинистов | чел.-ч | 0.62 | 0.68 | 0.98 | 1.43 | 1.89
3 | МАШИНЫ И МЕХАНИЗМЫ
91.05.04-006 | Краны мостовые электрические, грузоподъемность 10 т | маш.-ч | 0.5 | 0.54 | 0.7 | 1.02 | 1.34
91.05.05-014 | Краны на автомобильном ходу, грузоподъемность 10 т | маш.-ч | 0.12 | 0.14 | 0.28 | 0.41 | 0.55
91.17.04-233 | Установки для сварки: ручной дуговой (постоянного тока) | маш.-ч | 10.09 | 10.12 | 10.13 | 10.17 | 11.16
4 | МАТЕРИАЛЫ
01.3.02.02-0001 | Аргон газообразный, сорт: I | м3 | 1.1 | 0.32 | 0.65 | 1 | 1.9
01.3.05.38-0051 | Вольфрамовый электрод | кг | 0.0084 | 0.0024 | 0.0039 | 0.0052 | 0.0069
01.7.11.04-0071 | Проволока сварочная легированная диаметром: 2 мм | т | 0.00053 | 0.00016 | 0.00016 | 0.00033 | 0.00044
01.7.11.07-0041 | Электроды диаметром: 4 мм Э55 | т |  | 0.0014 | 0.0029 | 0.0048 | 0.0069
| Масса | кг | 1350 | 1600 | 3250 | 4750 | 6250
Отдел 20. ТРУБОПРОВОДЫ НЕФТЕГАЗОПЕРЕРАБАТЫВАЮЩЕГО КОМПЛЕКСА
Раздел 1. ТРУБОПРОВОДЫ ИЗ ТРУБ УГЛЕРОДИСТОЙ И КАЧЕСТВЕННОЙ СТАЛИ
Таблица ГЭСНм 12-20-001 Трубопроводы в помещениях или на открытых площадках, монтируемые из труб и готовых деталей, на условное давление не более 2,5 МПа.
Состав работ:
Для норм с 12-20-001-01 по 12-20-001-23:
01. Перемещение с погрузкой и выгрузкой.
02. Разметка мест прокладки трубопровода.
03. Очистка поверхности труб.
04. Монтаж трубопровода с установкой кронштейнов, опор и подвесок.
05. Гидравлическое испытание смонтированного трубопровода.
Для норм с 12-20-001-24 по 12-20-001-46:
01. Расконсервация концов труб.
02. Резка концов труб.
03. Обработка концов труб под сварку.
04. Сборка и прихватка стыков трубопроводов.
05. Сварка стыков.
06. Очистка сварных монтажных соединений и околошовной зоны под визуальный и измерительный контроль.
07. Визуальный и измерительный контроль.
Измеритель: м (нормы с 12-20-001-01 по 12-20-001-23); стык (нормы с 12-20-001-24 по 12-20-001-46)
Трубопроводы в помещениях или на открытых площадках, монтируемые из труб и готовых деталей, на номинальное давление не более 2,5 МПа, диаметр трубопровода наружный
12-20-001-01 до 14 мм
12-20-001-02 до 18 мм
12-20-001-03 до 25 мм
12-20-001-04 до 32 мм
12-20-001-05 до 38 мм
12-20-001-06 до 45 мм
12-20-001-07 до 57 мм
12-20-001-08 до 76 мм
12-20-001-09 до 89 мм
12-20-001-10 до 108 мм
12-20-001-11 до 133 мм
12-20-001-12 до 159 мм
12-20-001-13 до 219 мм
12-20-001-14 до 273 мм
12-20-001-15 до 325 мм
12-20-001-16 до 377 мм
12-20-001-17 до 426 мм
12-20-001-18 до 530 мм
12-20-001-19 до 630 мм
12-20-001-20 до 820 мм
12-20-001-21 до 1020 мм
12-20-001-22 до 1220 мм
12-20-001-23 до 1420 мм
Добавлять на 1 стык, диаметр трубопровода наружный:
12-20-001-24 до 14 мм
12-20-001-25 до 18 мм
12-20-001-26 до 25 мм
12-20-001-27 до 32 мм
12-20-001-28 до 38 мм
12-20-001-29 до 45 мм
12-20-001-30 до 57 мм
12-20-001-31 до 76 мм
12-20-001-32 до 89 мм
12-20-001-33 до 108 мм
12-20-001-34 до 133 мм
12-20-001-35 до 159 мм
12-20-001-36 до 219 мм
12-20-001-37 до 273 мм
12-20-001-38 до 325 мм
12-20-001-39 до 377 мм
12-20-001-40 до 426 мм
12-20-001-41 до 530 мм
12-20-001-42 до 630 мм
12-20-001-43 до 820 мм
12-20-001-44 до 1020 мм
12-20-001-45 до 1220 мм
12-20-001-46 до 1420 мм
Код ресурса | Наименование элемента затрат | Ед. изм. | 12-20- | 12-20- | 12-20- | 12-20- | 12-20-
|  |  | 001-01 | 001-02 | 001-03 | 001-04 | 001-05
1 | Затраты труда рабочих | чел.-ч | 0.52 | 0.52 | 0.54 | 0.58 | 0.58
2019-01-01 | Средний разряд работы |  | 3.5 | 3.5 | 3.5 | 3.5 | 3.5
2 | Затраты труда машинистов | чел.-ч | 0.15 | 0.15 | 0.15 | 0.17 | 0.17
3 | МАШИНЫ И МЕХАНИЗМЫ
91.05.05-014 | Краны на автомобильном ходу, грузоподъемность 10 т | маш.-ч | 0.05 | 0.05 | 0.05 | 0.07 | 0.07
91.10.01-002 | Агрегаты наполнительно-опрессовочные: до 300 м3/ч | маш.-ч | 0.09 | 0.09 | 0.09 | 0.09 | 0.09
91.14.02-003 | Автомобили бортовые, грузоподъемность: до 10 т | маш.-ч | 0.01 | 0.01 | 0.01 | 0.01 | 0.01
4 | МАТЕРИАЛЫ
01.7.03.01-0002 | Вода водопроводная | м3 | 0.0011 | 0.0021 | 0.005 | 0.007 | 0.011
| Масса | кг | 0.6 | 0.83 | 1.7 | 2 | 2.3
Код ресурса | Наименование элемента затрат | Ед. изм. | 12-20- | 12-20- | 12-20- | 12-20- | 12-20-
|  |  | 001-06 | 001-07 | 001-08 | 001-09 | 001-10
1 | Затраты труда рабочих | чел.-ч | 0.58 | 0.69 | 0.71 | 0.75 | 0.91
2019-01-01 | Средний разряд работы |  | 3.5 | 3.5 | 3.5 | 3.5 | 3.5
2 | Затраты труда машинистов | чел.-ч | 0.17 | 0.2 | 0.21 | 0.22 | 0.27
3 | МАШИНЫ И МЕХАНИЗМЫ
91.05.05-014 | Краны на автомобильном ходу, грузоподъемность 10 т | маш.-ч | 0.07 | 0.09 | 0.09 | 0.1 | 0.13
91.10.01-002 | Агрегаты наполнительно-опрессовочные: до 300 м3/ч | маш.-ч | 0.09 | 0.1 | 0.11 | 0.11 | 0.13
91.14.02-003 | Автомобили бортовые, грузоподъемность: до 10 т | маш.-ч | 0.01 | 0.01 | 0.01 | 0.01 | 0.01
Код ресурса | Наименование элемента затрат | Ед. изм. | 12-20- | 12-20- | 12-20- | 12-20- | 12-20-
|  |  | 001-06 | 001-07 | 001-08 | 001-09 | 001-10
4 | МАТЕРИАЛЫ
01.7.03.01-0002 | Вода водопроводная | м3 | 0.016 | 0.025 | 0.048 | 0.068 | 0.079
| Масса | кг | 2.6 | 4.2 | 6.3 | 7.7 | 11
Код ресурса | Наименование элемента затрат | Ед. изм. | 12-20- | 12-20- | 12-20- | 12-20- | 12-20-
|  |  | 001-11 | 001-12 | 001-13 | 001-14 | 001-15
1 | Затраты труда рабочих | чел.-ч | 0.95 | 1.18 | 1.35 | 1.59 | 1.81
2019-01-01 | Средний разряд работы |  | 3.5 | 3.4 | 3.6 | 3.6 | 3.6
2 | Затраты труда машинистов | чел.-ч | 0.28 | 0.36 | 0.41 | 0.48 | 0.54
3 | МАШИНЫ И МЕХАНИЗМЫ
91.05.05-014 | Краны на автомобильном ходу, грузоподъемность 10 т | маш.-ч | 0.13 | 0.18 | 0.21 | 0.25 | 0.3
91.10.01-002 | Агрегаты наполнительно-опрессовочные: до 300 м3/ч | маш.-ч | 0.14 | 0.17 | 0.17 | 0.2 | 0.2
91.14.02-003 | Автомобили бортовые, грузоподъемность: до 10 т | маш.-ч | 0.01 | 0.01 | 0.03 | 0.03 | 0.04
4 | МАТЕРИАЛЫ
01.7.03.01-0002 | Вода водопроводная | м3 | 0.16 | 0.22 | 0.42 | 0.72 | 0.96
| Масса | кг | 13 | 17.5 | 34.5 | 43.5 | 53
Код ресурса | Наименование элемента затрат | Ед. изм. | 12-20- | 12-20- | 12-20- | 12-20- | 12-20-
|  |  | 001-16 | 001-17 | 001-18 | 001-19 | 001-20
1 | Затраты труда рабочих | чел.-ч | 1.86 | 2.13 | 2.51 | 2.84 | 3.18
2019-01-01 | Средний разряд работы |  | 3.6 | 3.6 | 3.6 | 3.6 | 3.8
2 | Затраты труда машинистов | чел.-ч | 0.57 | 0.68 | 0.77 | 0.94 | 1.04
3 | МАШИНЫ И МЕХАНИЗМЫ
91.05.05-014 | Краны на автомобильном ходу, грузоподъемность 10 т | маш.-ч | 0.31 | 0.37 | 0.46 | 0.58 | 0.63
91.10.01-002 | Агрегаты наполнительно-опрессовочные: до 300 м3/ч | маш.-ч | 0.2 | 0.25 | 0.25 | 0.3 | 0.3
91.14.02-003 | Автомобили бортовые, грузоподъемность: до 10 т | маш.-ч | 0.06 | 0.06 | 0.06 | 0.06 | 0.11
4 | МАТЕРИАЛЫ
01.7.03.01-0002 | Вода водопроводная | м3 | 1.29 | 1.71 | 2.7 | 3.9 | 3.9
| Масса | кг | 63 | 77 | 91 | 111 | 167
Код ресурса | Наименование элемента затрат | Ед. изм. | 12-20- | 12-20- | 12-20- | 12-20- | 12-20-
|  |  | 001-21 | 001-22 | 001-23 | 001-24 | 001-25
1 | Затраты труда рабочих | чел.-ч | 4.08 | 4.15 | 5.23 | 2.76 | 2.76
2019-01-01 | Средний разряд работы |  | 3.8 | 3.8 | 3.8 | 4.7 | 4.7
2 | Затраты труда машинистов | чел.-ч | 1.29 | 1.38 | 1.76 | 0.07 | 0.07
3 | МАШИНЫ И МЕХАНИЗМЫ
91.05.05-014 | Краны на автомобильном ходу, грузоподъемность 10 т | маш.-ч | 0.81 | 0.82 | 1.09 | 0.07 | 0.07
91.10.01-002 | Агрегаты наполнительно-опрессовочные: до 300 м3/ч | маш.-ч | 0.34 | 0.4 | 0.41
91.14.02-003 | Автомобили бортовые, грузоподъемность: до 10 т | маш.-ч | 0.14 | 0.16 | 0.26
91.17.04-042 | Аппарат для газовой сварки и резки | маш.-ч |  |  |  | 0.06 | 0.06
91.17.04-232 | Установки для сварки: аргонодуговой | маш.-ч |  |  |  | 0.18 | 0.18
4 | МАТЕРИАЛЫ
01.3.02.02-0002 | Аргон газообразный, сорт высший | м3 |  |  |  | 0.027 | 0.031
01.3.02.08-0001 | Кислород технический: газообразный | м3 |  |  |  | 0.095 | 0.095
01.3.02.09-0022 | Пропан-бутан, смесь техническая | кг |  |  |  | 0.019 | 0.019
01.3.05.38-0051 | Вольфрамовый электрод | кг |  |  |  | 0.022 | 0.024
01.7.03.01-0002 | Вода водопроводная | м3 | 10.4 | 14.8 | 20.1
01.7.11.04-0052 | Проволока сварочная диаметром 2 мм: СВ08Г2С | кг |  |  |  | 0.001 | 0.0012
| Масса | кг | 200 | 250 | 333 | - | -
Код ресурса | Наименование элемента затрат | Ед. изм. | 12-20- | 12-20- | 12-20- | 12-20- | 12-20-
|  |  | 001-26 | 001-27 | 001-28 | 001-29 | 001-30
1 | Затраты труда рабочих | чел.-ч | 2.79 | 2.95 | 3.05 | 3.08 | 3.43
2019-01-01 | Средний разряд работы |  | 4.7 | 4.6 | 4.6 | 4.6 | 4.6
2 | Затраты труда машинистов | чел.-ч | 0.07 | 0.1 | 0.1 | 0.1 | 0.13
3 | МАШИНЫ И МЕХАНИЗМЫ
91.05.05-014 | Краны на автомобильном ходу, грузоподъемность 10 т | маш.-ч | 0.07 | 0.1 | 0.1 | 0.1 | 0.13
91.17.04-042 | Аппарат для газовой сварки и резки | маш.-ч | 0.07 | 0.07 | 0.08 | 0.08 | 0.08
Код ресурса | Наименование элемента затрат | Ед. изм. | 12-20- | 12-20- | 12-20- | 12-20- | 12-20-
|  |  | 001-26 | 001-27 | 001-28 | 001-29 | 001-30
91.17.04-233 | Установки для сварки: ручной дуговой (постоянного тока) | маш.-ч | 0.13 | 0.13 | 0.18 | 0.18 | 0.24
4 | МАТЕРИАЛЫ
01.3.02.08-0001 | Кислород технический: газообразный | м3 | 0.11 | 0.11 | 0.11 | 0.11 | 0.125
01.3.02.09-0022 | Пропан-бутан, смесь техническая | кг | 0.022 | 0.022 | 0.022 | 0.022 | 0.025
01.7.11.07-0039 | Электроды диаметром: 4 мм Э50 | кг | 0.025 | 0.029 | 0.035 | 0.042 | 0.068
Код ресурса | Наименование элемента затрат | Ед. изм. | 12-20- | 12-20- | 12-20- | 12-20- | 12-20-
|  |  | 001-31 | 001-32 | 001-33 | 001-34 | 001-35
1 | Затраты труда рабочих | чел.-ч | 3.74 | 3.88 | 5.09 | 5.52 | 6.77
2019-01-01 | Средний разряд работы |  | 4.6 | 4.6 | 4.6 | 4.6 | 4.7
2 | Затраты труда машинистов | чел.-ч | 0.13 | 0.16 | 0.2 | 0.2 | 0.27
3 | МАШИНЫ И МЕХАНИЗМЫ
91.05.05-014 | Краны на автомобильном ходу, грузоподъемность 10 т | маш.-ч | 0.13 | 0.16 | 0.2 | 0.2 | 0.27
91.17.04-042 | Аппарат для газовой сварки и резки | маш.-ч | 0.09 | 0.09 | 0.1 | 0.11 | 0.11
91.17.04-233 | Установки для сварки: ручной дуговой (постоянного тока) | маш.-ч | 0.28 | 0.32 | 0.72 | 0.78 | 1.17
4 | МАТЕРИАЛЫ
01.3.02.08-0001 | Кислород технический: газообразный | м3 | 0.145 | 0.17 | 0.21 | 0.22 | 0.22
01.3.02.09-0022 | Пропан-бутан, смесь техническая | кг | 0.027 | 0.03 | 0.033 | 0.036 | 0.036
01.7.11.07-0039 | Электроды диаметром: 4 мм Э50 | кг | 0.091 | 0.11 | 0.18 | 0.22 | 0.42
Код ресурса | Наименование элемента затрат | Ед. изм. | 12-20- | 12-20- | 12-20- | 12-20- | 12-20-
|  |  | 001-36 | 001-37 | 001-38 | 001-39 | 001-40
1 | Затраты труда рабочих | чел.-ч | 9.72 | 11.19 | 13.02 | 14.48 | 16.58
2019-01-01 | Средний разряд работы |  | 4.7 | 4.8 | 4.8 | 4.7 | 4.6
2 | Затраты труда машинистов | чел.-ч | 0.35 | 0.35 | 0.44 | 0.51 | 0.58
3 | МАШИНЫ И МЕХАНИЗМЫ
91.05.05-014 | Краны на автомобильном ходу, грузоподъемность 10 т | маш.-ч | 0.35 | 0.35 | 0.44 | 0.51 | 0.58
91.17.04-042 | Аппарат для газовой сварки и резки | маш.-ч | 0.14 | 0.16 | 0.19 | 0.19 | 0.28
91.17.04-233 | Установки для сварки: ручной дуговой (постоянного тока) | маш.-ч | 2.34 | 2.98 | 3.45 | 3.73 | 3.77
4 | МАТЕРИАЛЫ
01.3.02.08-0001 | Кислород технический: газообразный | м3 | 0.3 | 0.34 | 0.38 | 0.44 | 0.47
01.3.02.09-0022 | Пропан-бутан, смесь техническая | кг | 0.048 | 0.056 | 0.063 | 0.071 | 0.077
01.7.11.04-0052 | Проволока сварочная диаметром 2 мм: СВ08Г2С | кг | 0.23 | 0.285 | 0.34 | 0.39 | 0.45
01.7.11.07-0039 | Электроды диаметром: 4 мм Э50 | кг | 1.41 | 1.75 | 2.09 | 3.01 | 2.74
Код ресурса | Наименование элемента затрат | Ед. изм. | 12-20- | 12-20- | 12-20- | 12-20-
|  |  | 001-41 | 001-42 | 001-43 | 001-44
1 | Затраты труда рабочих | чел.-ч | 20.39 | 21.7 | 28.32 | 46.24
2019-01-01 | Средний разряд работы |  | 4.7 | 4.6 | 4.5 | 4.5
2 | Затраты труда машинистов | чел.-ч | 0.69 | 1.13 | 1.74 | 2.88
3 | МАШИНЫ И МЕХАНИЗМЫ
91.05.05-014 | Краны на автомобильном ходу, грузоподъемность 10 т | маш.-ч | 0.69 | 1.13 | 1.74 | 2.88
91.17.04-042 | Аппарат для газовой сварки и резки | маш.-ч | 0.34 | 0.31 | 0.42 | 0.5
91.17.04-233 | Установки для сварки: ручной дуговой (постоянного тока) | маш.-ч | 5.31 | 4.63 | 5.39 | 9.16
4 | МАТЕРИАЛЫ
01.3.02.08-0001 | Кислород технический: газообразный | м3 | 0.56 | 0.64 | 0.88 | 1.05
01.3.02.09-0022 | Пропан-бутан, смесь техническая | кг | 0.091 | 0.11 | 0.14 | 0.17
01.7.11.04-0052 | Проволока сварочная диаметром 2 мм: СВ08Г2С | кг | 0.55 | 0.66 | 0.86 | 2.13
01.7.11.07-0039 | Электроды диаметром: 4 мм Э50 | кг | 4.25 | 2.93 | 5.31 | 7.85
Код ресурса | Наименование элемента затрат | Ед. изм. | 12-20- | 12-20-
|  |  | 001-45 | 001-46
1 | Затраты труда рабочих | чел.-ч | 60.39 | 70.89
2019-01-01 | Средний разряд работы |  | 4.6 | 4.6
2 | Затраты труда машинистов | чел.-ч | 3.84 | 4.58
3 | МАШИНЫ И МЕХАНИЗМЫ
91.05.05-014 | Краны на автомобильном ходу, грузоподъемность 10 т | маш.-ч | 3.84 | 4.58
91.17.04-042 | Аппарат для газовой сварки и резки | маш.-ч | 0.58 | 0.72
91.17.04-233 | Установки для сварки: ручной дуговой (постоянного тока) | маш.-ч | 13.64 | 16.28
4 | МАТЕРИАЛЫ
01.3.02.08-0001 | Кислород технический: газообразный | м3 | 1.25 | 2.1
01.3.02.09-0022 | Пропан-бутан, смесь техническая | кг | 0.2 | 0.25
Код ресурса | Наименование элемента затрат | Ед. изм. | 12-20- | 12-20-
|  |  | 001-45 | 001-46
01.7.11.04-0052 | Проволока сварочная диаметром 2 мм: СВ08Г2С | кг | 2.55 | 2.82
01.7.11.07-0039 | Электроды диаметром: 4 мм Э50 | кг | 11.32 | 17.22
Таблица ГЭСНм 12-20-002 Трубопроводы в помещениях или на открытых площадках, монтируемые из труб и готовых деталей, на условное давление не более 2,5 МПа в траншеях.
Состав работ:
Для норм с 12-20-002-01 по 12-20-002-23:
01. Перемещение с погрузкой и выгрузкой.
02. Разметка мест прокладки трубопровода.
03. Очистка поверхности труб.
04. Монтаж трубопровода с опорными конструкциями.
05. Гидравлическое испытание смонтированного трубопровода.
Для норм с 12-20-002-24 по 12-20-002-46:
01. Расконсервация концов труб.
02. Резка концов труб.
03. Обработка концов труб под сварку.
04. Сборка и прихватка стыков трубопроводов.
05. Сварка стыков.
06. Очистка сварных монтажных соединений и околошовной зоны под визуальный и измерительный контроль.
07. Визуальный и измерительный контроль.
Измеритель: м (нормы с 12-20-002-01 по 12-20-002-23); стык (нормы с 12-20-002-24 по 12-20-002-46)
Трубопроводы в помещениях или на открытых площадках, монтируемые из труб и готовых деталей, на номинальное давление не более 2,5 МПа в траншеях, диаметр трубопровода наружный
12-20-002-01 до 14 мм
12-20-002-02 до 18 мм
12-20-002-03 до 25 мм
12-20-002-04 до 32 мм
12-20-002-05 до 38 мм
12-20-002-06 до 45 мм
12-20-002-07 до 57 мм
12-20-002-08 до 76 мм
12-20-002-09 до 89 мм
12-20-002-10 до 108 мм
12-20-002-11 до 133 мм
12-20-002-12 до 159 мм
12-20-002-13 до 219 мм
12-20-002-14 до 273 мм
12-20-002-15 до 325 мм
12-20-002-16 до 377 мм
12-20-002-17 до 426 мм
12-20-002-18 до 530 мм
12-20-002-19 до 630 мм
12-20-002-20 до 820 мм
12-20-002-21 до 1020 мм
12-20-002-22 до 1220 мм
12-20-002-23 до 1420 мм
Добавлять на 1 стык, диаметр трубопровода наружный:
12-20-002-24 до 14 мм
12-20-002-25 до 18 мм
12-20-002-26 до 25 мм
12-20-002-27 до 32 мм
12-20-002-28 до 38 мм
12-20-002-29 до 45 мм
12-20-002-30 до 57 мм
12-20-002-31 до 76 мм
12-20-002-32 до 89 мм
12-20-002-33 до 108 мм
12-20-002-34 до 133 мм
12-20-002-35 до 159 мм
12-20-002-36 до 219 мм
12-20-002-37 до 273 мм
12-20-002-38 до 325 мм
12-20-002-39 до 377 мм
12-20-002-40 до 426 мм
12-20-002-41 до 530 мм
12-20-002-42 до 630 мм
12-20-002-43 до 820 мм
12-20-002-44 до 1020 мм
12-20-002-45 до 1220 мм
12-20-002-46 до 1420 мм
Код ресурса | Наименование элемента затрат | Ед. изм. | 12-20- | 12-20- | 12-20- | 12-20- | 12-20-
|  |  | 002-01 | 002-02 | 002-03 | 002-04 | 002-05
1 | Затраты труда рабочих | чел.-ч | 0.61 | 0.61 | 0.64 | 0.68 | 0.68
2019-01-01 | Средний разряд работы |  | 3.5 | 3.5 | 3.5 | 3.5 | 3.5
2 | Затраты труда машинистов | чел.-ч | 0.2 | 0.2 | 0.2 | 0.21 | 0.21
3 | МАШИНЫ И МЕХАНИЗМЫ
91.05.05-014 | Краны на автомобильном ходу, грузоподъемность 10 т | маш.-ч | 0.07 | 0.07 | 0.07 | 0.08 | 0.08
91.10.01-002 | Агрегаты наполнительно-опрессовочные: до 300 м3/ч | маш.-ч | 0.12 | 0.12 | 0.12 | 0.12 | 0.12
91.14.02-003 | Автомобили бортовые, грузоподъемность: до 10 т | маш.-ч | 0.01 | 0.01 | 0.01 | 0.01 | 0.01
4 | МАТЕРИАЛЫ
01.7.03.01-0002 | Вода водопроводная | м3 | 0.0011 | 0.0021 | 0.005 | 0.007 | 0.011
| Масса | кг | 0.6 | 0.83 | 1.7 | 2 | 2.3
Код ресурса | Наименование элемента затрат | Ед. изм. | 12-20- | 12-20- | 12-20- | 12-20- | 12-20-
|  |  | 002-06 | 002-07 | 002-08 | 002-09 | 002-10
1 | Затраты труда рабочих | чел.-ч | 0.68 | 0.82 | 0.83 | 0.89 | 1.08
2019-01-01 | Средний разряд работы |  | 3.5 | 3.5 | 3.5 | 3.5 | 3.5
2 | Затраты труда машинистов | чел.-ч | 0.21 | 0.26 | 0.26 | 0.28 | 0.35
3 | МАШИНЫ И МЕХАНИЗМЫ
91.05.05-014 | Краны на автомобильном ходу, грузоподъемность 10 т | маш.-ч | 0.08 | 0.11 | 0.11 | 0.13 | 0.16
91.10.01-002 | Агрегаты наполнительно-опрессовочные: до 300 м3/ч | маш.-ч | 0.12 | 0.14 | 0.14 | 0.14 | 0.18
91.14.02-003 | Автомобили бортовые, грузоподъемность: до 10 т | маш.-ч | 0.01 | 0.01 | 0.01 | 0.01 | 0.01
4 | МАТЕРИАЛЫ
01.7.03.01-0002 | Вода водопроводная | м3 | 0.016 | 0.025 | 0.048 | 0.068 | 0.079
| Масса | кг | 2.6 | 4.2 | 6.3 | 7.7 | 11
Код ресурса | Наименование элемента затрат | Ед. изм. | 12-20- | 12-20- | 12-20- | 12-20- | 12-20-
|  |  | 002-11 | 002-12 | 002-13 | 002-14 | 002-15
1 | Затраты труда рабочих | чел.-ч | 1.13 | 1.4 | 1.6 | 1.88 | 2.15
2019-01-01 | Средний разряд работы |  | 3.5 | 3.5 | 3.7 | 3.7 | 3.7
2 | Затраты труда машинистов | чел.-ч | 0.35 | 0.45 | 0.51 | 0.61 | 0.69
3 | МАШИНЫ И МЕХАНИЗМЫ
91.05.05-014 | Краны на автомобильном ходу, грузоподъемность 10 т | маш.-ч | 0.16 | 0.22 | 0.26 | 0.31 | 0.38
91.10.01-002 | Агрегаты наполнительно-опрессовочные: до 300 м3/ч | маш.-ч | 0.18 | 0.22 | 0.22 | 0.27 | 0.27
91.14.02-003 | Автомобили бортовые, грузоподъемность: до 10 т | маш.-ч | 0.01 | 0.01 | 0.03 | 0.03 | 0.04
4 | МАТЕРИАЛЫ
01.7.03.01-0002 | Вода водопроводная | м3 | 0.16 | 0.22 | 0.41 | 0.72 | 0.96
| Масса | кг | 13 | 17.5 | 34.5 | 43.5 | 53
Код ресурса | Наименование элемента затрат | Ед. изм. | 12-20- | 12-20- | 12-20- | 12-20- | 12-20-
|  |  | 002-16 | 002-17 | 002-18 | 002-19 | 002-20
1 | Затраты труда рабочих | чел.-ч | 2.18 | 2.52 | 2.96 | 3.47 | 3.89
2019-01-01 | Средний разряд работы |  | 3.7 | 3.7 | 3.7 | 3.8 | 3.8
2 | Затраты труда машинистов | чел.-ч | 0.71 | 0.83 | 0.97 | 1.1 | 1.2
3 | МАШИНЫ И МЕХАНИЗМЫ
91.05.05-014 | Краны на автомобильном ходу, грузоподъемность 10 т | маш.-ч | 0.38 | 0.46 | 0.57 | 0.72 | 0.77
91.10.01-002 | Агрегаты наполнительно-опрессовочные: до 300 м3/ч | маш.-ч | 0.27 | 0.32 | 0.32 | 0.32 | 0.32
91.14.02-003 | Автомобили бортовые, грузоподъемность: до 10 т | маш.-ч | 0.06 | 0.05 | 0.08 | 0.06 | 0.11
4 | МАТЕРИАЛЫ
01.7.03.01-0002 | Вода водопроводная | м3 | 1.29 | 1.71 | 2.7 | 3.9 | 3.9
| Масса | кг | 63 | 77 | 91 | 111 | 167
Код ресурса | Наименование элемента затрат | Ед. изм. | 12-20- | 12-20- | 12-20- | 12-20- | 12-20-
|  |  | 002-21 | 002-22 | 002-23 | 002-24 | 002-25
1 | Затраты труда рабочих | чел.-ч | 4.99 | 5.15 | 6.53 | 3.39 | 3.39
2019-01-01 | Средний разряд работы |  | 3.8 | 3.8 | 3.9 | 4.7 | 4.7
2 | Затраты труда машинистов | чел.-ч | 1.59 | 1.68 | 2.12 | 0.09 | 0.09
3 | МАШИНЫ И МЕХАНИЗМЫ
91.05.05-014 | Краны на автомобильном ходу, грузоподъемность 10 т | маш.-ч | 1 | 1 | 1.34 | 0.09 | 0.09
91.10.01-002 | Агрегаты наполнительно-опрессовочные: до 300 м3/ч | маш.-ч | 0.45 | 0.52 | 0.52
91.14.02-003 | Автомобили бортовые, грузоподъемность: до 10 т | маш.-ч | 0.14 | 0.16 | 0.26
91.17.04-042 | Аппарат для газовой сварки и резки | маш.-ч |  |  |  | 0.06 | 0.06
91.17.04-232 | Установки для сварки: аргонодуговой | маш.-ч |  |  |  | 0.02 | 0.02
91.17.04-233 | Установки для сварки: ручной дуговой (постоянного тока) | маш.-ч |  |  |  | 0.06 | 0.06
4 | МАТЕРИАЛЫ
01.3.02.02-0002 | Аргон газообразный, сорт высший | м3 |  |  |  | 0.027 | 0.031
01.3.02.08-0001 | Кислород технический: газообразный | м3 |  |  |  | 0.095 | 0.095
01.3.02.09-0022 | Пропан-бутан, смесь техническая | кг |  |  |  | 0.019 | 0.019
01.3.05.38-0051 | Вольфрамовый электрод | кг |  |  |  | 0.022 | 0.024
01.7.03.01-0002 | Вода водопроводная | м3 | 10.36 | 14.82 | 20.07
01.7.11.04-0052 | Проволока сварочная диаметром 2 мм: СВ08Г2С | кг |  |  |  | 0.001 | 0.0012
| Масса | кг | 200 | 250 | 333 | - | -
Код ресурса | Наименование элемента затрат | Ед. изм. | 12-20- | 12-20- | 12-20- | 12-20- | 12-20-
|  |  | 002-26 | 002-27 | 002-28 | 002-29 | 002-30
1 | Затраты труда рабочих | чел.-ч | 3.41 | 3.57 | 3.66 | 3.71 | 4.08
2019-01-01 | Средний разряд работы |  | 4.7 | 4.7 | 4.7 | 4.7 | 4.7
2 | Затраты труда машинистов | чел.-ч | 0.09 | 0.12 | 0.12 | 0.12 | 0.17
3 | МАШИНЫ И МЕХАНИЗМЫ
91.05.05-014 | Краны на автомобильном ходу, грузоподъемность 10 т | маш.-ч | 0.09 | 0.12 | 0.12 | 0.12 | 0.17
91.17.04-042 | Аппарат для газовой сварки и резки | маш.-ч | 0.07 | 0.07 | 0.08 | 0.08 | 0.08
91.17.04-233 | Установки для сварки: ручной дуговой | маш.-ч | 0.16 | 0.16 | 0.22 | 0.22 | 0.3
(постоянного тока)
4 | МАТЕРИАЛЫ
01.3.02.08-0001 | Кислород технический: газообразный | м3 | 0.11 | 0.11 | 0.11 | 0.11 | 0.125
01.3.02.09-0022 | Пропан-бутан, смесь техническая | кг | 0.022 | 0.022 | 0.022 | 0.022 | 0.025
01.7.11.07-0039 | Электроды диаметром: 4 мм Э50 | кг | 0.025 | 0.029 | 0.035 | 0.042 | 0.068
Код ресурса | Наименование элемента затрат | Ед. изм. | 12-20- | 12-20- | 12-20- | 12-20- | 12-20-
|  |  | 002-31 | 002-32 | 002-33 | 002-34 | 002-35
1 | Затраты труда рабочих | чел.-ч | 4.45 | 4.62 | 6.01 | 6.5 | 7.87
2019-01-01 | Средний разряд работы |  | 4.7 | 4.7 | 4.7 | 4.7 | 4.7
2 | Затраты труда машинистов | чел.-ч | 0.17 | 0.2 | 0.25 | 0.25 | 0.33
3 | МАШИНЫ И МЕХАНИЗМЫ
91.05.05-014 | Краны на автомобильном ходу, грузоподъемность 10 т | маш.-ч | 0.17 | 0.2 | 0.25 | 0.25 | 0.33
91.17.04-042 | Аппарат для газовой сварки и резки | маш.-ч | 0.09 | 0.09 | 0.1 | 0.11 | 0.11
91.17.04-233 | Установки для сварки: ручной дуговой (постоянного тока) | маш.-ч | 0.35 | 0.4 | 0.91 | 0.98 | 1.47
4 | МАТЕРИАЛЫ
01.3.02.08-0001 | Кислород технический: газообразный | м3 | 0.145 | 0.17 | 0.21 | 0.22 | 0.22
01.3.02.09-0022 | Пропан-бутан, смесь техническая | кг | 0.027 | 0.03 | 0.033 | 0.036 | 0.036
01.7.11.07-0039 | Электроды диаметром: 4 мм Э50 | кг | 0.091 | 0.11 | 0.18 | 0.22 | 0.42
Код ресурса | Наименование элемента затрат | Ед. изм. | 12-20- | 12-20- | 12-20- | 12-20- | 12-20-
|  |  | 002-36 | 002-37 | 002-38 | 002-39 | 002-40
1 | Затраты труда рабочих | чел.-ч | 11.17 | 12.77 | 14.84 | 16.42 | 18.47
2019-01-01 | Средний разряд работы |  | 5.1 | 5.1 | 5.1 | 5 | 5
2 | Затраты труда машинистов | чел.-ч | 0.44 | 0.44 | 0.55 | 0.64 | 0.73
3 | МАШИНЫ И МЕХАНИЗМЫ
91.05.05-014 | Краны на автомобильном ходу, грузоподъемность 10 т | маш.-ч | 0.44 | 0.44 | 0.55 | 0.64 | 0.73
91.17.04-042 | Аппарат для газовой сварки и резки | маш.-ч | 0.14 | 0.16 | 0.19 | 0.19 | 0.28
91.17.04-233 | Установки для сварки: ручной дуговой (постоянного тока) | маш.-ч | 2.93 | 3.73 | 4.32 | 4.67 | 4.72
4 | МАТЕРИАЛЫ
01.3.02.08-0001 | Кислород технический: газообразный | м3 | 0.3 | 0.34 | 0.38 | 0.44 | 0.47
Код ресурса | Наименование элемента затрат | Ед. изм. | 12-20- | 12-20- | 12-20- | 12-20- | 12-20-
|  |  | 002-36 | 002-37 | 002-38 | 002-39 | 002-40
01.3.02.09-0022 | Пропан-бутан, смесь техническая | кг | 0.048 | 0.056 | 0.063 | 0.071 | 0.077
01.7.11.04-0052 | Проволока сварочная диаметром 2 мм: СВ08Г2С | кг |  |  |  | 0.39 | 0.45
01.7.11.07-0039 | Электроды диаметром: 4 мм Э50 | кг | 1.41 | 1.75 | 2.09 | 3.01 | 2.74
Код ресурса | Наименование элемента затрат | Ед. изм. | 12-20- | 12-20- | 12-20- | 12-20-
|  |  | 002-41 | 002-42 | 002-43 | 002-44
1 | Затраты труда рабочих | чел.-ч | 22.85 | 24.28 | 31.69 | 50.5
2019-01-01 | Средний разряд работы |  | 5 | 4.9 | 4.8 | 4.8
2 | Затраты труда машинистов | чел.-ч | 0.86 | 1.42 | 2.18 | 3.6
3 | МАШИНЫ И МЕХАНИЗМЫ
91.05.05-014 | Краны на автомобильном ходу, грузоподъемность 10 т | маш.-ч | 0.86 | 1.42 | 2.18 | 3.6
91.17.04-042 | Аппарат для газовой сварки и резки | маш.-ч | 0.34 | 0.31 | 0.42 | 0.5
91.17.04-233 | Установки для сварки: ручной дуговой (постоянного тока) | маш.-ч | 6.64 | 5.72 | 6.9 | 11.45
4 | МАТЕРИАЛЫ
01.3.02.08-0001 | Кислород технический: газообразный | м3 | 0.56 | 0.64 | 0.88 | 1.05
01.3.02.09-0022 | Пропан-бутан, смесь техническая | кг | 0.091 | 0.11 | 0.14 | 0.17
01.7.11.04-0052 | Проволока сварочная диаметром 2 мм: СВ08Г2С | кг | 0.55 | 0.66 | 0.86 | 2.13
01.7.11.07-0039 | Электроды диаметром: 4 мм Э50 | кг | 4.25 | 2.93 | 5.31 | 7.85
Код ресурса | Наименование элемента затрат | Ед. изм. | 12-20- | 12-20-
|  |  | 002-45 | 002-46
1 | Затраты труда рабочих | чел.-ч | 69.2 | 81.4
2019-01-01 | Средний разряд работы |  | 4.8 | 4.8
2 | Затраты труда машинистов | чел.-ч | 4.8 | 5.72
3 | МАШИНЫ И МЕХАНИЗМЫ
91.05.05-014 | Краны на автомобильном ходу, грузоподъемность 10 т | маш.-ч | 4.8 | 5.72
91.17.04-042 | Аппарат для газовой сварки и резки | маш.-ч | 0.58 | 0.72
91.17.04-233 | Установки для сварки: ручной дуговой (постоянного тока) | маш.-ч | 17.28 | 20.35
4 | МАТЕРИАЛЫ
01.3.02.08-0001 | Кислород технический: газообразный | м3 | 1.25 | 2.1
01.3.02.09-0022 | Пропан-бутан, смесь техническая | кг | 0.2 | 0.25
01.7.11.04-0052 | Проволока сварочная диаметром 2 мм: СВ08Г2С | кг | 2.55 | 2.82
01.7.11.07-0039 | Электроды диаметром: 4 мм Э50 | кг | 11.32 | 17.22
Таблица ГЭСНм 12-20-020 Трубопроводы межцеховые нефте-газоперерабатывающих комплексов, монтируемые из труб и готовых деталей углеродистых сталей с внутренним силикатно-эмалевым покрытием на условное давление до 2,5 МПа в траншеях
Состав работ:
Для норм с 12-20-020-01 по 12-20-020-13:
01. Перемещение с погрузкой и выгрузкой.
02. Разметка мест прокладки трубопровода.
03. Очистка поверхности труб.
04. Монтаж опор и подвесок, включая зачистку, электроприхватку и сварку.
05. Установка трубопровода на опоры.
06. Гидравлическое испытание смонтированного трубопровода.
Для норм с 12-20-020-14 по 12-20-020-26:
01. Расконсервация концов труб.
02. Комплектование.
03. Резка концов труб.
04. Обработка концов труб под сварку.
05. Обезжиривание поверхностей стыка.
06. Нанесение шликера с последующей просушкой.
07. Сборка стыка.
08. Установка и снятие заглушек.
09. Предварительный подогрев стыка.
10. Сварка стыка с одновременной зачисткой.
11. Очистка сварных монтажных соединений и околошовной зоны под визуальный и измерительный контроль.
12. Визуальный и измерительный контроль.
Измеритель: м (нормы с 12-20-020-01 по 12-20-020-13); стык (нормы с 12-20-020-14 по 12-20-020-26)
Трубопроводы межцеховые нефтегазоперерабатывающих комплексов, монтируемые из труб и готовых деталей углеродистых сталей с внутренним силикатно-эмалевым покрытием на номинальное давление до 2,5 МПа в траншеях, диаметр трубопровода наружный
12-20-020-01 57 мм
12-20-020-02 76 мм
12-20-020-03 89 мм
12-20-020-04 108 мм
12-20-020-05 133 мм
12-20-020-06 159 мм
12-20-020-07 219 мм
12-20-020-08 273 мм
12-20-020-09 325 мм
12-20-020-10 377 мм
12-20-020-11 426 мм
12-20-020-12 530 мм
12-20-020-13 630 мм
Добавлять на 1 стык, диаметр трубопровода наружный:
12-20-020-14 57 мм
12-20-020-15 76 мм
12-20-020-16 89 мм
12-20-020-17 108 мм
12-20-020-18 133 мм
12-20-020-19 159 мм
12-20-020-20 219 мм
12-20-020-21 273 мм
12-20-020-22 325 мм
12-20-020-23 377 мм
12-20-020-24 426 мм
12-20-020-25 530 мм
12-20-020-26 630 мм
Код ресурса | Наименование элемента затрат | Ед. изм. | 12-20- | 12-20- | 12-20- | 12-20- | 12-20-
|  |  | 020-01 | 020-02 | 020-03 | 020-04 | 020-05
1 | Затраты труда рабочих | чел.-ч | 1.22 | 1.3 | 1.35 | 1.52 | 1.62
2019-01-01 | Средний разряд работы |  | 3.7 | 3.7 | 3.7 | 3.7 | 3.7
2 | Затраты труда машинистов | чел.-ч | 0.37 | 0.39 | 0.41 | 0.45 | 0.48
3 | МАШИНЫ И МЕХАНИЗМЫ
91.05.05-015 | Краны на автомобильном ходу, грузоподъемность 16 т | маш.-ч | 0.29 | 0.29 | 0.31 | 0.35 | 0.38
91.10.01-002 | Агрегаты наполнительно-опрессовочные: до 300 м3/ч | маш.-ч | 0.07 | 0.09 | 0.09 | 0.09 | 0.09
91.14.02-002 | Автомобили бортовые, грузоподъемность: до | маш.-ч | 0.01 | 0.01 | 0.01 | 0.01 | 0.01
8 т
91.17.04-171 | Преобразователи сварочные номинальным сварочным током 315-500 А | маш.-ч | 0.08 | 0.08 | 0.08 | 0.08 | 0.08
4 | МАТЕРИАЛЫ
01.7.03.01-0002 | Вода водопроводная | м3 | 0.0026 | 0.0026 | 0.0062 | 0.0092 | 0.014
01.7.11.07-0230 | Электроды: УОНИ 13/55 | кг | 0.03 | 0.03 | 0.03 | 0.03 | 0.03
Код ресурса | Наименование элемента затрат | Ед. изм. | 12-20- | 12-20- | 12-20- | 12-20- | 12-20-
|  |  | 020-06 | 020-07 | 020-08 | 020-09 | 020-10
1 | Затраты труда рабочих | чел.-ч | 1.79 | 2.07 | 2.54 | 2.83 | 3.01
2019-01-01 | Средний разряд работы |  | 3.7 | 3.7 | 3.7 | 3.8 | 3.8
2 | Затраты труда машинистов | чел.-ч | 0.51 | 0.58 | 0.65 | 0.71 | 0.71
3 | МАШИНЫ И МЕХАНИЗМЫ
91.05.05-015 | Краны на автомобильном ходу, грузоподъемность 16 т | маш.-ч | 0.41 | 0.47 | 0.54 | 0.59 | 0.59
91.10.01-002 | Агрегаты наполнительно-опрессовочные: до 300 м3/ч | маш.-ч | 0.09 | 0.1 | 0.1 | 0.1 | 0.1
91.14.02-002 | Автомобили бортовые, грузоподъемность: до | маш.-ч | 0.01 | 0.01 | 0.01 | 0.02 | 0.02
8 т
91.17.04-171 | Преобразователи сварочные номинальным сварочным током 315-500 А | маш.-ч | 0.08 | 0.11 | 0.15 | 0.15 | 0.15
4 | МАТЕРИАЛЫ
01.7.03.01-0002 | Вода водопроводная | м3 | 0.02 | 0.038 | 0.059 | 0.083 | 0.1116
01.7.11.07-0230 | Электроды: УОНИ 13/55 | кг | 0.03 | 0.04 | 0.06 | 0.06 | 0.06
Код ресурса | Наименование элемента затрат | Ед. изм. | 12-20- | 12-20- | 12-20- | 12-20- | 12-20-
|  |  | 020-11 | 020-12 | 020-13 | 020-14 | 020-15
1 | Затраты труда рабочих | чел.-ч | 3.36 | 3.81 | 4.09 | 4.51 | 5.99
2019-01-01 | Средний разряд работы |  | 3.8 | 3.8 | 3.8 | 4.4 | 4.4
2 | Затраты труда машинистов | чел.-ч | 0.81 | 0.91 | 0.97 | 0.38 | 0.41
3 | МАШИНЫ И МЕХАНИЗМЫ
91.05.05-015 | Краны на автомобильном ходу, грузоподъемность 16 т | маш.-ч | 0.68 | 0.76 | 0.81 | 0.38 | 0.41
91.10.01-002 | Агрегаты наполнительно-опрессовочные: до 300 м3/ч | маш.-ч | 0.1 | 0.12 | 0.12
Код ресурса | Наименование элемента затрат | Ед. изм. | 12-20- | 12-20- | 12-20- | 12-20- | 12-20-
|  |  | 020-11 | 020-12 | 020-13 | 020-14 | 020-15
91.14.02-002 | Автомобили бортовые, грузоподъемность: до | маш.-ч | 0.03 | 0.03 | 0.04
8 т
91.17.04-042 | Аппарат для газовой сварки и резки | маш.-ч |  |  |  | 0.15 | 0.18
91.17.04-171 | Преобразователи сварочные номинальным сварочным током 315-500 А | маш.-ч | 0.26 | 0.3 | 0.3 | 0.52 | 0.89
91.17.04-232 | Установки для сварки: аргонодуговой | маш.-ч |  |  |  | 0.38 | 0.57
4 | МАТЕРИАЛЫ
01.3.02.02-0002 | Аргон газообразный, сорт высший | м3 |  |  |  | 0.02 | 0.026
01.3.02.08-0001 | Кислород технический: газообразный | м3 |  |  |  | 0.189 | 0.189
01.3.02.09-0022 | Пропан-бутан, смесь техническая | кг |  |  |  | 0.12 | 0.12
01.3.05.38-0051 | Вольфрамовый электрод | кг |  |  |  | 0.0002 | 0.0002
01.7.03.01-0002 | Вода водопроводная | м3 | 0.1425 | 0.2205 | 0.3116
01.7.11.04-0056 | Проволока сварочная диаметром 2 мм: СВ10Х5М | кг |  |  |  | 0.006 | 0.008
01.7.11.07-0039 | Электроды диаметром: 4 мм Э50 | кг |  |  |  | 0.13 | 0.17
01.7.11.07-0230 | Электроды: УОНИ 13/55 | кг | 0.12 | 0.14 | 0.14
01.7.20.08-0051 | Ветошь | кг |  |  |  | 0.002 | 0.003
14.2.06.03-0401 | Грунтовка гидрофобизирующая на силоксановой основе "Impragniergrund", бесцветная | л |  |  |  | 0.047 | 0.063
14.5.09.11-0101 | Уайт-спирит | т |  |  |  | 1e-05 | 2e-05
Код ресурса | Наименование элемента затрат | Ед. изм. | 12-20- | 12-20- | 12-20- | 12-20- | 12-20-
|  |  | 020-16 | 020-17 | 020-18 | 020-19 | 020-20
1 | Затраты труда рабочих | чел.-ч | 6.4 | 7.31 | 8.78 | 9.81 | 13.29
2019-01-01 | Средний разряд работы |  | 4.4 | 4.4 | 4.4 | 4.4 | 4.4
2 | Затраты труда машинистов | чел.-ч | 0.42 | 0.42 | 0.43 | 0.45 | 0.48
3 | МАШИНЫ И МЕХАНИЗМЫ
91.05.05-015 | Краны на автомобильном ходу, грузоподъемность 16 т | маш.-ч | 0.42 | 0.42 | 0.43 | 0.45 | 0.48
91.17.04-042 | Аппарат для газовой сварки и резки | маш.-ч | 0.2 | 0.2 | 0.33 | 0.33 | 0.63
91.17.04-171 | Преобразователи сварочные номинальным сварочным током 315-500 А | маш.-ч | 1.04 | 1.86 | 2.26 | 2.72 | 3.87
91.17.04-232 | Установки для сварки: аргонодуговой | маш.-ч | 0.67
4 | МАТЕРИАЛЫ
01.3.02.02-0002 | Аргон газообразный, сорт высший | м3 | 0.03
01.3.02.08-0001 | Кислород технический: газообразный | м3 | 0.402 | 0.753 | 1.221 | 1.503 | 2.151
01.3.02.09-0022 | Пропан-бутан, смесь техническая | кг | 0.26 | 0.48 | 0.77 | 0.95 | 1.36
01.3.05.38-0051 | Вольфрамовый электрод | кг | 0.0002
01.7.11.04-0056 | Проволока сварочная диаметром 2 мм: | кг | 0.01
СВ10Х5М
01.7.11.07-0039 | Электроды диаметром: 4 мм Э50 | кг | 0.25 | 0.39 | 0.41 | 0.59 | 1.18
01.7.20.08-0051 | Ветошь | кг | 0.003 | 0.004 | 0.005 | 0.006 | 0.008
14.2.06.03-0401 | Грунтовка гидрофобизирующая на силоксановой основе "Impragniergrund", бесцветная | л | 0.078 | 0.094 | 0.125 | 0.141 | 0.203
14.5.09.11-0101 | Уайт-спирит | т | 2e-05 | 3e-05 | 3e-05 | 4e-05 | 5e-05
Код ресурса | Наименование элемента затрат | Ед. изм. | 12-20- | 12-20- | 12-20- | 12-20-
|  |  | 020-21 | 020-22 | 020-23 | 020-24
1 | Затраты труда рабочих | чел.-ч | 17.17 | 19.41 | 20.18 | 28.3
2019-01-01 | Средний разряд работы |  | 4.4 | 4.4 | 4.4 | 4.4
2 | Затраты труда машинистов | чел.-ч | 0.82 | 0.93 | 0.99 | 1.31
3 | МАШИНЫ И МЕХАНИЗМЫ
91.05.05-015 | Краны на автомобильном ходу, грузоподъемность 16 т | маш.-ч | 0.82 | 0.93 | 0.99 | 1.31
91.17.04-042 | Аппарат для газовой сварки и резки | маш.-ч | 1.25 | 1.25 | 1.25 | 1.88
91.17.04-171 | Преобразователи сварочные номинальным сварочным током 315-500 А | маш.-ч | 4.72 | 5.28 | 5.33 | 7.94
4 | МАТЕРИАЛЫ
01.3.02.08-0001 | Кислород технический: газообразный | м3 | 2.757 | 3.291 | 2.57 | 4.386
01.3.02.09-0022 | Пропан-бутан, смесь техническая | кг | 1.73 | 2.09 | 1.63 | 2.78
01.7.11.07-0039 | Электроды диаметром: 4 мм Э50 | кг | 1.44 | 1.71 | 1.99 | 2.75
01.7.20.08-0051 | Ветошь | кг | 0.01 | 0.012 | 0.014 | 0.016
14.2.06.03-0401 | Грунтовка гидрофобизирующая на силоксановой основе "Impragniergrund", бесцветная | л | 0.25 | 0.313 | 0.36 | 0.407
14.5.09.11-0101 | Уайт-спирит | т | 7e-05 | 8e-05 | 9e-05 | 0.0001
Код ресурса | Наименование элемента затрат | Ед. изм. | 12-20- | 12-20-
|  |  | 020-25 | 020-26
1 | Затраты труда рабочих | чел.-ч | 33.59 | 37.75
2019-01-01 | Средний разряд работы |  | 4.4 | 4.4
2 | Затраты труда машинистов | чел.-ч | 1.58 | 2.09
3 | МАШИНЫ И МЕХАНИЗМЫ
91.05.05-015 | Краны на автомобильном ходу, грузоподъемность 16 т | маш.-ч | 1.58 | 2.09
91.17.04-042 | Аппарат для газовой сварки и резки | маш.-ч | 2.38 | 2.38
91.17.04-171 | Преобразователи сварочные номинальным сварочным током 315-500 А | маш.-ч | 9.21 | 9.97
4 | МАТЕРИАЛЫ
01.3.02.08-0001 | Кислород технический: газообразный | м3 | 4.818 | 6.59
01.3.02.09-0022 | Пропан-бутан, смесь техническая | кг | 3.49 | 4.17
01.7.11.07-0039 | Электроды диаметром: 4 мм Э50 | кг | 3.42 | 4.02
01.7.20.08-0051 | Ветошь | кг | 0.02 | 0.023
14.2.06.03-0401 | Грунтовка гидрофобизирующая на силоксановой основе "Impragniergrund", бесцветная | л | 0.5 | 0.61
14.5.09.11-0101 | Уайт-спирит | т | 0.00013 | 0.00015
Таблица ГЭСНм 12-20-021 Трубопроводы межцеховые нефтегазоперерабатывающих комплексов, монтируемые из труб и готовых деталей углеродистых сталей с внутренним силикатно-эмалевым покрытием на условное давление до 2,5 МПа на эстакадах и стойках
Состав работ:
Для норм с 12-20-021-01 по 12-20-021-13:
01. Перемещение с погрузкой и выгрузкой.
02. Разметка мест прокладки трубопровода.
03. Очистка поверхности труб.
04. Монтаж опор и подвесок, включая зачистку, электроприхватку и сварку.
05. Установка трубопровода на опоры.
06. Гидравлическое испытание смонтированного трубопровода.
Для норм с 12-20-021-14 по 12-20-021-26:
01. Расконсервация концов труб.
02. Комплектование.
03. Резка концов труб.
04. Обработка концов труб под сварку.
05. Обезжиривание поверхностей стыка.
06. Нанесение шликера с последующей просушкой.
07. Сборка стыка.
08. Установка и снятие заглушек.
09. Предварительный подогрев стыка.
10. Сварка стыка с одновременной зачисткой.
11. Очистка сварных монтажных соединений и околошовной зоны под визуальный и измерительный контроль.
12. Визуальный и измерительный контроль.
Измеритель: м (нормы с 12-20-021-01 по 12-20-021-13); стык (нормы с 12-20-021-14 по 12-20-021-26)
Трубопроводы межцеховые нефтегазоперерабатывающих комплексов, монтируемые из труб и готовых деталей углеродистых сталей с внутренним силикатно-эмалевым покрытием на номинальное давление до 2,5 МПа на эстакадах и стойках, диаметр трубопровода наружный
12-20-021-01 57 мм
12-20-021-02 76 мм
12-20-021-03 89 мм
12-20-021-04 108 мм
12-20-021-05 133 мм
12-20-021-06 159 мм
12-20-021-07 219 мм
12-20-021-08 273 мм
12-20-021-09 325 мм
12-20-021-10 377 мм
12-20-021-11 426 мм
12-20-021-12 530 мм
12-20-021-13 630 мм
Добавлять на 1 стык, диаметр трубопровода наружный:
12-20-021-14 57 мм
12-20-021-15 76 мм
12-20-021-16 89 мм
12-20-021-17 108 мм
12-20-021-18 133 мм
12-20-021-19 159 мм
12-20-021-20 219 мм
12-20-021-21 273 мм
12-20-021-22 325 мм
12-20-021-23 377 мм
12-20-021-24 426 мм
12-20-021-25 530 мм
12-20-021-26 630 мм
Код ресурса | Наименование элемента затрат | Ед. изм. | 12-20- | 12-20- | 12-20- | 12-20- | 12-20-
|  |  | 021-01 | 021-02 | 021-03 | 021-04 | 021-05
1 | Затраты труда рабочих | чел.-ч | 1.33 | 1.39 | 1.44 | 1.63 | 1.74
2019-01-01 | Средний разряд работы |  | 3.7 | 3.7 | 3.7 | 3.7 | 3.7
2 | Затраты труда машинистов | чел.-ч | 0.4 | 0.42 | 0.44 | 0.49 | 0.52
3 | МАШИНЫ И МЕХАНИЗМЫ
91.05.05-015 | Краны на автомобильном ходу, грузоподъемность 16 т | маш.-ч | 0.32 | 0.32 | 0.34 | 0.39 | 0.42
91.10.01-002 | Агрегаты наполнительно-опрессовочные: до 300 м3/ч | маш.-ч | 0.07 | 0.09 | 0.09 | 0.09 | 0.09
91.14.02-002 | Автомобили бортовые, грузоподъемность: до | маш.-ч | 0.01 | 0.01 | 0.01 | 0.01 | 0.01
8 т
91.17.04-171 | Преобразователи сварочные номинальным сварочным током 315-500 А | маш.-ч | 0.08 | 0.08 | 0.08 | 0.09 | 0.09
4 | МАТЕРИАЛЫ
01.7.03.01-0002 | Вода водопроводная | м3 | 0.0026 | 0.0026 | 0.0062 | 0.0092 | 0.014
01.7.11.07-0230 | Электроды: УОНИ 13/55 | кг | 0.03 | 0.03 | 0.03 | 0.03 | 0.03
Код ресурса | Наименование элемента затрат | Ед. изм. | 12-20- | 12-20- | 12-20- | 12-20- | 12-20-
|  |  | 021-06 | 021-07 | 021-08 | 021-09 | 021-10
1 | Затраты труда рабочих | чел.-ч | 1.92 | 2.24 | 2.77 | 3.1 | 3.11
2019-01-01 | Средний разряд работы |  | 3.7 | 3.7 | 3.8 | 3.8 | 3.8
2 | Затраты труда машинистов | чел.-ч | 0.56 | 0.63 | 0.71 | 0.78 | 0.78
3 | МАШИНЫ И МЕХАНИЗМЫ
91.05.05-015 | Краны на автомобильном ходу, грузоподъемность 16 т | маш.-ч | 0.46 | 0.52 | 0.6 | 0.66 | 0.66
91.10.01-002 | Агрегаты наполнительно-опрессовочные: до 300 м3/ч | маш.-ч | 0.09 | 0.1 | 0.1 | 0.1 | 0.1
91.14.02-002 | Автомобили бортовые, грузоподъемность: до | маш.-ч | 0.01 | 0.01 | 0.01 | 0.02 | 0.02
8 т
91.17.04-171 | Преобразователи сварочные номинальным сварочным током 315-500 А | маш.-ч | 0.09 | 0.12 | 0.16 | 0.16 | 0.2
4 | МАТЕРИАЛЫ
01.7.03.01-0002 | Вода водопроводная | м3 | 0.02 | 0.038 | 0.059 | 0.083 | 0.1116
01.7.11.07-0230 | Электроды: УОНИ 13/55 | кг | 0.03 | 0.04 | 0.06 | 0.06 | 0.06
Код ресурса | Наименование элемента затрат | Ед. изм. | 12-20- | 12-20- | 12-20- | 12-20- | 12-20-
|  |  | 021-11 | 021-12 | 021-13 | 021-14 | 021-15
1 | Затраты труда рабочих | чел.-ч | 3.69 | 4.18 | 4.5 | 4.94 | 6.63
2019-01-01 | Средний разряд работы |  | 3.8 | 3.8 | 3.8 | 4.4 | 4.4
2 | Затраты труда машинистов | чел.-ч | 0.88 | 1 | 1.07 | 0.43 | 0.45
3 | МАШИНЫ И МЕХАНИЗМЫ
91.05.05-015 | Краны на автомобильном ходу, грузоподъемность 16 т | маш.-ч | 0.75 | 0.85 | 0.9 | 0.43 | 0.45
91.10.01-002 | Агрегаты наполнительно-опрессовочные: до 300 м3/ч | маш.-ч | 0.1 | 0.12 | 0.13
91.14.02-002 | Автомобили бортовые, грузоподъемность: до | маш.-ч | 0.03 | 0.03 | 0.04
8 т
91.17.04-042 | Аппарат для газовой сварки и резки | маш.-ч |  |  |  | 0.18 | 0.21
91.17.04-171 | Преобразователи сварочные номинальным сварочным током 315-500 А | маш.-ч | 0.3 | 0.35 | 0.35 | 0.63 | 1.07
91.17.04-232 | Установки для сварки: аргонодуговой | маш.-ч |  |  |  | 0.45 | 0.69
4 | МАТЕРИАЛЫ
01.3.02.02-0002 | Аргон газообразный, сорт высший | м3 |  |  |  | 0.02 | 0.026
01.3.02.08-0001 | Кислород технический: газообразный | м3 |  |  |  | 0.189 | 0.189
01.3.02.09-0022 | Пропан-бутан, смесь техническая | кг |  |  |  | 0.12 | 0.12
01.3.05.38-0051 | Вольфрамовый электрод | кг |  |  |  | 0.0002 | 0.0002
01.7.03.01-0002 | Вода водопроводная | м3 | 0.1425 | 0.2205 | 0.3116
01.7.11.04-0056 | Проволока сварочная диаметром 2 мм: | кг |  |  |  | 0.006 | 0.008
СВ10Х5М
01.7.11.07-0039 | Электроды диаметром: 4 мм Э50 | кг |  |  |  | 0.13 | 0.17
01.7.11.07-0230 | Электроды: УОНИ 13/55 | кг | 0.12 | 0.14 | 0.14
01.7.20.08-0051 | Ветошь | кг |  |  |  | 0.002 | 0.003
14.2.06.03-0401 | Грунтовка гидрофобизирующая на силоксановой основе "Impragniergrund", бесцветная | л |  |  |  | 0.047 | 0.063
Код ресурса | Наименование элемента затрат | Ед. изм. | 12-20- | 12-20- | 12-20- | 12-20- | 12-20-
|  |  | 021-11 | 021-12 | 021-13 | 021-14 | 021-15
14.5.09.11-0101 | Уайт-спирит | т |  |  |  | 1e-05 | 2e-05
Код ресурса | Наименование элемента затрат | Ед. изм. | 12-20- | 12-20- | 12-20- | 12-20- | 12-20-
|  |  | 021-16 | 021-17 | 021-18 | 021-19 | 021-20
1 | Затраты труда рабочих | чел.-ч | 7.11 | 7.62 | 9.73 | 10.91 | 14.88
2019-01-01 | Средний разряд работы |  | 4.4 | 4.4 | 4.4 | 4.4 | 4.4
2 | Затраты труда машинистов | чел.-ч | 0.45 | 0.5 | 0.5 | 0.5 | 0.55
3 | МАШИНЫ И МЕХАНИЗМЫ
91.05.05-015 | Краны на автомобильном ходу, грузоподъемность 16 т | маш.-ч | 0.45 | 0.5 | 0.5 | 0.5 | 0.55
91.17.04-042 | Аппарат для газовой сварки и резки | маш.-ч | 0.24 | 0.24 | 0.39 | 0.39 | 0.75
91.17.04-171 | Преобразователи сварочные номинальным сварочным током 315-500 А | маш.-ч | 1.25 | 1.93 | 2.71 | 3.26 | 4.64
91.17.04-232 | Установки для сварки: аргонодуговой | маш.-ч | 0.8
4 | МАТЕРИАЛЫ
01.3.02.02-0002 | Аргон газообразный, сорт высший | м3 | 0.03
01.3.02.08-0001 | Кислород технический: газообразный | м3 | 0.402 | 0.753 | 1.221 | 1.503 | 2.151
01.3.02.09-0022 | Пропан-бутан, смесь техническая | кг | 0.26 | 0.48 | 0.77 | 0.95 | 1.36
01.3.05.38-0051 | Вольфрамовый электрод | кг | 0.0002
01.7.11.04-0056 | Проволока сварочная диаметром 2 мм: | кг | 0.01
СВ10Х5М
01.7.11.07-0039 | Электроды диаметром: 4 мм Э50 | кг | 0.25 | 0.39 | 0.41 | 0.59 | 1.18
01.7.20.08-0051 | Ветошь | кг | 0.003 | 0.004 | 0.005 | 0.006 | 0.008
14.2.06.03-0401 | Грунтовка гидрофобизирующая на силоксановой основе "Impragniergrund", бесцветная | л | 0.078 | 0.094 | 0.125 | 0.141 | 0.203
14.5.09.11-0101 | Уайт-спирит | т | 2e-05 | 3e-05 | 3e-05 | 4e-05 | 5e-05
Код ресурса | Наименование элемента затрат | Ед. изм. | 12-20- | 12-20- | 12-20- | 12-20-
|  |  | 021-21 | 021-22 | 021-23 | 021-24
1 | Затраты труда рабочих | чел.-ч | 19.43 | 21.85 | 22.74 | 32.01
2019-01-01 | Средний разряд работы |  | 4.4 | 4.4 | 4.4 | 4.4
2 | Затраты труда машинистов | чел.-ч | 0.91 | 1.04 | 1.11 | 1.48
3 | МАШИНЫ И МЕХАНИЗМЫ
91.05.05-015 | Краны на автомобильном ходу, грузоподъемность 16 т | маш.-ч | 0.91 | 1.04 | 1.11 | 1.48
91.17.04-042 | Аппарат для газовой сварки и резки | маш.-ч | 1.5 | 1.5 | 1.5 | 2.25
91.17.04-171 | Преобразователи сварочные номинальным сварочным током 315-500 А | маш.-ч | 5.67 | 6.33 | 6.4 | 9.53
4 | МАТЕРИАЛЫ
01.3.02.08-0001 | Кислород технический: газообразный | м3 | 2.857 | 3.291 | 2.57 | 4.39
01.3.02.09-0022 | Пропан-бутан, смесь техническая | кг | 1.73 | 2.09 | 1.63 | 2.78
01.7.11.07-0039 | Электроды диаметром: 4 мм Э50 | кг | 1.44 | 1.71 | 1.99 | 2.75
01.7.20.08-0051 | Ветошь | кг | 0.01 | 0.012 | 0.014 | 0.016
14.2.06.03-0401 | Грунтовка гидрофобизирующая на силоксановой основе "Impragniergrund", бесцветная | л | 0.25 | 0.313 | 0.36 | 0.407
14.5.09.11-0101 | Уайт-спирит | т | 7e-05 | 8e-05 | 9e-05 | 0.0001
Код ресурса | Наименование элемента затрат | Ед. изм. | 12-20- | 12-20-
|  |  | 021-25 | 021-26
1 | Затраты труда рабочих | чел.-ч | 38.11 | 42.67
2019-01-01 | Средний разряд работы |  | 4.4 | 4.4
2 | Затраты труда машинистов | чел.-ч | 1.79 | 2.35
3 | МАШИНЫ И МЕХАНИЗМЫ
91.05.05-015 | Краны на автомобильном ходу, грузоподъемность 16 т | маш.-ч | 1.79 | 2.35
91.17.04-042 | Аппарат для газовой сварки и резки | маш.-ч | 2.85 | 2.85
91.17.04-171 | Преобразователи сварочные номинальным сварочным током 315-500 А | маш.-ч | 11.05 | 11.97
4 | МАТЕРИАЛЫ
01.3.02.08-0001 | Кислород технический: газообразный | м3 | 4.818 | 6.588
01.3.02.09-0022 | Пропан-бутан, смесь техническая | кг | 3.49 | 4.17
01.7.11.07-0039 | Электроды диаметром: 4 мм Э50 | кг | 3.42 | 4.02
01.7.20.08-0051 | Ветошь | кг | 0.02 | 0.023
14.2.06.03-0401 | Грунтовка гидрофобизирующая на силоксановой основе "Impragniergrund", бесцветная | л | 0.5 | 0.61
14.5.09.11-0101 | Уайт-спирит | т | 0.00013 | 0.00015
Таблица ГЭСНм 12-20-025 Трубопроводы межцеховые нефтегазоперерабатывающих комплексов, монтируемые из труб и готовых деталей углеродистых сталей на условное давление до 2,5 МПа в траншеях
Состав работ:
Для норм с 12-20-025-01 по 12-20-025-20:
01. Перемещение с погрузкой и выгрузкой.
02. Разметка мест прокладки трубопровода.
03. Очистка поверхности труб.
04. Монтаж опор и подвесок, включая зачистку, электроприхватку и сварку.
05. Установка трубопровода на опоры.
06. Гидравлическое испытание смонтированного трубопровода. Для норм с 12-20-025-21 по 12-20-025-42:
01. Расконсервация концов труб.
02. Комплектование.
03. Калибровка концов труб с подогревом.
04. Резка концов труб.
05. Обработка концов труб под сварку.
06. Установка и снятие центратора.
07. Сборка стыка.
08. Предварительный подогрев стыка.
09. Сварка стыка с одновременной зачисткой.
10. Очистка сварных монтажных соединений и околошовной зоны под визуальный и измерительный контроль.
11. Визуальный и измерительный контроль.
Измеритель: м (нормы с 12-20-025-01 по 12-20-025-20); стык (нормы с 12-20-025-21 по 12-20-025-42)
Трубопроводы межцеховые нефтегазоперерабатывающих комплексов, монтируемые из труб и готовых деталей углеродистых сталей на номинальное давление до 2,5 МПа в траншеях, диаметр трубопровода наружный
12-20-025-01 25-32 мм
12-20-025-02 38-45 мм
12-20-025-03 57 мм
12-20-025-04 76 мм
12-20-025-05 89 мм
12-20-025-06 108 мм
12-20-025-07 133 мм
12-20-025-08 159 мм
12-20-025-09 219 мм
12-20-025-10 273 мм
12-20-025-11 325 мм
12-20-025-13 426 мм
12-20-025-14 530 мм
12-20-025-15 630 мм
12-20-025-16 720 мм
12-20-025-17 820 мм
12-20-025-18 1020 мм
12-20-025-19 1220 мм
12-20-025-20 1420 мм
Добавлять на 1 стык, диаметр трубопровода наружный:
12-20-025-21 25 мм
12-20-025-22 32 мм
12-20-025-23 38 мм
12-20-025-24 45 мм
12-20-025-25 57 мм
12-20-025-26 76 мм
12-20-025-27 89 мм
12-20-025-28 108 мм
12-20-025-29 133 мм
12-20-025-30 159 мм
12-20-025-31 219 мм
12-20-025-32 273 мм
12-20-025-33 325 мм
12-20-025-34 377 мм
12-20-025-35 426 мм
12-20-025-36 530 мм
12-20-025-37 630 мм
12-20-025-38 720 мм
12-20-025-39 820 мм
12-20-025-40 1020 мм
12-20-025-41 1220 мм
12-20-025-42 1420 мм
Код ресурса | Наименование элемента затрат | Ед. изм. | 12-20- | 12-20- | 12-20- | 12-20- | 12-20-
|  |  | 025-01 | 025-02 | 025-03 | 025-04 | 025-05
1 | Затраты труда рабочих | чел.-ч | 1.04 | 1.07 | 1.24 | 1.25 | 1.3
2019-01-01 | Средний разряд работы |  | 3.7 | 3.7 | 3.7 | 3.7 | 3.7
2 | Затраты труда машинистов | чел.-ч | 0.32 | 0.33 | 0.36 | 0.38 | 0.39
3 | МАШИНЫ И МЕХАНИЗМЫ
91.05.05-015 | Краны на автомобильном ходу, грузоподъемность 16 т | маш.-ч | 0.24 | 0.25 | 0.28 | 0.28 | 0.29
91.10.01-002 | Агрегаты наполнительно-опрессовочные: до 300 м3/ч | маш.-ч | 0.07 | 0.07 | 0.07 | 0.09 | 0.09
91.14.02-002 | Автомобили бортовые, грузоподъемность: до | маш.-ч | 0.01 | 0.01 | 0.01 | 0.01 | 0.01
8 т
91.17.04-171 | Преобразователи сварочные номинальным сварочным током 315-500 А | маш.-ч | 0.04 | 0.04 | 0.09 | 0.09 | 0.09
4 | МАТЕРИАЛЫ
01.7.03.01-0002 | Вода водопроводная | м3 | 0.0005 | 0.0014 | 0.0026 | 0.0026 | 0.0062
01.7.11.07-0230 | Электроды: УОНИ 13/55 | кг | 0.02 | 0.02 | 0.03 | 0.03 | 0.03
Код ресурса | Наименование элемента затрат | Ед. изм. | 12-20- | 12-20- | 12-20- | 12-20- | 12-20-
|  |  | 025-06 | 025-07 | 025-08 | 025-09 | 025-10
1 | Затраты труда рабочих | чел.-ч | 1.47 | 1.57 | 1.74 | 2.04 | 2.54
2019-01-01 | Средний разряд работы |  | 3.7 | 3.7 | 3.7 | 3.7 | 3.7
2 | Затраты труда машинистов | чел.-ч | 0.43 | 0.47 | 0.5 | 0.56 | 0.65
3 | МАШИНЫ И МЕХАНИЗМЫ
91.05.05-015 | Краны на автомобильном ходу, грузоподъемность 16 т | маш.-ч | 0.33 | 0.37 | 0.4 | 0.45 | 0.54
91.10.01-002 | Агрегаты наполнительно-опрессовочные: до 300 м3/ч | маш.-ч | 0.09 | 0.09 | 0.09 | 0.1 | 0.1
91.14.02-002 | Автомобили бортовые, грузоподъемность: до | маш.-ч | 0.01 | 0.01 | 0.01 | 0.01 | 0.01
8 т
91.17.04-171 | Преобразователи сварочные номинальным сварочным током 315-500 А | маш.-ч | 0.09 | 0.09 | 0.09 | 0.11 | 0.15
4 | МАТЕРИАЛЫ
01.7.03.01-0002 | Вода водопроводная | м3 | 0.0092 | 0.0139 | 0.02 | 0.038 | 0.06
01.7.11.07-0230 | Электроды: УОНИ 13/55 | кг | 0.03 | 0.03 | 0.03 | 0.04 | 0.06
Код ресурса | Наименование элемента затрат | Ед. изм. | 12-20- | 12-20- | 12-20- | 12-20- | 12-20-
|  |  | 025-11 | 025-13 | 025-14 | 025-15 | 025-16
1 | Затраты труда рабочих | чел.-ч | 2.83 | 3.36 | 3.81 | 4.09 | 4.52
2019-01-01 | Средний разряд работы |  | 3.8 | 3.8 | 3.8 | 3.8 | 3.8
2 | Затраты труда машинистов | чел.-ч | 0.71 | 0.81 | 0.91 | 0.98 | 1.08
3 | МАШИНЫ И МЕХАНИЗМЫ
91.05.05-015 | Краны на автомобильном ходу, грузоподъемность 16 т | маш.-ч | 0.59 | 0.68 | 0.76 | 0.81 | 0.91
91.10.01-002 | Агрегаты наполнительно-опрессовочные: до 300 м3/ч | маш.-ч | 0.1 | 0.1 | 0.12 | 0.13 | 0.13
91.14.02-002 | Автомобили бортовые, грузоподъемность: до | маш.-ч | 0.02 | 0.03 | 0.03 | 0.04 | 0.04
8 т
91.17.04-171 | Преобразователи сварочные номинальным сварочным током 315-500 А | маш.-ч | 0.15 | 0.26 | 0.3 | 0.3 | 0.3
4 | МАТЕРИАЛЫ
01.7.03.01-0002 | Вода водопроводная | м3 | 0.083 | 0.1425 | 0.2205 | 0.3116 | 0.4069
01.7.11.07-0230 | Электроды: УОНИ 13/55 | кг | 0.06 | 0.12 | 0.14 | 0.14 | 0.14
Код ресурса | Наименование элемента затрат | Ед. изм. | 12-20- | 12-20- | 12-20- | 12-20- | 12-20-
|  |  | 025-17 | 025-18 | 025-19 | 025-20 | 025-21
1 | Затраты труда рабочих | чел.-ч | 5.52 | 6.71 | 7.24 | 8.38 | 3
2019-01-01 | Средний разряд работы |  | 3.8 | 3.8 | 3.8 | 3.8 | 4.3
2 | Затраты труда машинистов | чел.-ч | 1.19 | 1.56 | 1.75 | 2.07 | 0.22
3 | МАШИНЫ И МЕХАНИЗМЫ
91.05.05-015 | Краны на автомобильном ходу, грузоподъемность 16 т | маш.-ч | 0.98 | 1.3 | 1.44 | 1.68 | 0.22
91.10.01-002 | Агрегаты наполнительно-опрессовочные: до 300 м3/ч | маш.-ч | 0.15 | 0.18 | 0.18 | 0.22
91.14.02-002 | Автомобили бортовые, грузоподъемность: до 8 т | маш.-ч | 0.06 | 0.08 | 0.13 | 0.17
91.17.04-042 | Аппарат для газовой сварки и резки | маш.-ч |  |  |  |  | 0.35
91.17.04-171 | Преобразователи сварочные номинальным сварочным током 315-500 А | маш.-ч | 0.3 | 0.71 | 0.71 | 0.85 | 0.22
91.17.04-232 | Установки для сварки: аргонодуговой | маш.-ч |  |  |  |  | 0.23
4 | МАТЕРИАЛЫ
01.3.02.02-0002 | Аргон газообразный, сорт высший | м3 |  |  |  |  | 0.009
Код ресурса | Наименование элемента затрат | Ед. изм. | 12-20- | 12-20- | 12-20- | 12-20- | 12-20-
|  |  | 025-17 | 025-18 | 025-19 | 025-20 | 025-21
01.3.02.08-0001 | Кислород технический: газообразный | м3 |  |  |  |  | 0.144
01.3.02.09-0022 | Пропан-бутан, смесь техническая | кг |  |  |  |  | 0.09
01.3.05.38-0051 | Вольфрамовый электрод | кг |  |  |  |  | 0.0001
01.7.03.01-0002 | Вода водопроводная | м3 | 0.528 | 0.817 | 1.168 | 1.583
01.7.11.04-0056 | Проволока сварочная диаметром 2 мм: СВ10Х5М | кг |  |  |  |  | 0.0027
01.7.11.07-0039 | Электроды диаметром: 4 мм Э50 | кг |  |  |  |  | 0.03
01.7.11.07-0230 | Электроды: УОНИ 13/55 | кг | 0.14 | 0.43 | 0.43 | 0.64
Код ресурса | Наименование элемента затрат | Ед. изм. | 12-20- | 12-20- | 12-20- | 12-20- | 12-20-
|  |  | 025-22 | 025-23 | 025-24 | 025-25 | 025-26
1 | Затраты труда рабочих | чел.-ч | 3.11 | 3.47 | 3.81 | 4.14 | 5.16
2019-01-01 | Средний разряд работы |  | 4.3 | 4.4 | 4.4 | 4.4 | 4.4
2 | Затраты труда машинистов | чел.-ч | 0.22 | 0.3 | 0.3 | 0.38 | 0.47
3 | МАШИНЫ И МЕХАНИЗМЫ
91.05.05-015 | Краны на автомобильном ходу, грузоподъемность 16 т | маш.-ч | 0.22 | 0.3 | 0.3 | 0.38 | 0.47
91.17.04-042 | Аппарат для газовой сварки и резки | маш.-ч | 0.39 | 0.4 | 0.4 | 0.4 | 0.43
91.17.04-171 | Преобразователи сварочные номинальным сварочным током 315-500 А | маш.-ч | 0.26 | 0.3 | 0.34 | 0.37 | 0.55
91.17.04-232 | Установки для сварки: аргонодуговой | маш.-ч | 0.26 | 0.37 | 0.42 | 0.42 | 0.57
4 | МАТЕРИАЛЫ
01.3.02.02-0002 | Аргон газообразный, сорт высший | м3 | 0.011 | 0.013 | 0.015 | 0.02 | 0.026
01.3.02.08-0001 | Кислород технический: газообразный | м3 | 0.144 | 0.144 | 0.254 | 0.377 | 0.397
01.3.02.09-0022 | Пропан-бутан, смесь техническая | кг | 0.09 | 0.09 | 0.11 | 0.19 | 0.19
01.3.05.38-0051 | Вольфрамовый электрод | кг | 0.0001 | 0.0001 | 0.0001 | 0.0001 | 0.0002
01.7.11.04-0056 | Проволока сварочная диаметром 2 мм: СВ10Х5М | кг | 0.0034 | 0.0041 | 0.0048 | 0.0061 | 0.0081
01.7.11.07-0039 | Электроды диаметром: 4 мм Э50 | кг | 0.04 | 0.04 | 0.05 | 0.07 | 0.09
Код ресурса | Наименование элемента затрат | Ед. изм. | 12-20- | 12-20- | 12-20- | 12-20- | 12-20-
|  |  | 025-27 | 025-28 | 025-29 | 025-30 | 025-31
1 | Затраты труда рабочих | чел.-ч | 5.51 | 6.17 | 7.03 | 7.37 | 10.38
2019-01-01 | Средний разряд работы |  | 4.4 | 4.4 | 4.4 | 4.4 | 4.4
2 | Затраты труда машинистов | чел.-ч | 0.47 | 0.51 | 0.43 | 0.41 | 0.48
3 | МАШИНЫ И МЕХАНИЗМЫ
91.05.05-015 | Краны на автомобильном ходу, грузоподъемность 16 т | маш.-ч | 0.47 | 0.51 | 0.43 | 0.41 | 0.48
91.17.04-042 | Аппарат для газовой сварки и резки | маш.-ч | 0.5 | 0.54 | 0.65 | 0.69 | 0.96
91.17.04-171 | Преобразователи сварочные номинальным сварочным током 315-500 А | маш.-ч | 0.63 | 1.36 | 1.48 | 1.48 | 2.68
91.17.04-232 | Установки для сварки: аргонодуговой | маш.-ч | 0.67
4 | МАТЕРИАЛЫ
01.3.02.02-0002 | Аргон газообразный, сорт высший | м3 | 0.03
01.3.02.08-0001 | Кислород технический: газообразный | м3 | 0.706 | 1.214 | 1.848 | 1.852 | 3.168
01.3.02.09-0022 | Пропан-бутан, смесь техническая | кг | 0.37 | 0.67 | 1.07 | 1.37 | 1.86
01.3.05.38-0051 | Вольфрамовый электрод | кг | 0.0002
01.7.11.04-0056 | Проволока сварочная диаметром 2 мм: СВ10Х5М | кг | 0.0095
01.7.11.07-0039 | Электроды диаметром: 4 мм Э50 | кг | 0.1 | 0.19 | 0.24 | 0.3 | 0.52
Код ресурса | Наименование элемента затрат | Ед. изм. | 12-20- | 12-20- | 12-20- | 12-20- | 12-20-
|  |  | 025-32 | 025-33 | 025-34 | 025-35 | 025-36
1 | Затраты труда рабочих | чел.-ч | 12.92 | 14.87 | 15.6 | 20.44 | 23.85
2019-01-01 | Средний разряд работы |  | 4.4 | 4.5 | 4.5 | 4.5 | 4.5
2 | Затраты труда машинистов | чел.-ч | 0.82 | 0.93 | 0.99 | 1.35 | 1.58
3 | МАШИНЫ И МЕХАНИЗМЫ
91.05.05-015 | Краны на автомобильном ходу, грузоподъемность 16 т | маш.-ч | 0.82 | 0.93 | 0.99 | 1.35 | 1.58
91.17.04-042 | Аппарат для газовой сварки и резки | маш.-ч | 1.38 | 1.48 | 1.52 | 2 | 2.43
91.17.04-171 | Преобразователи сварочные номинальным сварочным током 315-500 А | маш.-ч | 3.29 | 3.71 | 3.77 | 5.42 | 6.33
4 | МАТЕРИАЛЫ
01.3.02.08-0001 | Кислород технический: газообразный | м3 | 3.563 | 3.695 | 4.016 | 5.326 | 5.938
01.3.02.09-0022 | Пропан-бутан, смесь техническая | кг | 1.98 | 2.04 | 2.36 | 2.93 | 3.67
01.7.11.07-0039 | Электроды диаметром: 4 мм Э50 | кг | 0.65 | 0.95 | 1.1 | 1.49 | 1.86
Код ресурса | Наименование элемента затрат | Ед. изм. | 12-20- | 12-20- | 12-20- | 12-20-
|  |  | 025-37 | 025-38 | 025-39 | 025-40
1 | Затраты труда рабочих | чел.-ч | 27.08 | 31.59 | 34.83 | 54.07
2019-01-01 | Средний разряд работы |  | 4.5 | 4.5 | 4.5 | 4.5
2 | Затраты труда машинистов | чел.-ч | 2.09 | 2.67 | 3 | 4.9
3 | МАШИНЫ И МЕХАНИЗМЫ
91.05.05-015 | Краны на автомобильном ходу, грузоподъемность 16 т | маш.-ч | 2.09 | 2.67 | 3 | 4.9
91.17.04-042 | Аппарат для газовой сварки и резки | маш.-ч | 2.53 | 2.95 | 3.12 | 4
91.17.04-171 | Преобразователи сварочные номинальным сварочным током 315-500 А | маш.-ч | 6.97 | 7.9 | 8.73 | 11.5
4 | МАТЕРИАЛЫ
01.3.02.08-0001 | Кислород технический: газообразный | м3 | 7.868 | 9.424 | 9.664 | 9.664
01.3.02.09-0022 | Пропан-бутан, смесь техническая | кг | 4.38 | 5.67 | 5.7 | 5.7
01.7.11.07-0039 | Электроды диаметром: 4 мм Э50 | кг | 2.19 | 3.2 | 3.64 | 8.53
Код ресурса | Наименование элемента затрат | Ед. изм. | 12-20- | 12-20-
|  |  | 025-41 | 025-42
1 | Затраты труда рабочих | чел.-ч | 68.74 | 79.57
2019-01-01 | Средний разряд работы |  | 4.5 | 4.5
2 | Затраты труда машинистов | чел.-ч | 5.98 | 6.86
3 | МАШИНЫ И МЕХАНИЗМЫ
91.05.05-015 | Краны на автомобильном ходу, грузоподъемность 16 т | маш.-ч | 5.98 | 6.86
91.17.04-042 | Аппарат для газовой сварки и резки | маш.-ч | 4.28 | 4.41
91.17.04-171 | Преобразователи сварочные номинальным сварочным током 315-500 А | маш.-ч | 18.04 | 20.16
4 | МАТЕРИАЛЫ
01.3.02.08-0001 | Кислород технический: газообразный | м3 | 9.664 | 9.664
01.3.02.09-0022 | Пропан-бутан, смесь техническая | кг | 5.7 | 5.7
01.7.11.07-0039 | Электроды диаметром: 4 мм Э50 | кг | 12.37 | 18.78
Таблица ГЭСНм 12-20-026 Трубопроводы межцеховые нефтегазоперерабатывающих комплексов, монтируемые из труб и готовых деталей углеродистых сталей на условное давление до 2,5 МПа на эстакадах и стойках
Состав работ:
Для норм с 12-20-026-01 по 12-20-026-20:
01. Перемещение с погрузкой и выгрузкой.
02. Разметка мест прокладки трубопровода.
03. Очистка поверхности труб.
04. Монтаж опор и подвесок, включая зачистку, электроприхватку и сварку.
05. Установка трубопровода на опоры.
06. Гидравлическое испытание смонтированного трубопровода.
Для норм с 12-20-026-21 по 12-20-026-42:
01. Расконсервация концов труб.
02. Комплектование.
03. Калибровка концов труб с подогревом.
04. Резка концов труб.
05. Обработка концов труб под сварку.
06. Установка и снятие центратора.
07. Сборка стыка.
08. Предварительный подогрев стыка.
09. Сварка стыка с одновременной зачисткой.
10. Очистка сварных монтажных соединений и околошовной зоны под визуальный и измерительный контроль.
11. Визуальный и измерительный контроль.
Измеритель: м (нормы с 12-20-026-01 по 12-20-026-20); стык (нормы с 12-20-026-21 по 12-20-026-42)
Трубопроводы межцеховые нефтегазоперерабатывающих комплексов, монтируемые из труб и готовых деталей углеродистых сталей на номинальное давление до 2,5 МПа на эстакадах и стойках, диаметр трубопровода наружный
12-20-026-01 25-32 мм
12-20-026-02 38-45 мм
12-20-026-03 57 мм
12-20-026-04 76 мм
12-20-026-05 89 мм
12-20-026-06 108 мм
12-20-026-07 133 мм
12-20-026-08 159 мм
12-20-026-09 219 мм
12-20-026-10 273 мм
12-20-026-11 325 мм
12-20-026-12 377 мм
12-20-026-13 426 мм
12-20-026-14 530 мм
12-20-026-15 630 мм
12-20-026-16 720 мм
12-20-026-17 820 мм
12-20-026-18 1020 мм
12-20-026-19 1220 мм
12-20-026-20 1420 мм
Добавлять на 1 стык, диаметр трубопровода наружный:
12-20-026-21 25 мм
12-20-026-22 32 мм
12-20-026-23 38 мм
12-20-026-24 45 мм
12-20-026-25 57 мм
12-20-026-26 76 мм
12-20-026-27 89 мм
12-20-026-28 108 мм
12-20-026-29 133 мм
12-20-026-30 159 мм
12-20-026-31 219 мм
12-20-026-32 273 мм
12-20-026-33 325 мм
12-20-026-34 377 мм
12-20-026-35 426 мм
12-20-026-36 530 мм
12-20-026-37 630 мм
12-20-026-38 720 мм
12-20-026-39 820 мм
12-20-026-40 1020 мм
12-20-026-41 1220 мм
12-20-026-42 1420 мм
Код ресурса | Наименование элемента затрат | Ед. изм. | 12-20- | 12-20- | 12-20- | 12-20- | 12-20-
|  |  | 026-01 | 026-02 | 026-03 | 026-04 | 026-05
1 | Затраты труда рабочих | чел.-ч | 1.15 | 1.2 | 1.33 | 1.39 | 1.44
2019-01-01 | Средний разряд работы |  | 3.7 | 3.7 | 3.7 | 3.7 | 3.7
2 | Затраты труда машинистов | чел.-ч | 0.37 | 0.38 | 0.4 | 0.42 | 0.44
3 | МАШИНЫ И МЕХАНИЗМЫ
91.05.05-015 | Краны на автомобильном ходу, грузоподъемность 16 т | маш.-ч | 0.29 | 0.3 | 0.32 | 0.32 | 0.34
91.10.01-002 | Агрегаты наполнительно-опрессовочные: до 300 м3/ч | маш.-ч | 0.07 | 0.07 | 0.07 | 0.09 | 0.09
91.14.02-002 | Автомобили бортовые, грузоподъемность: до | маш.-ч | 0.01 | 0.01 | 0.01 | 0.01 | 0.01
8 т
91.17.04-171 | Преобразователи сварочные номинальным сварочным током 315-500 А | маш.-ч | 0.05 | 0.05 | 0.08 | 0.08 | 0.08
4 | МАТЕРИАЛЫ
01.7.03.01-0002 | Вода водопроводная | м3 | 0.0005 | 0.0014 | 0.0026 | 0.003 | 0.0062
01.7.11.07-0230 | Электроды: УОНИ 13/55 | кг | 0.02 | 0.02 | 0.03 | 0.03 | 0.03
Код ресурса | Наименование элемента затрат | Ед. изм. | 12-20- | 12-20- | 12-20- | 12-20- | 12-20-
|  |  | 026-06 | 026-07 | 026-08 | 026-09 | 026-10
1 | Затраты труда рабочих | чел.-ч | 1.63 | 1.74 | 1.92 | 2.24 | 2.77
2019-01-01 | Средний разряд работы |  | 3.7 | 3.7 | 3.7 | 3.7 | 3.8
2 | Затраты труда машинистов | чел.-ч | 0.49 | 0.52 | 0.56 | 0.63 | 0.71
3 | МАШИНЫ И МЕХАНИЗМЫ
91.05.05-015 | Краны на автомобильном ходу, грузоподъемность 16 т | маш.-ч | 0.39 | 0.42 | 0.46 | 0.52 | 0.6
91.10.01-002 | Агрегаты наполнительно-опрессовочные: до 300 м3/ч | маш.-ч | 0.09 | 0.09 | 0.09 | 0.1 | 0.1
91.14.02-002 | Автомобили бортовые, грузоподъемность: до | маш.-ч | 0.01 | 0.01 | 0.01 | 0.01 | 0.01
8 т
91.17.04-171 | Преобразователи сварочные номинальным сварочным током 315-500 А | маш.-ч | 0.09 | 0.09 | 0.09 | 0.12 | 0.16
4 | МАТЕРИАЛЫ
01.7.03.01-0002 | Вода водопроводная | м3 | 0.0092 | 0.014 | 0.02 | 0.038 | 0.059
01.7.11.07-0230 | Электроды: УОНИ 13/55 | кг | 0.03 | 0.03 | 0.03 | 0.04 | 0.06
Код ресурса | Наименование элемента затрат | Ед. изм. | 12-20- | 12-20- | 12-20- | 12-20- | 12-20-
|  |  | 026-11 | 026-12 | 026-13 | 026-14 | 026-15
1 | Затраты труда рабочих | чел.-ч | 3.1 | 3.11 | 3.69 | 4.18 | 4.5
2019-01-01 | Средний разряд работы |  | 3.8 | 3.8 | 3.8 | 3.8 | 3.8
2 | Затраты труда машинистов | чел.-ч | 0.78 | 0.83 | 0.88 | 1 | 1.06
3 | МАШИНЫ И МЕХАНИЗМЫ
91.05.05-015 | Краны на автомобильном ходу, грузоподъемность 16 т | маш.-ч | 0.66 | 0.71 | 0.75 | 0.85 | 0.9
91.10.01-002 | Агрегаты наполнительно-опрессовочные: до 300 м3/ч | маш.-ч | 0.1 | 0.1 | 0.1 | 0.12 | 0.13
91.14.02-002 | Автомобили бортовые, грузоподъемность: до | маш.-ч | 0.02 | 0.02 | 0.03 | 0.03 | 0.03
8 т
91.17.04-171 | Преобразователи сварочные номинальным сварочным током 315-500 А | маш.-ч | 0.16 | 0.16 | 0.3 | 0.35 | 0.35
4 | МАТЕРИАЛЫ
01.7.03.01-0002 | Вода водопроводная | м3 | 0.083 | 0.1116 | 0.1425 | 0.221 | 0.3116
01.7.11.07-0230 | Электроды: УОНИ 13/55 | кг | 0.06 | 0.06 | 0.12 | 0.14 | 0.14
Код ресурса | Наименование элемента затрат | Ед. изм. | 12-20- | 12-20- | 12-20- | 12-20- | 12-20-
|  |  | 026-16 | 026-17 | 026-18 | 026-19 | 026-20
1 | Затраты труда рабочих | чел.-ч | 4.95 | 6.11 | 7.47 | 7.97 | 9.22
2019-01-01 | Средний разряд работы |  | 3.8 | 3.8 | 3.8 | 3.8 | 3.8
2 | Затраты труда машинистов | чел.-ч | 1.19 | 1.3 | 1.73 | 1.91 | 2.25
3 | МАШИНЫ И МЕХАНИЗМЫ
91.05.05-015 | Краны на автомобильном ходу, грузоподъемность 16 т | маш.-ч | 1.01 | 1.09 | 1.48 | 1.6 | 1.86
91.10.01-002 | Агрегаты наполнительно-опрессовочные: до 300 м3/ч | маш.-ч | 0.13 | 0.15 | 0.17 | 0.18 | 0.22
91.14.02-002 | Автомобили бортовые, грузоподъемность: до | маш.-ч | 0.05 | 0.06 | 0.08 | 0.13 | 0.17
8 т
91.17.04-171 | Преобразователи сварочные номинальным сварочным током 315-500 А | маш.-ч | 0.35 | 0.35 | 0.83 | 0.83 | 0.99
4 | МАТЕРИАЛЫ
01.7.03.01-0002 | Вода водопроводная | м3 | 0.407 | 0.528 | 0.817 | 1.168 | 1.583
01.7.11.07-0230 | Электроды: УОНИ 13/55 | кг | 0.14 | 0.14 | 0.43 | 0.43 | 0.64
Код ресурса | Наименование элемента затрат | Ед. изм. | 12-20- | 12-20- | 12-20- | 12-20- | 12-20-
|  |  | 026-21 | 026-22 | 026-23 | 026-24 | 026-25
1 | Затраты труда рабочих | чел.-ч | 3.21 | 3.4 | 3.7 | 4.05 | 4.42
2019-01-01 | Средний разряд работы |  | 4.3 | 4.3 | 4.4 | 4.4 | 4.4
2 | Затраты труда машинистов | чел.-ч | 0.26 | 0.26 | 0.34 | 0.34 | 0.43
3 | МАШИНЫ И МЕХАНИЗМЫ
91.05.05-015 | Краны на автомобильном ходу, грузоподъемность 16 т | маш.-ч | 0.26 | 0.26 | 0.34 | 0.34 | 0.43
91.17.04-042 | Аппарат для газовой сварки и резки | маш.-ч | 0.36 | 0.4 | 0.42 | 0.42 | 0.43
91.17.04-171 | Преобразователи сварочные номинальным сварочным током 315-500 А | маш.-ч | 0.29 | 0.29 | 0.33 | 0.37 | 0.4
91.17.04-232 | Установки для сварки: аргонодуговой | маш.-ч | 0.28 | 0.36 | 0.39 | 0.45 | 0.45
4 | МАТЕРИАЛЫ
01.3.02.02-0002 | Аргон газообразный, сорт высший | м3 | 0.009 | 0.011 | 0.013 | 0.015 | 0.02
01.3.02.08-0001 | Кислород технический: газообразный | м3 | 0.144 | 0.144 | 0.144 | 0.254 | 0.377
01.3.02.09-0022 | Пропан-бутан, смесь техническая | кг | 0.09 | 0.09 | 0.09 | 0.11 | 0.19
01.3.05.38-0051 | Вольфрамовый электрод | кг | 0.0001 | 0.0001 | 0.0001 | 0.0001 | 0.0001
01.7.11.04-0056 | Проволока сварочная диаметром 2 мм: СВ10Х5М | кг | 0.0027 | 0.0034 | 0.0041 | 0.0048 | 0.0061
01.7.11.07-0039 | Электроды диаметром: 4 мм Э50 | кг | 0.03 | 0.04 | 0.04 | 0.05 | 0.07
Код ресурса | Наименование элемента затрат | Ед. изм. | 12-20- | 12-20- | 12-20- | 12-20- | 12-20-
|  |  | 026-26 | 026-27 | 026-28 | 026-29 | 026-30
1 | Затраты труда рабочих | чел.-ч | 5.68 | 6.06 | 6.31 | 7.23 | 8.02
2019-01-01 | Средний разряд работы |  | 4.5 | 4.5 | 4.5 | 4.5 | 4.5
2 | Затраты труда машинистов | чел.-ч | 0.55 | 0.55 | 0.55 | 0.55 | 0.55
3 | МАШИНЫ И МЕХАНИЗМЫ
91.05.05-015 | Краны на автомобильном ходу, грузоподъемность 16 т | маш.-ч | 0.55 | 0.55 | 0.55 | 0.55 | 0.55
91.17.04-042 | Аппарат для газовой сварки и резки | маш.-ч | 0.46 | 0.46 | 0.56 | 0.68 | 0.72
91.17.04-171 | Преобразователи сварочные номинальным сварочным током 315-500 А | маш.-ч | 0.66 | 0.76 | 1.32 | 1.44 | 1.77
91.17.04-232 | Установки для сварки: аргонодуговой | маш.-ч | 0.69 | 0.8
4 | МАТЕРИАЛЫ
01.3.02.02-0002 | Аргон газообразный, сорт высший | м3 | 0.026 | 0.03
01.3.02.08-0001 | Кислород технический: газообразный | м3 | 0.397 | 0.706 | 1.214 | 1.848 | 1.852
Код ресурса | Наименование элемента затрат | Ед. изм. | 12-20- | 12-20- | 12-20- | 12-20- | 12-20-
|  |  | 026-26 | 026-27 | 026-28 | 026-29 | 026-30
01.3.02.09-0022 | Пропан-бутан, смесь техническая | кг | 0.19 | 0.37 | 0.67 | 1.07 | 1.37
01.3.05.38-0051 | Вольфрамовый электрод | кг | 0.0002 | 0.0002
01.7.11.04-0056 | Проволока сварочная диаметром 2 мм: | кг | 0.0081 | 0.0095
СВ10Х5М
01.7.11.07-0039 | Электроды диаметром: 4 мм Э50 | кг | 0.09 | 0.1 | 0.19 | 0.24 | 0.3
Код ресурса | Наименование элемента затрат | Ед. изм. | 12-20- | 12-20- | 12-20- | 12-20- | 12-20-
|  |  | 026-31 | 026-32 | 026-33 | 026-34 | 026-35
1 | Затраты труда рабочих | чел.-ч | 11.43 | 14.37 | 16.51 | 17.09 | 22.83
2019-01-01 | Средний разряд работы |  | 4.5 | 4.5 | 4.5 | 4.5 | 4.5
2 | Затраты труда машинистов | чел.-ч | 0.55 | 0.91 | 1.04 | 1.11 | 1.52
3 | МАШИНЫ И МЕХАНИЗМЫ
91.05.05-015 | Краны на автомобильном ходу, грузоподъемность 16 т | маш.-ч | 0.55 | 0.91 | 1.04 | 1.11 | 1.52
91.17.04-042 | Аппарат для газовой сварки и резки | маш.-ч | 1.02 | 1.5 | 1.6 | 1.64 | 2.18
91.17.04-171 | Преобразователи сварочные номинальным сварочным током 315-500 А | маш.-ч | 3.21 | 3.94 | 4.46 | 4.53 | 6.5
4 | МАТЕРИАЛЫ
01.3.02.08-0001 | Кислород технический: газообразный | м3 | 3.168 | 4.016 | 4.412 | 4.412 | 6.318
01.3.02.09-0022 | Пропан-бутан, смесь техническая | кг | 1.86 | 2.36 | 2.61 | 2.78 | 3.78
01.7.11.07-0039 | Электроды диаметром: 4 мм Э50 | кг | 0.52 | 0.65 | 0.95 | 1.1 | 1.49
Код ресурса | Наименование элемента затрат | Ед. изм. | 12-20- | 12-20- | 12-20- | 12-20- | 12-20-
|  |  | 026-36 | 026-37 | 026-38 | 026-39 | 026-40
1 | Затраты труда рабочих | чел.-ч | 26.73 | 30.67 | 34.68 | 38.98 | 60.31
2019-01-01 | Средний разряд работы |  | 4.5 | 4.5 | 4.5 | 4.5 | 4.5
2 | Затраты труда машинистов | чел.-ч | 1.79 | 2.35 | 3.03 | 3.41 | 5.59
3 | МАШИНЫ И МЕХАНИЗМЫ
91.05.05-015 | Краны на автомобильном ходу, грузоподъемность 16 т | маш.-ч | 1.79 | 2.35 | 3.03 | 3.41 | 5.59
91.17.04-042 | Аппарат для газовой сварки и резки | маш.-ч | 2.67 | 2.85 | 3.25 | 3.42 | 4.34
91.17.04-171 | Преобразователи сварочные номинальным сварочным током 315-500 А | маш.-ч | 7.6 | 11.97 | 11.97 | 11.97 | 13.8
4 | МАТЕРИАЛЫ
01.3.02.08-0001 | Кислород технический: газообразный | м3 | 6.984 | 6.984 | 9.424 | 9.664 | 9.664
01.3.02.09-0022 | Пропан-бутан, смесь техническая | кг | 4.74 | 4.74 | 5.67 | 5.7 | 5.7
01.7.11.07-0039 | Электроды диаметром: 4 мм Э50 | кг | 1.86 | 2.02 | 3.2 | 3.64 | 8.53
Код ресурса | Наименование элемента затрат | Ед. изм. | 12-20- | 12-20-
|  |  | 026-41 | 026-42
1 | Затраты труда рабочих | чел.-ч | 77.19 | 86.64
2019-01-01 | Средний разряд работы |  | 4.5 | 4.5
2 | Затраты труда машинистов | чел.-ч | 6.86 | 7.09
3 | МАШИНЫ И МЕХАНИЗМЫ
91.05.05-015 | Краны на автомобильном ходу, грузоподъемность 16 т | маш.-ч | 6.86 | 7.09
91.17.04-042 | Аппарат для газовой сварки и резки | маш.-ч | 4.66 | 4.78
91.17.04-171 | Преобразователи сварочные номинальным сварочным током 315-500 А | маш.-ч | 21.65 | 24.2
4 | МАТЕРИАЛЫ
01.3.02.08-0001 | Кислород технический: газообразный | м3 | 9.664 | 9.664
01.3.02.09-0022 | Пропан-бутан, смесь техническая | кг | 5.7 | 5.7
01.7.11.07-0039 | Электроды диаметром: 4 мм Э50 | кг | 12.37 | 18.78
Таблица ГЭСНм 12-20-030 Трубопроводы в помещениях или на открытых площадках, монтируемые из труб и готовых деталей углеродистых сталей, на условное давление до 10 МПа
Состав работ:
Для норм с 12-20-030-01 по 12-20-030-15:
01. Перемещение с погрузкой и выгрузкой.
02. Разметка мест прокладки трубопровода.
03. Очистка поверхности труб.
04. Монтаж опор и подвесок, включая зачистку, электроприхватку и сварку.
05. Установка трубопровода на опоры.
06. Гидравлическое испытание смонтированного трубопровода.
Для норм с 12-20-030-16 по 12-20-030-31:
01. Расконсервация концов труб.
02. Комплектование.
03. Калибровка концов труб с подогревом.
04. Резка концов труб.
05. Обработка концов труб под сварку.
06. Установка и снятие центратора.
07. Сборка стыка.
08. Предварительный подогрев стыка.
09. Сварка стыка с одновременной зачисткой.
10. Очистка сварных монтажных соединений и околошовной зоны под визуальный и измерительный контроль.
11. Визуальный и измерительный контроль.
Измеритель: м (нормы с 12-20-030-01 по 12-20-030-15); стык (нормы с 12-20-030-16 по 12-20-030-31)
Трубопроводы в помещениях или на открытых площадках, монтируемые из труб и готовых деталей углеродистых сталей, на номинальное давление до 10 МПа, диаметр трубопровода наружный
12-20-030-01 25-32 мм
12-20-030-02 45 мм
12-20-030-03 57 мм
12-20-030-04 76 мм
12-20-030-05 89 мм
12-20-030-06 108 мм
12-20-030-07 133 мм
12-20-030-08 159 мм
12-20-030-09 219 мм
12-20-030-10 273 мм
12-20-030-11 325 мм
12-20-030-12 377 мм
12-20-030-13 426 мм
12-20-030-14 530 мм
12-20-030-15 630 мм
Добавлять на 1 стык, диаметр трубопровода наружный:
12-20-030-16 25 мм
12-20-030-17 32 мм
12-20-030-18 45 мм
12-20-030-19 57 мм
12-20-030-20 76 мм
12-20-030-21 89 мм
12-20-030-22 108 мм
12-20-030-23 133 мм
12-20-030-24 159 мм
12-20-030-25 219 мм
12-20-030-26 273 мм
12-20-030-27 325 мм
12-20-030-28 377 мм
12-20-030-29 426 мм
12-20-030-30 530 мм
12-20-030-31 630 мм
Код ресурса | Наименование элемента затрат | Ед. изм. | 12-20- | 12-20- | 12-20- | 12-20- | 12-20-
|  |  | 030-01 | 030-02 | 030-03 | 030-04 | 030-05
1 | Затраты труда рабочих | чел.-ч | 1.03 | 1.09 | 1.24 | 1.31 | 1.36
2019-01-01 | Средний разряд работы |  | 3.6 | 3.7 | 3.7 | 3.7 | 3.7
2 | Затраты труда машинистов | чел.-ч | 0.32 | 0.33 | 0.36 | 0.39 | 0.41
3 | МАШИНЫ И МЕХАНИЗМЫ
91.05.05-015 | Краны на автомобильном ходу, грузоподъемность 16 т | маш.-ч | 0.24 | 0.25 | 0.28 | 0.29 | 0.31
91.10.01-002 | Агрегаты наполнительно-опрессовочные: до 300 м3/ч | маш.-ч | 0.07 | 0.07 | 0.07 | 0.09 | 0.09
91.14.02-002 | Автомобили бортовые, грузоподъемность: до | маш.-ч | 0.01 | 0.01 | 0.01 | 0.01 | 0.01
8 т
91.17.04-171 | Преобразователи сварочные номинальным сварочным током 315-500 А | маш.-ч | 0.04 | 0.04 | 0.08 | 0.08 | 0.08
4 | МАТЕРИАЛЫ
01.7.03.01-0002 | Вода водопроводная | м3 | 0.0005 | 0.0016 | 0.0026 | 0.0026 | 0.0062
01.7.11.07-0230 | Электроды: УОНИ 13/55 | кг | 0.02 | 0.02 | 0.03 | 0.03 | 0.03
Код ресурса | Наименование элемента затрат | Ед. изм. | 12-20- | 12-20- | 12-20- | 12-20- | 12-20-
|  |  | 030-06 | 030-07 | 030-08 | 030-09 | 030-10
1 | Затраты труда рабочих | чел.-ч | 1.83 | 1.89 | 2.05 | 2.59 | 3.05
2019-01-01 | Средний разряд работы |  | 3.8 | 3.8 | 3.8 | 3.8 | 3.8
2 | Затраты труда машинистов | чел.-ч | 0.57 | 0.58 | 0.61 | 0.76 | 0.82
3 | МАШИНЫ И МЕХАНИЗМЫ
91.05.05-015 | Краны на автомобильном ходу, грузоподъемность 16 т | маш.-ч | 0.47 | 0.47 | 0.5 | 0.62 | 0.66
91.10.01-002 | Агрегаты наполнительно-опрессовочные: до 300 м3/ч | маш.-ч | 0.09 | 0.09 | 0.09 | 0.1 | 0.1
91.14.02-002 | Автомобили бортовые, грузоподъемность: до | маш.-ч | 0.01 | 0.02 | 0.02 | 0.04 | 0.06
8 т
91.17.04-171 | Преобразователи сварочные номинальным сварочным током 315-500 А | маш.-ч | 0.1 | 0.1 | 0.1 | 0.1 | 0.13
4 | МАТЕРИАЛЫ
01.7.03.01-0002 | Вода водопроводная | м3 | 0.0092 | 0.014 | 0.02 | 0.038 | 0.059
01.7.11.07-0230 | Электроды: УОНИ 13/55 | кг | 0.04 | 0.04 | 0.04 | 0.04 | 0.06
Код ресурса | Наименование элемента затрат | Ед. изм. | 12-20- | 12-20- | 12-20- | 12-20- | 12-20-
|  |  | 030-11 | 030-12 | 030-13 | 030-14 | 030-15
1 | Затраты труда рабочих | чел.-ч | 3.52 | 3.76 | 4.43 | 4.99 | 6.32
2019-01-01 | Средний разряд работы |  | 3.8 | 3.8 | 3.8 | 3.8 | 3.8
2 | Затраты труда машинистов | чел.-ч | 0.94 | 1 | 1.17 | 1.37 | 1.79
3 | МАШИНЫ И МЕХАНИЗМЫ
91.05.05-015 | Краны на автомобильном ходу, грузоподъемность 16 т | маш.-ч | 0.76 | 0.82 | 0.94 | 1.07 | 1.36
91.10.01-002 | Агрегаты наполнительно-опрессовочные: до 300 м3/ч | маш.-ч | 0.1 | 0.1 | 0.1 | 0.12 | 0.13
91.14.02-002 | Автомобили бортовые, грузоподъемность: до | маш.-ч | 0.08 | 0.08 | 0.13 | 0.18 | 0.3
8 т
91.17.04-171 | Преобразователи сварочные номинальным сварочным током 315-500 А | маш.-ч | 0.13 | 0.13 | 0.22 | 0.25 | 0.26
4 | МАТЕРИАЛЫ
01.7.03.01-0002 | Вода водопроводная | м3 | 0.083 | 0.1116 | 0.1425 | 0.2205 | 0.3116
01.7.11.07-0230 | Электроды: УОНИ 13/55 | кг | 0.06 | 0.06 | 0.12 | 0.14 | 0.14
Код ресурса | Наименование элемента затрат | Ед. изм. | 12-20- | 12-20- | 12-20- | 12-20- | 12-20-
|  |  | 030-16 | 030-17 | 030-18 | 030-19 | 030-20
1 | Затраты труда рабочих | чел.-ч | 3.47 | 3.59 | 4.71 | 5.22 | 6.75
2019-01-01 | Средний разряд работы |  | 4.4 | 4.4 | 4.5 | 4.5 | 4.6
2 | Затраты труда машинистов | чел.-ч | 0.33 | 0.34 | 0.5 | 0.62 | 0.72
3 | МАШИНЫ И МЕХАНИЗМЫ
91.05.05-015 | Краны на автомобильном ходу, грузоподъемность 16 т | маш.-ч | 0.33 | 0.34 | 0.5 | 0.62 | 0.72
91.17.04-042 | Аппарат для газовой сварки и резки | маш.-ч | 0.36 | 0.39 | 0.41 | 0.41 | 0.46
91.17.04-171 | Преобразователи сварочные номинальным сварочным током 315-500 А | маш.-ч | 0.42 | 0.45 | 0.75 | 0.85 | 1.4
91.17.04-232 | Установки для сварки: аргонодуговой | маш.-ч | 0.3 | 0.31 | 0.45 | 0.45 | 0.64
4 | МАТЕРИАЛЫ
01.3.02.02-0002 | Аргон газообразный, сорт высший | м3 | 0.009 | 0.011 | 0.015 | 0.02 | 0.026
01.3.02.08-0001 | Кислород технический: газообразный | м3 | 0.144 | 0.144 | 0.254 | 0.377 | 0.397
01.3.02.09-0022 | Пропан-бутан, смесь техническая | кг | 0.09 | 0.09 | 0.11 | 0.19 | 0.19
01.3.05.38-0051 | Вольфрамовый электрод | кг | 0.0001 | 0.0001 | 0.0001 | 0.0001 | 0.0002
01.7.11.04-0056 | Проволока сварочная диаметром 2 мм: СВ10Х5М | кг | 0.0027 | 0.0034 | 0.0048 | 0.0061 | 0.0081
01.7.11.07-0039 | Электроды диаметром: 4 мм Э50 | кг | 0.03 | 0.04 | 0.05 | 0.34 | 0.59
Код ресурса | Наименование элемента затрат | Ед. изм. | 12-20- | 12-20- | 12-20- | 12-20- | 12-20-
|  |  | 030-21 | 030-22 | 030-23 | 030-24 | 030-25
1 | Затраты труда рабочих | чел.-ч | 7.38 | 8.37 | 10.38 | 11.68 | 18.77
2019-01-01 | Средний разряд работы |  | 4.6 | 4.6 | 4.6 | 4.6 | 4.6
2 | Затраты труда машинистов | чел.-ч | 0.74 | 0.74 | 0.74 | 0.78 | 1.12
3 | МАШИНЫ И МЕХАНИЗМЫ
91.05.05-015 | Краны на автомобильном ходу, грузоподъемность 16 т | маш.-ч | 0.74 | 0.74 | 0.74 | 0.78 | 1.12
91.17.04-042 | Аппарат для газовой сварки и резки | маш.-ч | 0.34 | 0.34 | 0.85 | 0.9 | 1.3
91.17.04-171 | Преобразователи сварочные номинальным сварочным током 315-500 А | маш.-ч | 1.59 | 2.7 | 3.27 | 3.96 | 7.8
91.17.04-232 | Установки для сварки: аргонодуговой | маш.-ч | 0.95
4 | МАТЕРИАЛЫ
01.3.02.02-0002 | Аргон газообразный, сорт высший | м3 | 0.03
01.3.02.08-0001 | Кислород технический: газообразный | м3 | 0.706 | 1.214 | 1.848 | 1.852 | 3.168
Код ресурса | Наименование элемента затрат | Ед. изм. | 12-20- | 12-20- | 12-20- | 12-20- | 12-20-
|  |  | 030-21 | 030-22 | 030-23 | 030-24 | 030-25
01.3.02.09-0022 | Пропан-бутан, смесь техническая | кг | 0.37 | 0.67 | 1.07 | 1.37 | 1.86
01.3.05.38-0051 | Вольфрамовый электрод | кг | 0.0002
01.7.11.04-0056 | Проволока сварочная диаметром 2 мм: | кг | 0.0095
СВ10Х5М
01.7.11.07-0039 | Электроды диаметром: 4 мм Э50 | кг | 0.69 | 1.25 | 1.86 | 2.3 | 3.73
Код ресурса | Наименование элемента затрат | Ед. изм. | 12-20- | 12-20- | 12-20- | 12-20-
|  |  | 030-26 | 030-27 | 030-28 | 030-29
1 | Затраты труда рабочих | чел.-ч | 23.9 | 29.12 | 32.12 | 38.4
2019-01-01 | Средний разряд работы |  | 4.8 | 4.8 | 4.8 | 4.8
2 | Затраты труда машинистов | чел.-ч | 1.55 | 1.9 | 2.42 | 2.93
3 | МАШИНЫ И МЕХАНИЗМЫ
91.05.05-015 | Краны на автомобильном ходу, грузоподъемность 16 т | маш.-ч | 1.55 | 1.9 | 2.42 | 2.93
91.17.04-042 | Аппарат для газовой сварки и резки | маш.-ч | 1.54 | 1.68 | 1.83 | 2.32
91.17.04-171 | Преобразователи сварочные номинальным сварочным током 315-500 А | маш.-ч | 10.29 | 12.66 | 12.77 | 15.04
4 | МАТЕРИАЛЫ
01.3.02.08-0001 | Кислород технический: газообразный | м3 | 4.016 | 4.016 | 4.016 | 5.326
01.3.02.09-0022 | Пропан-бутан, смесь техническая | кг | 2.36 | 2.36 | 2.36 | 2.93
01.7.11.07-0039 | Электроды диаметром: 4 мм Э50 | кг | 5.91 | 8.98 | 12.61 | 17
Код ресурса | Наименование элемента затрат | Ед. изм. | 12-20- | 12-20-
|  |  | 030-30 | 030-31
1 | Затраты труда рабочих | чел.-ч | 45.77 | 65.79
2019-01-01 | Средний разряд работы |  | 4.8 | 4.8
2 | Затраты труда машинистов | чел.-ч | 3.58 | 6.29
3 | МАШИНЫ И МЕХАНИЗМЫ
91.05.05-015 | Краны на автомобильном ходу, грузоподъемность 16 т | маш.-ч | 3.58 | 6.29
91.17.04-042 | Аппарат для газовой сварки и резки | маш.-ч | 2.57 | 2.75
91.17.04-171 | Преобразователи сварочные номинальным сварочным током 315-500 А | маш.-ч | 20.72 | 22.82
4 | МАТЕРИАЛЫ
01.3.02.08-0001 | Кислород технический: газообразный | м3 | 5.94 | 7.87
01.3.02.09-0022 | Пропан-бутан, смесь техническая | кг | 3.67 | 4.38
01.7.11.07-0039 | Электроды диаметром: 4 мм Э50 | кг | 31.86 | 51.09
Таблица ГЭСНм 12-20-031 Трубопроводы межцеховые нефтегазоперерабатывающих комплексов, монтируемые из труб и готовых деталей углеродистых сталей на условное давление до 10 МПа на эстакадах и стойках
Состав работ:
Для норм с 12-20-031-01 по 12-20-031-15:
01. Перемещение с погрузкой и выгрузкой.
02. Разметка мест прокладки трубопровода.
03. Очистка поверхности труб.
04. Монтаж опор и подвесок, включая зачистку, электроприхватку и сварку.
05. Установка трубопровода на опоры.
06. Гидравлическое испытание смонтированного трубопровода.
Для норм с 12-20-031-16 по 12-20-031-31:
01. Расконсервация концов труб.
02. Комплектование.
03. Калибровка концов труб с подогревом.
04. Резка концов труб.
05. Обработка концов труб под сварку.
06. Установка и снятие центратора.
07. Сборка стыка.
08. Предварительный подогрев стыка.
09. Сварка стыка с одновременной зачисткой.
10. Очистка сварных монтажных соединений и околошовной зоны под визуальный и измерительный контроль.
11. Визуальный и измерительный контроль.
Измеритель: м (нормы с 12-20-031-01 по 12-20-031-15); стык (нормы с 12-20-031-16 по 12-20-031-31)
Трубопроводы межцеховые нефтегазоперерабатывающих комплексов, монтируемые из труб и готовых деталей углеродистых сталей на номинальное давление до 10 МПа на эстакадах и стойках, диаметр трубопровода наружный
12-20-031-01 25-32 мм
12-20-031-02 45 мм
12-20-031-03 57 мм
12-20-031-04 76 мм
12-20-031-05 89 мм
12-20-031-06 108 мм
12-20-031-07 133 мм
12-20-031-08 159 мм
12-20-031-09 219 мм
12-20-031-10 273 мм
12-20-031-11 325 мм
12-20-031-12 377 мм
12-20-031-13 426 мм
12-20-031-14 530 мм
12-20-031-15 630 мм
Добавлять на 1 стык, диаметр трубопровода наружный:
12-20-031-16 25 мм
12-20-031-17 32 мм
12-20-031-18 45 мм
12-20-031-19 57 мм
12-20-031-20 76 мм
12-20-031-21 89 мм
12-20-031-22 108 мм
12-20-031-23 133 мм
12-20-031-24 159 мм
12-20-031-25 219 мм
12-20-031-26 273 мм
12-20-031-27 325 мм
12-20-031-28 377 мм
12-20-031-29 426 мм
12-20-031-30 530 мм
12-20-031-31 630 мм
Код ресурса | Наименование элемента затрат | Ед. изм. | 12-20- | 12-20- | 12-20- | 12-20- | 12-20-
|  |  | 031-01 | 031-02 | 031-03 | 031-04 | 031-05
1 | Затраты труда рабочих | чел.-ч | 1.17 | 1.24 | 1.41 | 1.49 | 1.55
2019-01-01 | Средний разряд работы |  | 3.7 | 3.7 | 3.7 | 3.7 | 3.7
2 | Затраты труда машинистов | чел.-ч | 0.37 | 0.39 | 0.42 | 0.45 | 0.47
3 | МАШИНЫ И МЕХАНИЗМЫ
91.05.05-015 | Краны на автомобильном ходу, грузоподъемность 16 т | маш.-ч | 0.29 | 0.31 | 0.34 | 0.35 | 0.37
91.10.01-002 | Агрегаты наполнительно-опрессовочные: до 300 м3/ч | маш.-ч | 0.07 | 0.07 | 0.07 | 0.09 | 0.09
91.14.02-002 | Автомобили бортовые, грузоподъемность: до | маш.-ч | 0.01 | 0.01 | 0.01 | 0.01 | 0.01
8 т
91.17.04-171 | Преобразователи сварочные номинальным сварочным током 315-500 А | маш.-ч | 0.05 | 0.05 | 0.08 | 0.08 | 0.08
4 | МАТЕРИАЛЫ
01.7.03.01-0002 | Вода водопроводная | м3 | 0.0005 | 0.0016 | 0.0026 | 0.0041 | 0.0062
01.7.11.07-0230 | Электроды: УОНИ 13/55 | кг | 0.02 | 0.02 | 0.03 | 0.03 | 0.03
Код ресурса | Наименование элемента затрат | Ед. изм. | 12-20- | 12-20- | 12-20- | 12-20- | 12-20-
|  |  | 031-06 | 031-07 | 031-08 | 031-09 | 031-10
1 | Затраты труда рабочих | чел.-ч | 1.9 | 2.15 | 2.33 | 2.93 | 3.38
2019-01-01 | Средний разряд работы |  | 3.8 | 3.8 | 3.8 | 3.8 | 3.8
2 | Затраты труда машинистов | чел.-ч | 0.55 | 0.64 | 0.69 | 0.86 | 0.89
3 | МАШИНЫ И МЕХАНИЗМЫ
91.05.05-015 | Краны на автомобильном ходу, грузоподъемность 16 т | маш.-ч | 0.45 | 0.54 | 0.58 | 0.72 | 0.73
91.10.01-002 | Агрегаты наполнительно-опрессовочные: до 300 м3/ч | маш.-ч | 0.09 | 0.09 | 0.09 | 0.1 | 0.1
91.14.02-002 | Автомобили бортовые, грузоподъемность: до | маш.-ч | 0.01 | 0.01 | 0.02 | 0.04 | 0.06
8 т
91.17.04-171 | Преобразователи сварочные номинальным сварочным током 315-500 А | маш.-ч | 0.12 | 0.12 | 0.12 | 0.12 | 0.16
4 | МАТЕРИАЛЫ
01.7.03.01-0002 | Вода водопроводная | м3 | 0.0092 | 0.014 | 0.02 | 0.038 | 0.059
01.7.11.07-0230 | Электроды: УОНИ 13/55 | кг | 0.04 | 0.04 | 0.04 | 0.04 | 0.06
Код ресурса | Наименование элемента затрат | Ед. изм. | 12-20- | 12-20- | 12-20- | 12-20- | 12-20-
|  |  | 031-11 | 031-12 | 031-13 | 031-14 | 031-15
1 | Затраты труда рабочих | чел.-ч | 3.82 | 4.27 | 5.05 | 5.64 | 7.14
2019-01-01 | Средний разряд работы |  | 3.8 | 3.8 | 3.8 | 3.8 | 3.8
2 | Затраты труда машинистов | чел.-ч | 1.02 | 1.16 | 1.31 | 1.51 | 1.98
3 | МАШИНЫ И МЕХАНИЗМЫ
91.05.05-015 | Краны на автомобильном ходу, грузоподъемность 16 т | маш.-ч | 0.84 | 0.95 | 1.08 | 1.21 | 1.55
Код ресурса | Наименование элемента затрат | Ед. изм. | 12-20- | 12-20- | 12-20- | 12-20- | 12-20-
|  |  | 031-11 | 031-12 | 031-13 | 031-14 | 031-15
91.10.01-002 | Агрегаты наполнительно-опрессовочные: до 300 м3/ч | маш.-ч | 0.1 | 0.1 | 0.1 | 0.12 | 0.13
91.14.02-002 | Автомобили бортовые, грузоподъемность: до | маш.-ч | 0.08 | 0.11 | 0.13 | 0.18 | 0.3
8 т
91.17.04-171 | Преобразователи сварочные номинальным сварочным током 315-500 А | маш.-ч | 0.16 | 0.16 | 0.3 | 0.35 | 0.35
4 | МАТЕРИАЛЫ
01.7.03.01-0002 | Вода водопроводная | м3 | 0.08 | 0.1116 | 0.1425 | 0.2205 | 0.3116
01.7.11.07-0230 | Электроды: УОНИ 13/55 | кг | 0.06 | 0.06 | 0.12 | 0.14 | 0.14
Код ресурса | Наименование элемента затрат | Ед. изм. | 12-20- | 12-20- | 12-20- | 12-20- | 12-20-
|  |  | 031-16 | 031-17 | 031-18 | 031-19 | 031-20
1 | Затраты труда рабочих | чел.-ч | 3.85 | 4 | 5.28 | 5.79 | 7.57
2019-01-01 | Средний разряд работы |  | 4.5 | 4.5 | 4.6 | 4.6 | 4.7
2 | Затраты труда машинистов | чел.-ч | 0.33 | 0.36 | 0.49 | 0.59 | 0.68
3 | МАШИНЫ И МЕХАНИЗМЫ
91.05.05-015 | Краны на автомобильном ходу, грузоподъемность 16 т | маш.-ч | 0.33 | 0.36 | 0.49 | 0.59 | 0.68
91.17.04-042 | Аппарат для газовой сварки и резки | маш.-ч | 0.38 | 0.42 | 0.44 | 0.44 | 0.51
91.17.04-171 | Преобразователи сварочные номинальным сварочным током 315-500 А | маш.-ч | 0.59 | 0.64 | 1.06 | 1.2 | 1.86
91.17.04-232 | Установки для сварки: аргонодуговой | маш.-ч | 0.43 | 0.45 | 0.65 | 0.65 | 0.91
4 | МАТЕРИАЛЫ
01.3.02.02-0002 | Аргон газообразный, сорт высший | м3 | 0.009 | 0.011 | 0.015 | 0.02 | 0.026
01.3.02.08-0001 | Кислород технический: газообразный | м3 | 0.144 | 0.144 | 0.254 | 0.377 | 0.397
01.3.02.09-0022 | Пропан-бутан, смесь техническая | кг | 0.09 | 0.09 | 0.11 | 0.19 | 0.19
01.3.05.38-0051 | Вольфрамовый электрод | кг | 0.0001 | 0.0001 | 0.0001 | 0.0001 | 0.0002
01.7.11.04-0056 | Проволока сварочная диаметром 2 мм: СВ10Х5М | кг | 0.0027 | 0.0034 | 0.0048 | 0.0061 | 0.0081
01.7.11.07-0039 | Электроды диаметром: 4 мм Э50 | кг | 0.03 | 0.04 | 0.05 | 0.34 | 0.59
Код ресурса | Наименование элемента затрат | Ед. изм. | 12-20- | 12-20- | 12-20- | 12-20- | 12-20-
|  |  | 031-21 | 031-22 | 031-23 | 031-24 | 031-25
1 | Затраты труда рабочих | чел.-ч | 8.51 | 9.66 | 12.3 | 13.7 | 22.56
2019-01-01 | Средний разряд работы |  | 4.7 | 4.8 | 4.8 | 4.8 | 4.9
2 | Затраты труда машинистов | чел.-ч | 0.7 | 0.73 | 0.73 | 0.76 | 1.08
3 | МАШИНЫ И МЕХАНИЗМЫ
91.05.05-015 | Краны на автомобильном ходу, грузоподъемность 16 т | маш.-ч | 0.7 | 0.73 | 0.73 | 0.76 | 1.08
91.17.04-042 | Аппарат для газовой сварки и резки | маш.-ч | 0.51 | 0.66 | 0.99 | 1.03 | 1.54
91.17.04-171 | Преобразователи сварочные номинальным сварочным током 315-500 А | маш.-ч | 2.25 | 3.84 | 4.78 | 5.62 | 10.63
91.17.04-232 | Установки для сварки: аргонодуговой | маш.-ч | 1.26
4 | МАТЕРИАЛЫ
01.3.02.02-0002 | Аргон газообразный, сорт высший | м3 | 0.03
01.3.02.08-0001 | Кислород технический: газообразный | м3 | 0.706 | 1.214 | 1.848 | 1.852 | 3.168
01.3.02.09-0022 | Пропан-бутан, смесь техническая | кг | 0.37 | 0.67 | 1.07 | 1.37 | 1.86
01.3.05.38-0051 | Вольфрамовый электрод | кг | 0.0002
01.7.11.04-0056 | Проволока сварочная диаметром 2 мм: СВ10Х5М | кг | 0.0095
01.7.11.07-0039 | Электроды диаметром: 4 мм Э50 | кг | 0.68 | 1.25 | 1.86 | 1.86 | 3.73
Код ресурса | Наименование элемента затрат | Ед. изм. | 12-20- | 12-20- | 12-20- | 12-20-
|  |  | 031-26 | 031-27 | 031-28 | 031-29
1 | Затраты труда рабочих | чел.-ч | 29.12 | 35.28 | 37.98 | 45.57
2019-01-01 | Средний разряд работы |  | 4.9 | 4.9 | 4.9 | 4.9
2 | Затраты труда машинистов | чел.-ч | 1.47 | 1.76 | 2.28 | 2.7
3 | МАШИНЫ И МЕХАНИЗМЫ
91.05.05-015 | Краны на автомобильном ходу, грузоподъемность 16 т | маш.-ч | 1.47 | 1.76 | 2.28 | 2.7
91.17.04-042 | Аппарат для газовой сварки и резки | маш.-ч | 1.89 | 2.03 | 2.18 | 2.79
91.17.04-171 | Преобразователи сварочные номинальным сварочным током 315-500 А | маш.-ч | 14.59 | 17.95 | 18.11 | 21.32
4 | МАТЕРИАЛЫ
01.3.02.08-0001 | Кислород технический: газообразный | м3 | 4.016 | 4.016 | 4.016 | 5.326
01.3.02.09-0022 | Пропан-бутан, смесь техническая | кг | 2.36 | 2.36 | 2.36 | 2.93
01.7.11.07-0039 | Электроды диаметром: 4 мм Э50 | кг | 5.91 | 8.98 | 12.61 | 17
Код ресурса | Наименование элемента затрат | Ед. изм. | 12-20- | 12-20-
|  |  | 031-30 | 031-31
1 | Затраты труда рабочих | чел.-ч | 55.43 | 76.48
2019-01-01 | Средний разряд работы |  | 5 | 5
2 | Затраты труда машинистов | чел.-ч | 3.27 | 5.63
3 | МАШИНЫ И МЕХАНИЗМЫ
91.05.05-015 | Краны на автомобильном ходу, грузоподъемность 16 т | маш.-ч | 3.27 | 5.63
91.17.04-042 | Аппарат для газовой сварки и резки | маш.-ч | 3.12 | 3.3
91.17.04-171 | Преобразователи сварочные номинальным сварочным током 315-500 А | маш.-ч | 29.37 | 33.62
4 | МАТЕРИАЛЫ
01.3.02.08-0001 | Кислород технический: газообразный | м3 | 5.938 | 7.87
01.3.02.09-0022 | Пропан-бутан, смесь техническая | кг | 3.67 | 4.38
01.7.11.07-0039 | Электроды диаметром: 4 мм Э50 | кг | 17 | 31.09
Таблица ГЭСНм 12-20-035 Трубопроводы внутрицеховые нефтегазоперерабатывающих комплексов, монтируемые из труб и готовых деталей легированных сталей на условное давление до 2,5 МПа в траншеях
Состав работ:
Для норм с 12-20-035-01 по 12-20-035-16:
01. Перемещение с погрузкой и выгрузкой.
02. Разметка мест прокладки трубопровода.
03. Очистка поверхности труб.
04. Монтаж опор и подвесок, включая зачистку, электроприхватку и сварку.
05. Установка трубопровода на опоры.
06. Гидравлическое испытание смонтированного трубопровода.
Для норм с 12-20-035-17 по 12-20-035-32:
01. Расконсервация концов труб.
02. Комплектование.
03. Калибровка концов труб с подогревом.
04. Резка концов труб.
05. Обработка концов труб под сварку.
06. Установка и снятие центратора.
07. Сборка стыка.
08. Предварительный подогрев стыка.
09. Сварка стыка с одновременной зачисткой.
10. Очистка сварных монтажных соединений и околошовной зоны под визуальный и измерительный контроль.
11. Визуальный и измерительный контроль.
Измеритель: м (нормы с 12-20-035-01 по 12-20-035-16); стык (нормы с 12-20-035-17 по 12-20-035-32)
Трубопроводы внутрицеховые нефтегазоперерабатывающих комплексов, монтируемые из труб и готовых деталей легированных сталей на номинальное давление до 2,5 МПа в траншеях, диаметр трубопровода наружный
12-20-035-01 25 мм
12-20-035-02 38 мм
12-20-035-03 45 мм
12-20-035-04 57 мм
12-20-035-05 76 мм
12-20-035-06 89 мм
12-20-035-07 108 мм
12-20-035-08 133 мм
12-20-035-09 159 мм
12-20-035-10 219 мм
12-20-035-11 273 мм
12-20-035-12 325 мм
12-20-035-13 377 мм
12-20-035-14 426 мм
12-20-035-15 530 мм
12-20-035-16 630 мм
Добавлять на 1 стык, диаметр трубопровода наружный:
12-20-035-17 25 мм
12-20-035-18 38 мм
12-20-035-19 45 мм
12-20-035-20 57 мм
12-20-035-21 76 мм
12-20-035-22 89 мм
12-20-035-23 108 мм
12-20-035-24 133 мм
12-20-035-25 159 мм
12-20-035-26 219 мм
12-20-035-27 273 мм
12-20-035-28 325 мм
12-20-035-29 377 мм
12-20-035-30 426 мм
12-20-035-31 530 мм
12-20-035-32 630 мм
Код ресурса | Наименование элемента затрат | Ед. изм. | 12-20- | 12-20- | 12-20- | 12-20- | 12-20-
|  |  | 035-01 | 035-02 | 035-03 | 035-04 | 035-05
1 | Затраты труда рабочих | чел.-ч | 1.05 | 1.06 | 1.09 | 1.21 | 1.23
2019-01-01 | Средний разряд работы |  | 3.7 | 3.7 | 3.7 | 3.7 | 3.7
2 | Затраты труда машинистов | чел.-ч | 0.3 | 0.32 | 0.33 | 0.35 | 0.38
3 | МАШИНЫ И МЕХАНИЗМЫ
91.05.05-015 | Краны на автомобильном ходу, грузоподъемность 16 т | маш.-ч | 0.23 | 0.24 | 0.25 | 0.27 | 0.28
91.10.01-002 | Агрегаты наполнительно-опрессовочные: до 300 м3/ч | маш.-ч | 0.06 | 0.07 | 0.07 | 0.07 | 0.09
91.14.02-002 | Автомобили бортовые, грузоподъемность: до | маш.-ч | 0.01 | 0.01 | 0.01 | 0.01 | 0.01
8 т
91.17.04-171 | Преобразователи сварочные номинальным сварочным током 315-500 А | маш.-ч | 0.03 | 0.04 | 0.04 | 0.08 | 0.08
4 | МАТЕРИАЛЫ
01.7.03.01-0002 | Вода водопроводная | м3 | 0.0005 | 0.0011 | 0.0016 | 0.0026 | 0.0026
01.7.11.07-0230 | Электроды: УОНИ 13/55 | кг | 0.02 | 0.02 | 0.02 | 0.03 | 0.03
Код ресурса | Наименование элемента затрат | Ед. изм. | 12-20- | 12-20- | 12-20- | 12-20- | 12-20-
|  |  | 035-06 | 035-07 | 035-08 | 035-09 | 035-10
1 | Затраты труда рабочих | чел.-ч | 1.28 | 1.47 | 1.59 | 1.82 | 2.13
2019-01-01 | Средний разряд работы |  | 3.7 | 3.7 | 3.7 | 3.7 | 3.7
2 | Затраты труда машинистов | чел.-ч | 0.39 | 0.44 | 0.47 | 0.53 | 0.6
3 | МАШИНЫ И МЕХАНИЗМЫ
91.05.05-015 | Краны на автомобильном ходу, грузоподъемность 16 т | маш.-ч | 0.29 | 0.34 | 0.37 | 0.43 | 0.49
91.10.01-002 | Агрегаты наполнительно-опрессовочные: до 300 м3/ч | маш.-ч | 0.09 | 0.09 | 0.09 | 0.09 | 0.1
91.14.02-002 | Автомобили бортовые, грузоподъемность: до | маш.-ч | 0.01 | 0.01 | 0.01 | 0.01 | 0.01
8 т
91.17.04-171 | Преобразователи сварочные номинальным сварочным током 315-500 А | маш.-ч | 0.08 | 0.09 | 0.09 | 0.09 | 0.1
4 | МАТЕРИАЛЫ
01.7.03.01-0002 | Вода водопроводная | м3 | 0.0062 | 0.0092 | 0.0139 | 0.0198 | 0.038
01.7.11.07-0230 | Электроды: УОНИ 13/55 | кг | 0.03 | 0.03 | 0.03 | 0.03 | 0.04
Код ресурса | Наименование элемента затрат | Ед. изм. | 12-20- | 12-20- | 12-20- | 12-20- | 12-20-
|  |  | 035-11 | 035-12 | 035-13 | 035-14 | 035-15
1 | Затраты труда рабочих | чел.-ч | 2.69 | 3.03 | 3.04 | 3.65 | 4.14
2019-01-01 | Средний разряд работы |  | 3.7 | 3.7 | 3.7 | 3.7 | 3.7
2 | Затраты труда машинистов | чел.-ч | 0.69 | 0.76 | 0.8 | 0.87 | 0.99
3 | МАШИНЫ И МЕХАНИЗМЫ
91.05.05-015 | Краны на автомобильном ходу, грузоподъемность 16 т | маш.-ч | 0.58 | 0.64 | 0.68 | 0.74 | 0.84
91.10.01-002 | Агрегаты наполнительно-опрессовочные: до 300 м3/ч | маш.-ч | 0.1 | 0.1 | 0.1 | 0.1 | 0.12
91.14.02-002 | Автомобили бортовые, грузоподъемность: до | маш.-ч | 0.01 | 0.02 | 0.02 | 0.03 | 0.03
8 т
91.17.04-171 | Преобразователи сварочные номинальным сварочным током 315-500 А | маш.-ч | 0.15 | 0.15 | 0.15 | 0.26 | 0.3
4 | МАТЕРИАЛЫ
01.7.03.01-0002 | Вода водопроводная | м3 | 0.0585 | 0.0829 | 0.1116 | 0.1425 | 0.2205
01.7.11.07-0230 | Электроды: УОНИ 13/55 | кг | 0.06 | 0.06 | 0.06 | 0.12 | 0.14
Код ресурса | Наименование элемента затрат | Ед. изм. | 12-20- | 12-20- | 12-20- | 12-20- | 12-20-
|  |  | 035-16 | 035-17 | 035-18 | 035-19 | 035-20
1 | Затраты труда рабочих | чел.-ч | 4.47 | 3.43 | 3.86 | 4.18 | 4.42
2019-01-01 | Средний разряд работы |  | 3.7 | 4.3 | 4.3 | 4.3 | 4.3
2 | Затраты труда машинистов | чел.-ч | 1.06 | 0.21 | 0.27 | 0.27 | 0.28
3 | МАШИНЫ И МЕХАНИЗМЫ
91.05.05-015 | Краны на автомобильном ходу, грузоподъемность 16 т | маш.-ч | 0.89 | 0.21 | 0.27 | 0.27 | 0.28
91.10.01-002 | Агрегаты наполнительно-опрессовочные: до 300 м3/ч | маш.-ч | 0.13
91.14.02-002 | Автомобили бортовые, грузоподъемность: до | маш.-ч | 0.04
8 т
91.17.04-042 | Аппарат для газовой сварки и резки | маш.-ч |  | 0.28 | 0.28 | 0.28 | 0.28
Код ресурса | Наименование элемента затрат | Ед. изм. | 12-20- | 12-20- | 12-20- | 12-20- | 12-20-
|  |  | 035-16 | 035-17 | 035-18 | 035-19 | 035-20
91.17.04-171 | Преобразователи сварочные номинальным сварочным током 315-500 А | маш.-ч | 0.3 | 0.19 | 0.25 | 0.31 | 0.31
91.17.04-232 | Установки для сварки: аргонодуговой | маш.-ч |  | 0.22 | 0.31 | 0.36 | 0.36
4 | МАТЕРИАЛЫ
01.3.02.02-0002 | Аргон газообразный, сорт высший | м3 |  | 0.009 | 0.013 | 0.015 | 0.02
01.3.02.08-0001 | Кислород технический: газообразный | м3 |  | 0.108 | 0.108 | 0.108 | 0.189
01.3.02.09-0022 | Пропан-бутан, смесь техническая | кг |  | 0.07 | 0.07 | 0.07 | 0.12
01.3.05.38-0051 | Вольфрамовый электрод | кг |  | 0.0001 | 0.0001 | 0.0001 | 0.0001
01.7.03.01-0002 | Вода водопроводная | м3 | 0.3116
01.7.11.04-0056 | Проволока сварочная диаметром 2 мм: СВ10Х5М | кг |  | 0.0027 | 0.0041 | 0.0048 | 0.0061
01.7.11.07-0230 | Электроды: УОНИ 13/55 | кг | 0.14
01.7.11.07-0234 | Электроды: ЦЛ-17, диаметр 4 мм | кг |  | 0.03 | 0.04 | 0.05 | 0.07
Код ресурса | Наименование элемента затрат | Ед. изм. | 12-20- | 12-20- | 12-20- | 12-20- | 12-20-
|  |  | 035-21 | 035-22 | 035-23 | 035-24 | 035-25
1 | Затраты труда рабочих | чел.-ч | 5.44 | 5.86 | 7.31 | 8.1 | 9.58
2019-01-01 | Средний разряд работы |  | 4.3 | 4.3 | 4.3 | 4.3 | 4.3
2 | Затраты труда машинистов | чел.-ч | 0.33 | 0.35 | 0.42 | 0.47 | 0.51
3 | МАШИНЫ И МЕХАНИЗМЫ
91.05.05-015 | Краны на автомобильном ходу, грузоподъемность 16 т | маш.-ч | 0.33 | 0.35 | 0.42 | 0.47 | 0.51
91.17.04-042 | Аппарат для газовой сварки и резки | маш.-ч | 0.32 | 0.33 | 0.6 | 0.61 | 0.63
91.17.04-171 | Преобразователи сварочные номинальным сварочным током 315-500 А | маш.-ч | 0.51 | 0.59 | 1.84 | 1.84 | 2.36
91.17.04-232 | Установки для сварки: аргонодуговой | маш.-ч | 0.55 | 0.64
4 | МАТЕРИАЛЫ
01.3.02.02-0002 | Аргон газообразный, сорт высший | м3 | 0.026 | 0.03
01.3.02.08-0001 | Кислород технический: газообразный | м3 | 0.189 | 0.402 | 1.255 | 1.255 | 1.503
01.3.02.09-0022 | Пропан-бутан, смесь техническая | кг | 0.12 | 0.26 | 0.8 | 0.8 | 0.95
01.3.05.38-0051 | Вольфрамовый электрод | кг | 0.0002 | 0.0002
01.7.11.04-0056 | Проволока сварочная диаметром 2 мм: СВ10Х5М | кг | 0.0081 | 0.0095
01.7.11.07-0234 | Электроды: ЦЛ-17, диаметр 4 мм | кг | 0.09 | 0.1 | 0.19 | 0.24 | 0.3
Код ресурса | Наименование элемента затрат | Ед. изм. | 12-20- | 12-20- | 12-20- | 12-20- | 12-20-
|  |  | 035-26 | 035-27 | 035-28 | 035-29 | 035-30
1 | Затраты труда рабочих | чел.-ч | 11.77 | 15.76 | 17.61 | 19.01 | 23.07
2019-01-01 | Средний разряд работы |  | 4.3 | 4.3 | 4.3 | 4.3 | 4.3
2 | Затраты труда машинистов | чел.-ч | 0.59 | 0.76 | 0.78 | 0.93 | 1.1
3 | МАШИНЫ И МЕХАНИЗМЫ
91.05.05-015 | Краны на автомобильном ходу, грузоподъемность 16 т | маш.-ч | 0.59 | 0.76 | 0.78 | 0.93 | 1.1
91.17.04-042 | Аппарат для газовой сварки и резки | маш.-ч | 0.66 | 1.4 | 1.47 | 1.52 | 1.54
91.17.04-171 | Преобразователи сварочные номинальным сварочным током 315-500 А | маш.-ч | 2.81 | 3.51 | 3.88 | 4.55 | 5.58
4 | МАТЕРИАЛЫ
01.3.02.08-0001 | Кислород технический: газообразный | м3 | 2.868 | 3.676 | 4.388 | 5.14 | 5.848
01.3.02.09-0022 | Пропан-бутан, смесь техническая | кг | 1.82 | 2.31 | 2.78 | 3.26 | 3.7
01.7.11.07-0234 | Электроды: ЦЛ-17, диаметр 4 мм | кг | 0.52 | 0.65 | 0.95 | 1.1 | 1.49
Код ресурса | Наименование элемента затрат | Ед. изм. | 12-20- | 12-20-
|  |  | 035-31 | 035-32
1 | Затраты труда рабочих | чел.-ч | 27.3 | 33.49
2019-01-01 | Средний разряд работы |  | 4.3 | 4.3
2 | Затраты труда машинистов | чел.-ч | 1.1 | 1.1
3 | МАШИНЫ И МЕХАНИЗМЫ
91.05.05-015 | Краны на автомобильном ходу, грузоподъемность 16 т | маш.-ч | 1.1 | 1.1
91.17.04-042 | Аппарат для газовой сварки и резки | маш.-ч | 2.04 | 2.44
91.17.04-171 | Преобразователи сварочные номинальным сварочным током 315-500 А | маш.-ч | 6.57 | 7.54
4 | МАТЕРИАЛЫ
01.3.02.08-0001 | Кислород технический: газообразный | м3 | 6.424 | 8.784
01.3.02.09-0022 | Пропан-бутан, смесь техническая | кг | 4.65 | 5.56
01.7.11.07-0234 | Электроды: ЦЛ-17, диаметр 4 мм | кг | 1.86 | 2.19
Таблица ГЭСНм 12-20-036 Трубопроводы внутрицеховые нефтегазоперерабатывающих комплексов, монтируемые из труб и готовых деталей легированных сталей на условное давление до 2,5 МПа на открытых площадках и в помещениях
Состав работ:
Для норм с 12-20-036-01 по 12-20-036-16:
01. Перемещение с погрузкой и выгрузкой.
02. Разметка мест прокладки трубопровода.
03. Очистка поверхности труб.
04. Монтаж опор и подвесок, включая зачистку, электроприхватку и сварку.
05. Установка трубопровода на опоры.
06. Гидравлическое испытание смонтированного трубопровода. Для норм с 12-20-036-17 по 12-20-036-32:
01. Расконсервация концов труб.
02. Комплектование.
03. Калибровка концов труб с подогревом.
04. Резка концов труб.
05. Обработка концов труб под сварку.
06. Установка и снятие центратора.
07. Сборка стыка.
08. Предварительный подогрев стыка.
09. Сварка стыка с одновременной зачисткой.
10. Очистка сварных монтажных соединений и околошовной зоны под визуальный и измерительный контроль.
11. Визуальный и измерительный контроль.
Измеритель: м (нормы с 12-20-036-01 по 12-20-036-16); стык (нормы с 12-20-036-17 по 12-20-036-32)
Трубопроводы внутрицеховые нефтегазоперерабатывающих комплексов, монтируемые из труб и готовых деталей легированных сталей на номинальное давление до 2,5 МПа на открытых площадках и в помещениях, диаметр трубопровода наружный
12-20-036-01 25 мм
12-20-036-02 38 мм
12-20-036-03 45 мм
12-20-036-04 57 мм
12-20-036-05 76 мм
12-20-036-06 89 мм
12-20-036-07 108 мм
12-20-036-08 133 мм
12-20-036-09 159 мм
12-20-036-10 219 мм
12-20-036-11 273 мм
12-20-036-12 325 мм
12-20-036-13 377 мм
12-20-036-14 426 мм
12-20-036-15 530 мм
12-20-036-16 630 мм
Добавлять на 1 стык, диаметр трубопровода наружный:
12-20-036-17 25 мм
12-20-036-18 38 мм
12-20-036-19 45 мм
12-20-036-20 57 мм
12-20-036-21 76 мм
12-20-036-22 89 мм
12-20-036-23 108 мм
12-20-036-24 133 мм
12-20-036-25 159 мм
12-20-036-26 219 мм
12-20-036-27 273 мм
12-20-036-28 325 мм
12-20-036-29 377 мм
12-20-036-30 426 мм
12-20-036-31 530 мм
12-20-036-32 630 мм
Код ресурса | Наименование элемента затрат | Ед. изм. | 12-20- | 12-20- | 12-20- | 12-20- | 12-20-
|  |  | 036-01 | 036-02 | 036-03 | 036-04 | 036-05
1 | Затраты труда рабочих | чел.-ч | 0.98 | 1.02 | 1.08 | 1.17 | 1.19
2019-01-01 | Средний разряд работы |  | 3.7 | 3.7 | 3.7 | 3.7 | 3.7
2 | Затраты труда машинистов | чел.-ч | 0.3 | 0.31 | 0.31 | 0.34 | 0.36
3 | МАШИНЫ И МЕХАНИЗМЫ
91.05.05-015 | Краны на автомобильном ходу, грузоподъемность 16 т | маш.-ч | 0.22 | 0.23 | 0.23 | 0.26 | 0.26
Код ресурса | Наименование элемента затрат | Ед. изм. | 12-20- | 12-20- | 12-20- | 12-20- | 12-20-
|  |  | 036-01 | 036-02 | 036-03 | 036-04 | 036-05
91.10.01-002 | Агрегаты наполнительно-опрессовочные: до 300 м3/ч | маш.-ч | 0.07 | 0.07 | 0.07 | 0.07 | 0.09
91.14.02-002 | Автомобили бортовые, грузоподъемность: до | маш.-ч | 0.01 | 0.01 | 0.01 | 0.01 | 0.01
8 т
91.17.04-171 | Преобразователи сварочные номинальным сварочным током 315-500 А | маш.-ч | 0.04 | 0.04 | 0.06 | 0.08 | 0.08
4 | МАТЕРИАЛЫ
01.7.03.01-0002 | Вода водопроводная | м3 | 0.0005 | 0.0011 | 0.0016 | 0.0026 | 0.0026
01.7.11.07-0230 | Электроды: УОНИ 13/55 | кг | 0.02 | 0.02 | 0.02 | 0.03 | 0.03
Код ресурса | Наименование элемента затрат | Ед. изм. | 12-20- | 12-20- | 12-20- | 12-20- | 12-20-
|  |  | 036-06 | 036-07 | 036-08 | 036-09 | 036-10
1 | Затраты труда рабочих | чел.-ч | 1.24 | 1.41 | 1.51 | 1.68 | 1.97
2019-01-01 | Средний разряд работы |  | 3.7 | 3.7 | 3.7 | 3.7 | 3.7
2 | Затраты труда машинистов | чел.-ч | 0.37 | 0.41 | 0.45 | 0.48 | 0.54
3 | МАШИНЫ И МЕХАНИЗМЫ
91.05.05-015 | Краны на автомобильном ходу, грузоподъемность 16 т | маш.-ч | 0.27 | 0.31 | 0.35 | 0.38 | 0.43
91.10.01-002 | Агрегаты наполнительно-опрессовочные: до 300 м3/ч | маш.-ч | 0.09 | 0.09 | 0.09 | 0.09 | 0.1
91.14.02-002 | Автомобили бортовые, грузоподъемность: до | маш.-ч | 0.01 | 0.01 | 0.01 | 0.01 | 0.01
8 т
91.17.04-171 | Преобразователи сварочные номинальным сварочным током 315-500 А | маш.-ч | 0.08 | 0.08 | 0.08 | 0.08 | 0.1
4 | МАТЕРИАЛЫ
01.7.03.01-0002 | Вода водопроводная | м3 | 0.0062 | 0.0092 | 0.0139 | 0.0198 | 0.038
01.7.11.07-0230 | Электроды: УОНИ 13/55 | кг | 0.03 | 0.03 | 0.03 | 0.03 | 0.04
Код ресурса | Наименование элемента затрат | Ед. изм. | 12-20- | 12-20- | 12-20- | 12-20- | 12-20-
|  |  | 036-11 | 036-12 | 036-13 | 036-14 | 036-15
1 | Затраты труда рабочих | чел.-ч | 2.43 | 2.71 | 2.82 | 3.26 | 3.68
2019-01-01 | Средний разряд работы |  | 3.7 | 3.7 | 3.7 | 3.7 | 3.7
2 | Затраты труда машинистов | чел.-ч | 0.62 | 0.68 | 0.69 | 0.78 | 0.89
3 | МАШИНЫ И МЕХАНИЗМЫ
91.05.05-015 | Краны на автомобильном ходу, грузоподъемность 16 т | маш.-ч | 0.51 | 0.56 | 0.57 | 0.65 | 0.74
91.10.01-002 | Агрегаты наполнительно-опрессовочные: до 300 м3/ч | маш.-ч | 0.1 | 0.1 | 0.1 | 0.1 | 0.12
91.14.02-002 | Автомобили бортовые, грузоподъемность: до | маш.-ч | 0.01 | 0.02 | 0.02 | 0.03 | 0.03
8 т
91.17.04-171 | Преобразователи сварочные номинальным сварочным током 315-500 А | маш.-ч | 0.13 | 0.13 | 0.13 | 0.22 | 0.26
4 | МАТЕРИАЛЫ
01.7.03.01-0002 | Вода водопроводная | м3 | 0.0585 | 0.0829 | 0.1116 | 0.1425 | 0.2205
01.7.11.07-0230 | Электроды: УОНИ 13/55 | кг | 0.06 | 0.06 | 0.06 | 0.12 | 0.14
Код ресурса | Наименование элемента затрат | Ед. изм. | 12-20- | 12-20- | 12-20- | 12-20- | 12-20-
|  |  | 036-16 | 036-17 | 036-18 | 036-19 | 036-20
1 | Затраты труда рабочих | чел.-ч | 3.99 | 3.16 | 3.8 | 4.14 | 4.6
2019-01-01 | Средний разряд работы |  | 3.7 | 4.3 | 4.3 | 4.3 | 4.3
2 | Затраты труда машинистов | чел.-ч | 0.95 | 0.28 | 0.41 | 0.41 | 0.55
3 | МАШИНЫ И МЕХАНИЗМЫ
91.05.05-015 | Краны на автомобильном ходу, грузоподъемность 16 т | маш.-ч | 0.78 | 0.28 | 0.41 | 0.41 | 0.55
91.10.01-002 | Агрегаты наполнительно-опрессовочные: до 300 м3/ч | маш.-ч | 0.13
91.14.02-002 | Автомобили бортовые, грузоподъемность: до | маш.-ч | 0.04
8 т
91.17.04-042 | Аппарат для газовой сварки и резки | маш.-ч |  | 0.14 | 0.17 | 0.17 | 0.17
91.17.04-171 | Преобразователи сварочные номинальным сварочным током 315-500 А | маш.-ч | 0.26 | 0.01 | 0.25 | 0.31 | 0.31
91.17.04-232 | Установки для сварки: аргонодуговой | маш.-ч |  | 0.37 | 0.38 | 0.46 | 0.46
4 | МАТЕРИАЛЫ
01.3.02.02-0002 | Аргон газообразный, сорт высший | м3 |  | 0.009 | 0.013 | 0.015 | 0.02
01.3.02.08-0001 | Кислород технический: газообразный | м3 |  | 0.072 | 0.072 | 0.072 | 0.126
01.3.02.09-0022 | Пропан-бутан, смесь техническая | кг |  | 0.05 | 0.05 | 0.05 | 0.08
01.3.05.38-0051 | Вольфрамовый электрод | кг |  | 0.0001 | 0.0001 | 0.0001 | 0.0001
01.7.03.01-0002 | Вода водопроводная | м3 | 0.3116
01.7.11.04-0056 | Проволока сварочная диаметром 2 мм: | кг |  | 0.0027 | 0.0041 | 0.0048 | 0.0061
СВ10Х5М
Код ресурса | Наименование элемента затрат | Ед. изм. | 12-20- | 12-20- | 12-20- | 12-20- | 12-20-
|  |  | 036-16 | 036-17 | 036-18 | 036-19 | 036-20
01.7.11.07-0230 | Электроды: УОНИ 13/55 | кг | 0.14
01.7.11.07-0234 | Электроды: ЦЛ-17, диаметр 4 мм | кг |  | 0.03 | 0.04 | 0.05 | 0.07
Код ресурса | Наименование элемента затрат | Ед. изм. | 12-20- | 12-20- | 12-20- | 12-20- | 12-20-
|  |  | 036-21 | 036-22 | 036-23 | 036-24 | 036-25
1 | Затраты труда рабочих | чел.-ч | 6.1 | 6.42 | 6.78 | 7.18 | 8.85
2019-01-01 | Средний разряд работы |  | 4.3 | 4.3 | 4.3 | 4.3 | 4.3
2 | Затраты труда машинистов | чел.-ч | 0.8 | 0.8 | 0.8 | 0.8 | 0.8
3 | МАШИНЫ И МЕХАНИЗМЫ
91.05.05-015 | Краны на автомобильном ходу, грузоподъемность 16 т | маш.-ч | 0.8 | 0.8 | 0.8 | 0.8 | 0.8
91.17.04-042 | Аппарат для газовой сварки и резки | маш.-ч | 0.19 | 0.2 | 0.8 | 0.8 | 0.8
91.17.04-171 | Преобразователи сварочные номинальным сварочным током 315-500 А | маш.-ч | 0.51 | 0.59 | 1.03 | 1.13 | 1.69
91.17.04-232 | Установки для сварки: аргонодуговой | маш.-ч | 0.69 | 0.8
4 | МАТЕРИАЛЫ
01.3.02.02-0002 | Аргон газообразный, сорт высший | м3 | 0.026 | 0.03
01.3.02.08-0001 | Кислород технический: газообразный | м3 | 0.126 | 0.268 | 1.004 | 1.004 | 1.004
01.3.02.09-0022 | Пропан-бутан, смесь техническая | кг | 0.08 | 0.17 | 0.64 | 0.64 | 0.64
01.3.05.38-0051 | Вольфрамовый электрод | кг | 0.0002 | 0.0002
01.7.11.04-0056 | Проволока сварочная диаметром 2 мм: СВ10Х5М | кг | 0.0081 | 0.0095
01.7.11.07-0234 | Электроды: ЦЛ-17, диаметр 4 мм | кг | 0.09 | 0.1 | 0.19 | 0.24 | 0.3
Код ресурса | Наименование элемента затрат | Ед. изм. | 12-20- | 12-20- | 12-20- | 12-20- | 12-20-
|  |  | 036-26 | 036-27 | 036-28 | 036-29 | 036-30
1 | Затраты труда рабочих | чел.-ч | 12.11 | 15.92 | 18.15 | 18.58 | 26.3
2019-01-01 | Средний разряд работы |  | 4.3 | 4.3 | 4.3 | 4.3 | 4.3
2 | Затраты труда машинистов | чел.-ч | 0.8 | 1.23 | 1.38 | 1.45 | 2.08
3 | МАШИНЫ И МЕХАНИЗМЫ
91.05.05-015 | Краны на автомобильном ходу, грузоподъемность 16 т | маш.-ч | 0.8 | 1.23 | 1.38 | 1.45 | 2.08
91.17.04-042 | Аппарат для газовой сварки и резки | маш.-ч | 0.8 | 1.2 | 1.24 | 1.24 | 1.77
91.17.04-171 | Преобразователи сварочные номинальным сварочным током 315-500 А | маш.-ч | 2.47 | 3.11 | 3.52 | 3.57 | 5.13
4 | МАТЕРИАЛЫ
01.3.02.08-0001 | Кислород технический: газообразный | м3 | 2.151 | 2.757 | 3.29 | 3.86 | 4.39
01.3.02.09-0022 | Пропан-бутан, смесь техническая | кг | 1.36 | 1.73 | 2.09 | 2.44 | 2.78
01.7.11.07-0234 | Электроды: ЦЛ-17, диаметр 4 мм | кг | 0.52 | 0.65 | 0.95 | 1.1 | 1.49
Код ресурса | Наименование элемента затрат | Ед. изм. | 12-20- | 12-20-
|  |  | 036-31 | 036-32
1 | Затраты труда рабочих | чел.-ч | 33.04 | 35.67
2019-01-01 | Средний разряд работы |  | 4.3 | 4.3
2 | Затраты труда машинистов | чел.-ч | 2.54 | 2.95
3 | МАШИНЫ И МЕХАНИЗМЫ
91.05.05-015 | Краны на автомобильном ходу, грузоподъемность 16 т | маш.-ч | 2.54 | 2.95
91.17.04-042 | Аппарат для газовой сварки и резки | маш.-ч | 2.22 | 2.27
91.17.04-171 | Преобразователи сварочные номинальным сварочным током 315-500 А | маш.-ч | 6 | 7.5
4 | МАТЕРИАЛЫ
01.3.02.08-0001 | Кислород технический: газообразный | м3 | 4.818 | 6.59
01.3.02.09-0022 | Пропан-бутан, смесь техническая | кг | 3.49 | 4.17
01.7.11.07-0234 | Электроды: ЦЛ-17, диаметр 4 мм | кг | 1.86 | 2.19
Таблица ГЭСНм 12-20-037 Трубопроводы межцеховые нефтегазоперерабатывающих комплексов, монтируемые из труб и готовых деталей легированных сталей на условное давление до 2,5 МПа на эстакадах и стойках
Состав работ:
Для норм с 12-20-037-01 по 12-20-037-16:
01. Перемещение с погрузкой и выгрузкой.
02. Разметка мест прокладки трубопровода.
03. Очистка поверхности труб.
04. Монтаж опор и подвесок, включая зачистку, электроприхватку и сварку.
05. Установка трубопровода на опоры.
06. Гидравлическое испытание смонтированного трубопровода.
Для норм с 12-20-037-17 по 12-20-037-32:
01. Расконсервация концов труб.
02. Комплектование.
03. Калибровка концов труб с подогревом.
04. Резка концов труб.
05. Обработка концов труб под сварку.
06. Установка и снятие центратора.
07. Сборка стыка.
08. Предварительный подогрев стыка.
09. Сварка стыка с одновременной зачисткой.
10. Очистка сварных монтажных соединений и околошовной зоны под визуальный и измерительный контроль.
11. Визуальный и измерительный контроль.
Измеритель: м (нормы с 12-20-037-01 по 12-20-037-16); стык (нормы с 12-20-037-17 по 12-20-037-32)
Трубопроводы межцеховые нефтегазоперерабатывающих комплексов, монтируемые из труб и готовых деталей легированных сталей на номинальное давление до 2,5 МПа на эстакадах и стойках, диаметр трубопровода наружный
12-20-037-01 25 мм
12-20-037-02 38 мм
12-20-037-03 45 мм
12-20-037-04 57 мм
12-20-037-05 76 мм
12-20-037-06 89 мм
12-20-037-07 108 мм
12-20-037-08 133 мм
12-20-037-09 159 мм
12-20-037-10 219 мм
12-20-037-11 237 мм
12-20-037-12 325 мм
12-20-037-13 377 мм
12-20-037-14 426 мм
12-20-037-15 530 мм
12-20-037-16 630 мм
Добавлять на 1 стык, диаметр трубопровода наружный:
12-20-037-17 25 мм
12-20-037-18 38 мм
12-20-037-19 45 мм
12-20-037-20 57 мм
12-20-037-21 76 мм
12-20-037-22 89 мм
12-20-037-23 108 мм
12-20-037-24 133 мм
12-20-037-25 159 мм
12-20-037-26 219 мм
12-20-037-27 273 мм
12-20-037-28 325 мм
12-20-037-29 377 мм
12-20-037-30 426 мм
12-20-037-31 530 мм
12-20-037-32 630 мм
Код ресурса | Наименование элемента затрат | Ед. изм. | 12-20- | 12-20- | 12-20- | 12-20- | 12-20-
|  |  | 037-01 | 037-02 | 037-03 | 037-04 | 037-05
1 | Затраты труда рабочих | чел.-ч | 1.12 | 1.16 | 1.22 | 1.34 | 1.35
2019-01-01 | Средний разряд работы |  | 3.7 | 3.7 | 3.7 | 3.7 | 3.7
2 | Затраты труда машинистов | чел.-ч | 0.35 | 0.36 | 0.36 | 0.39 | 0.4
3 | МАШИНЫ И МЕХАНИЗМЫ
91.05.05-015 | Краны на автомобильном ходу, грузоподъемность 16 т | маш.-ч | 0.27 | 0.28 | 0.28 | 0.31 | 0.32
91.10.01-002 | Агрегаты наполнительно-опрессовочные: до 300 м3/ч | маш.-ч | 0.07 | 0.07 | 0.07 | 0.07 | 0.07
91.14.02-002 | Автомобили бортовые, грузоподъемность: до | маш.-ч | 0.01 | 0.01 | 0.01 | 0.01 | 0.01
8 т
91.17.04-171 | Преобразователи сварочные номинальным сварочным током 315-500 А | маш.-ч | 0.05 | 0.05 | 0.05 | 0.1 | 0.1
4 | МАТЕРИАЛЫ
01.7.03.01-0002 | Вода водопроводная | м3 | 0.0005 | 0.0011 | 0.0016 | 0.0026 | 0.0026
01.7.11.07-0230 | Электроды: УОНИ 13/55 | кг | 0.02 | 0.02 | 0.02 | 0.03 | 0.03
Код ресурса | Наименование элемента затрат | Ед. изм. | 12-20- | 12-20- | 12-20- | 12-20- | 12-20-
|  |  | 037-06 | 037-07 | 037-08 | 037-09 | 037-10
1 | Затраты труда рабочих | чел.-ч | 1.4 | 1.59 | 1.7 | 1.88 | 2.2
2019-01-01 | Средний разряд работы |  | 3.7 | 3.7 | 3.7 | 3.7 | 3.7
2 | Затраты труда машинистов | чел.-ч | 0.4 | 0.45 | 0.49 | 0.52 | 0.61
3 | МАШИНЫ И МЕХАНИЗМЫ
91.05.05-015 | Краны на автомобильном ходу, грузоподъемность 16 т | маш.-ч | 0.32 | 0.37 | 0.41 | 0.44 | 0.5
91.10.01-002 | Агрегаты наполнительно-опрессовочные: до 300 м3/ч | маш.-ч | 0.07 | 0.07 | 0.07 | 0.07 | 0.1
91.14.02-002 | Автомобили бортовые, грузоподъемность: до | маш.-ч | 0.01 | 0.01 | 0.01 | 0.01 | 0.01
8 т
91.17.04-171 | Преобразователи сварочные номинальным сварочным током 315-500 А | маш.-ч | 0.1 | 0.1 | 0.1 | 0.1 | 0.12
4 | МАТЕРИАЛЫ
01.7.03.01-0002 | Вода водопроводная | м3 | 0.0062 | 0.0092 | 0.0139 | 0.0198 | 0.038
01.7.11.07-0230 | Электроды: УОНИ 13/55 | кг | 0.03 | 0.03 | 0.03 | 0.03 | 0.04
Код ресурса | Наименование элемента затрат | Ед. изм. | 12-20- | 12-20- | 12-20- | 12-20- | 12-20-
|  |  | 037-11 | 037-12 | 037-13 | 037-14 | 037-15
1 | Затраты труда рабочих | чел.-ч | 2.74 | 3.07 | 3.08 | 3.69 | 4.18
2019-01-01 | Средний разряд работы |  | 3.7 | 3.7 | 3.7 | 3.7 | 3.7
2 | Затраты труда машинистов | чел.-ч | 0.71 | 0.78 | 0.78 | 0.88 | 1
3 | МАШИНЫ И МЕХАНИЗМЫ
91.05.05-015 | Краны на автомобильном ходу, грузоподъемность 16 т | маш.-ч | 0.6 | 0.66 | 0.66 | 0.75 | 0.85
91.10.01-002 | Агрегаты наполнительно-опрессовочные: до 300 м3/ч | маш.-ч | 0.1 | 0.1 | 0.1 | 0.1 | 0.12
91.14.02-002 | Автомобили бортовые, грузоподъемность: до | маш.-ч | 0.01 | 0.02 | 0.02 | 0.03 | 0.03
8 т
91.17.04-171 | Преобразователи сварочные номинальным сварочным током 315-500 А | маш.-ч | 0.16 | 0.16 | 0.16 | 0.3 | 0.35
4 | МАТЕРИАЛЫ
01.7.03.01-0002 | Вода водопроводная | м3 | 0.0585 | 0.0829 | 0.1116 | 0.1425 | 0.2205
01.7.11.07-0230 | Электроды: УОНИ 13/55 | кг | 0.06 | 0.06 | 0.06 | 0.12 | 0.14
Код ресурса | Наименование элемента затрат | Ед. изм. | 12-20- | 12-20- | 12-20- | 12-20- | 12-20-
|  |  | 037-16 | 037-17 | 037-18 | 037-19 | 037-20
1 | Затраты труда рабочих | чел.-ч | 4.5 | 3.43 | 4.09 | 4.49 | 4.94
2019-01-01 | Средний разряд работы |  | 3.7 | 4.4 | 4.4 | 4.4 | 4.4
2 | Затраты труда машинистов | чел.-ч | 1.07 | 0.29 | 0.39 | 0.39 | 0.51
3 | МАШИНЫ И МЕХАНИЗМЫ
91.05.05-015 | Краны на автомобильном ходу, грузоподъемность 16 т | маш.-ч | 0.9 | 0.29 | 0.39 | 0.39 | 0.51
91.10.01-002 | Агрегаты наполнительно-опрессовочные: до 300 м3/ч | маш.-ч | 0.13
91.14.02-002 | Автомобили бортовые, грузоподъемность: до | маш.-ч | 0.04
8 т
91.17.04-042 | Аппарат для газовой сварки и резки | маш.-ч |  | 0.15 | 0.2 | 0.2 | 0.2
91.17.04-171 | Преобразователи сварочные номинальным сварочным током 315-500 А | маш.-ч | 0.35 | 0.18 | 0.27 | 0.31 | 0.35
91.17.04-232 | Установки для сварки: аргонодуговой | маш.-ч |  | 0.53 | 0.64 | 0.74 | 0.74
4 | МАТЕРИАЛЫ
01.3.02.02-0002 | Аргон газообразный, сорт высший | м3 |  | 0.009 | 0.013 | 0.015 | 0.02
01.3.02.08-0001 | Кислород технический: газообразный | м3 |  | 0.072 | 0.072 | 0.072 | 0.126
01.3.02.09-0022 | Пропан-бутан, смесь техническая | кг |  | 0.05 | 0.05 | 0.05 | 0.08
01.3.05.38-0051 | Вольфрамовый электрод | кг |  | 0.0001 | 0.0001 | 0.0001 | 0.0001
01.7.03.01-0002 | Вода водопроводная | м3 | 0.3116
01.7.11.04-0056 | Проволока сварочная диаметром 2 мм: СВ10Х5М | кг |  | 0.0027 | 0.0041 | 0.0048 | 0.0061
01.7.11.07-0230 | Электроды: УОНИ 13/55 | кг | 0.14
01.7.11.07-0234 | Электроды: ЦЛ-17, диаметр 4 мм | кг |  | 0.03 | 0.04 | 0.05 | 0.07
Код ресурса | Наименование элемента затрат | Ед. изм. | 12-20- | 12-20- | 12-20- | 12-20- | 12-20-
|  |  | 037-21 | 037-22 | 037-23 | 037-24 | 037-25
1 | Затраты труда рабочих | чел.-ч | 6.45 | 6.92 | 7.51 | 7.72 | 9.07
2019-01-01 | Средний разряд работы |  | 4.4 | 4.4 | 4.4 | 4.4 | 4.4
2 | Затраты труда машинистов | чел.-ч | 0.65 | 0.67 | 0.6 | 0.6 | 0.61
3 | МАШИНЫ И МЕХАНИЗМЫ
91.05.05-015 | Краны на автомобильном ходу, грузоподъемность 16 т | маш.-ч | 0.65 | 0.67 | 0.6 | 0.6 | 0.61
91.17.04-042 | Аппарат для газовой сварки и резки | маш.-ч | 0.23 | 0.24 | 0.5 | 0.5 | 0.5
Код ресурса | Наименование элемента затрат | Ед. изм. | 12-20- | 12-20- | 12-20- | 12-20- | 12-20-
|  |  | 037-21 | 037-22 | 037-23 | 037-24 | 037-25
91.17.04-171 | Преобразователи сварочные номинальным сварочным током 315-500 А | маш.-ч | 0.64 | 0.75 | 1.6 | 1.61 | 1.98
91.17.04-232 | Установки для сварки: аргонодуговой | маш.-ч | 1.06 | 1.23
4 | МАТЕРИАЛЫ
01.3.02.02-0002 | Аргон газообразный, сорт высший | м3 | 0.026 | 0.03
01.3.02.08-0001 | Кислород технический: газообразный | м3 | 0.126 | 0.268 | 1.004 | 1.004 | 1.004
01.3.02.09-0022 | Пропан-бутан, смесь техническая | кг | 0.08 | 0.17 | 0.64 | 0.64 | 0.64
01.3.05.38-0051 | Вольфрамовый электрод | кг | 0.0002 | 0.0002
01.7.11.04-0056 | Проволока сварочная диаметром 2 мм: СВ10Х5М | кг | 0.0081 | 0.0095
01.7.11.07-0234 | Электроды: ЦЛ-17, диаметр 4 мм | кг | 0.09 | 0.1 | 0.22 | 0.24 | 0.3
Код ресурса | Наименование элемента затрат | Ед. изм. | 12-20- | 12-20- | 12-20- | 12-20- | 12-20-
|  |  | 037-26 | 037-27 | 037-28 | 037-29 | 037-30
1 | Затраты труда рабочих | чел.-ч | 12.99 | 17.71 | 20.06 | 20.61 | 28.82
2019-01-01 | Средний разряд работы |  | 4.4 | 4.4 | 4.4 | 4.4 | 4.4
2 | Затраты труда машинистов | чел.-ч | 0.63 | 1.05 | 1.16 | 1.26 | 1.71
3 | МАШИНЫ И МЕХАНИЗМЫ
91.05.05-015 | Краны на автомобильном ходу, грузоподъемность 16 т | маш.-ч | 0.63 | 1.05 | 1.16 | 1.26 | 1.71
91.17.04-042 | Аппарат для газовой сварки и резки | маш.-ч | 0.7 | 1.48 | 1.53 | 1.53 | 2.2
91.17.04-171 | Преобразователи сварочные номинальным сварочным током 315-500 А | маш.-ч | 3.6 | 4.42 | 5 | 5.07 | 7.24
4 | МАТЕРИАЛЫ
01.3.02.08-0001 | Кислород технический: газообразный | м3 | 2.151 | 2.757 | 3.291 | 3.855 | 4.386
01.3.02.09-0022 | Пропан-бутан, смесь техническая | кг | 1.36 | 1.73 | 2.09 | 2.44 | 2.78
01.7.11.07-0234 | Электроды: ЦЛ-17, диаметр 4 мм | кг | 0.52 | 0.65 | 0.95 | 1.1 | 1.49
Код ресурса | Наименование элемента затрат | Ед. изм. | 12-20- | 12-20-
|  |  | 037-31 | 037-32
1 | Затраты труда рабочих | чел.-ч | 34.66 | 39.42
2019-01-01 | Средний разряд работы |  | 4.4 | 4.4
2 | Затраты труда машинистов | чел.-ч | 2.12 | 2.12
3 | МАШИНЫ И МЕХАНИЗМЫ
91.05.05-015 | Краны на автомобильном ходу, грузоподъемность 16 т | маш.-ч | 2.12 | 2.12
91.17.04-042 | Аппарат для газовой сварки и резки | маш.-ч | 3.11 | 3.11
91.17.04-171 | Преобразователи сварочные номинальным сварочным током 315-500 А | маш.-ч | 8.51 | 10.64
4 | МАТЕРИАЛЫ
01.3.02.08-0001 | Кислород технический: газообразный | м3 | 6.424 | 6.588
01.3.02.09-0022 | Пропан-бутан, смесь техническая | кг | 4.65 | 4.65
01.7.11.07-0234 | Электроды: ЦЛ-17, диаметр 4 мм | кг | 1.86 | 2.19
Таблица ГЭСНм 12-20-040 Трубопроводы внутрицеховые нефтегазоперерабатывающих комплексов, монтируемые из труб и готовых деталей высоколегированных сталей на условное давление до 2,5 МПа на открытых площадках и в помещениях
Состав работ:
Для норм с 12-20-040-01 по 12-20-040-15:
01. Перемещение с погрузкой и выгрузкой.
02. Разметка мест прокладки трубопровода.
03. Очистка поверхности труб.
04. Монтаж опор и подвесок, включая зачистку, электроприхватку и сварку.
05. Установка трубопровода на опоры.
06. Гидравлическое испытание смонтированного трубопровода. Для норм с 12-20-040-16 по 12-20-040-31:
01. Расконсервация концов труб.
02. Комплектование.
03. Калибровка концов труб с подогревом.
04. Резка концов труб.
05. Обработка концов труб под сварку.
06. Установка и снятие центратора.
07. Сборка стыка.
08. Предварительный подогрев стыка.
09. Сварка стыка с одновременной зачисткой.
10. Очистка сварных монтажных соединений и околошовной зоны под визуальный и измерительный контроль.
11. Визуальный и измерительный контроль.
Измеритель: м (нормы с 12-20-040-01 по 12-20-040-15); стык (нормы с 12-20-040-16 по 12-20-040-31)
Трубопроводы внутрицеховые нефтегазоперерабатывающих комплексов, монтируемые из труб и готовых деталей высоколегированных сталей на номинальное давление до 2,5 МПа на открытых площадках и в помещениях, диаметр трубопровода наружный
12-20-040-01 25 мм
12-20-040-02 38 мм
12-20-040-03 57 мм
12-20-040-04 76 мм
12-20-040-05 89 мм
12-20-040-06 108 мм
12-20-040-07 133 мм
12-20-040-08 159 мм
12-20-040-09 219 мм
12-20-040-10 273 мм
12-20-040-11 325 мм
12-20-040-12 377 мм
12-20-040-13 426 мм
12-20-040-14 530 мм
12-20-040-15 630 мм
Добавлять на 1 стык, диаметр трубопровода наружный:
12-20-040-16 25 мм
12-20-040-17 38 мм
12-20-040-18 45 мм
12-20-040-19 57 мм
12-20-040-20 76 мм
12-20-040-21 89 мм
12-20-040-22 108 мм
12-20-040-23 133 мм
12-20-040-24 159 мм
12-20-040-25 219 мм
12-20-040-26 273 мм
12-20-040-27 325 мм
12-20-040-28 377 мм
12-20-040-29 426 мм
12-20-040-30 530 мм
12-20-040-31 630 мм
Код ресурса | Наименование элемента затрат | Ед. изм. | 12-20- | 12-20- | 12-20- | 12-20- | 12-20-
|  |  | 040-01 | 040-02 | 040-03 | 040-04 | 040-05
1 | Затраты труда рабочих | чел.-ч | 1.28 | 1.32 | 1.54 | 1.63 | 1.72
2019-01-01 | Средний разряд работы |  | 4 | 4 | 4 | 4 | 4
2 | Затраты труда машинистов | чел.-ч | 0.47 | 0.49 | 0.55 | 0.59 | 0.59
3 | МАШИНЫ И МЕХАНИЗМЫ
91.05.05-015 | Краны на автомобильном ходу, грузоподъемность 16 т | маш.-ч | 0.32 | 0.34 | 0.38 | 0.4 | 0.4
91.10.01-002 | Агрегаты наполнительно-опрессовочные: до 300 м3/ч | маш.-ч | 0.14 | 0.14 | 0.16 | 0.18 | 0.18
91.14.02-002 | Автомобили бортовые, грузоподъемность: до | маш.-ч | 0.01 | 0.01 | 0.01 | 0.01 | 0.01
8 т
91.17.04-171 | Преобразователи сварочные номинальным сварочным током 315-500 А | маш.-ч | 0.04 | 0.04 | 0.08 | 0.08 | 0.08
4 | МАТЕРИАЛЫ
01.7.03.01-0002 | Вода водопроводная | м3 | 0.0005 | 0.0011 | 0.0026 | 0.0026 | 0.0062
01.7.11.07-0230 | Электроды: УОНИ 13/55 | кг | 0.02 | 0.02 | 0.03 | 0.03 | 0.03
Код ресурса | Наименование элемента затрат | Ед. изм. | 12-20- | 12-20- | 12-20- | 12-20- | 12-20-
|  |  | 040-06 | 040-07 | 040-08 | 040-09 | 040-10
1 | Затраты труда рабочих | чел.-ч | 1.86 | 2.14 | 2.31 | 2.64 | 3.11
2019-01-01 | Средний разряд работы |  | 4 | 4 | 4 | 4 | 4
2 | Затраты труда машинистов | чел.-ч | 0.66 | 0.79 | 0.82 | 0.93 | 0.93
3 | МАШИНЫ И МЕХАНИЗМЫ
91.05.05-015 | Краны на автомобильном ходу, грузоподъемность 16 т | маш.-ч | 0.46 | 0.54 | 0.57 | 0.66 | 0.66
91.10.01-002 | Агрегаты наполнительно-опрессовочные: до 300 м3/ч | маш.-ч | 0.19 | 0.24 | 0.24 | 0.26 | 0.26
91.14.02-002 | Автомобили бортовые, грузоподъемность: до | маш.-ч | 0.01 | 0.01 | 0.01 | 0.01 | 0.01
8 т
91.17.04-171 | Преобразователи сварочные номинальным сварочным током 315-500 А | маш.-ч | 0.08 | 0.08 | 0.08 | 0.1 | 0.13
4 | МАТЕРИАЛЫ
01.7.03.01-0002 | Вода водопроводная | м3 | 0.0092 | 0.0139 | 0.0198 | 0.038 | 0.0585
01.7.11.07-0230 | Электроды: УОНИ 13/55 | кг | 0.03 | 0.03 | 0.03 | 0.04 | 0.06
Код ресурса | Наименование элемента затрат | Ед. изм. | 12-20- | 12-20- | 12-20- | 12-20- | 12-20-
|  |  | 040-11 | 040-12 | 040-13 | 040-14 | 040-15
1 | Затраты труда рабочих | чел.-ч | 3.69 | 3.7 | 4.38 | 4.72 | 5.32
2019-01-01 | Средний разряд работы |  | 4 | 4 | 4 | 4 | 4
2 | Затраты труда машинистов | чел.-ч | 0.99 | 1 | 1.13 | 1.21 | 1.36
3 | МАШИНЫ И МЕХАНИЗМЫ
91.05.05-015 | Краны на автомобильном ходу, грузоподъемность 16 т | маш.-ч | 0.71 | 0.72 | 0.83 | 0.89 | 0.99
91.10.01-002 | Агрегаты наполнительно-опрессовочные: до 300 м3/ч | маш.-ч | 0.26 | 0.26 | 0.27 | 0.29 | 0.33
91.14.02-002 | Автомобили бортовые, грузоподъемность: до | маш.-ч | 0.02 | 0.02 | 0.03 | 0.03 | 0.04
8 т
91.17.04-171 | Преобразователи сварочные номинальным сварочным током 315-500 А | маш.-ч | 0.13 | 0.13 | 0.22 | 0.26 | 0.26
4 | МАТЕРИАЛЫ
01.7.03.01-0002 | Вода водопроводная | м3 | 0.0829 | 0.1116 | 0.1425 | 0.2205 | 0.3116
01.7.11.07-0230 | Электроды: УОНИ 13/55 | кг | 0.06 | 0.06 | 0.12 | 0.14 | 0.14
Код ресурса | Наименование элемента затрат | Ед. изм. | 12-20- | 12-20- | 12-20- | 12-20- | 12-20-
|  |  | 040-16 | 040-17 | 040-18 | 040-19 | 040-20
1 | Затраты труда рабочих | чел.-ч | 4.8 | 5.36 | 5.75 | 6.15 | 6.49
2019-01-01 | Средний разряд работы |  | 4.3 | 4.3 | 4.3 | 4.3 | 4.3
2 | Затраты труда машинистов | чел.-ч | 0.9 | 0.97 | 0.97 | 1.16 | 1.16
3 | МАШИНЫ И МЕХАНИЗМЫ
91.05.05-015 | Краны на автомобильном ходу, грузоподъемность 16 т | маш.-ч | 0.9 | 0.97 | 0.97 | 1.16 | 1.16
91.17.04-042 | Аппарат для газовой сварки и резки | маш.-ч | 0.14 | 0.17 | 0.17 | 0.17 | 0.19
91.17.04-171 | Преобразователи сварочные номинальным сварочным током 315-500 А | маш.-ч | 0.13 | 0.19 | 0.25 | 0.25 | 0.45
91.17.04-232 | Установки для сварки: аргонодуговой | маш.-ч | 0.37 | 0.45 | 0.52 | 0.52 | 0.75
4 | МАТЕРИАЛЫ
01.3.02.02-0002 | Аргон газообразный, сорт высший | м3 | 0.009 | 0.013 | 0.015 | 0.02 | 0.026
01.3.02.08-0001 | Кислород технический: газообразный | м3 | 0.072 | 0.072 | 0.072 | 0.126 | 0.126
01.3.02.09-0022 | Пропан-бутан, смесь техническая | кг | 0.05 | 0.05 | 0.05 | 0.08 | 0.08
01.3.05.38-0051 | Вольфрамовый электрод | кг | 0.0001 | 0.0001 | 0.0001 | 0.0001 | 0.0002
01.7.11.04-0056 | Проволока сварочная диаметром 2 мм: СВ10Х5М | кг | 0.0027 | 0.0041 | 0.0048 | 0.0061 | 0.0081
01.7.11.07-0101 | Электроды для сварки высоколегированных сталей диаметром: 4 мм ЦЛ-11 | кг | 0.03 | 0.04 | 0.05 | 0.07 | 0.09
Код ресурса | Наименование элемента затрат | Ед. изм. | 12-20- | 12-20- | 12-20- | 12-20- | 12-20-
|  |  | 040-21 | 040-22 | 040-23 | 040-24 | 040-25
1 | Затраты труда рабочих | чел.-ч | 8.68 | 8.78 | 8.87 | 11.82 | 15.25
2019-01-01 | Средний разряд работы |  | 4.3 | 4.3 | 4.3 | 4.3 | 4.3
2 | Затраты труда машинистов | чел.-ч | 1.68 | 1.68 | 1.68 | 1.68 | 1.68
3 | МАШИНЫ И МЕХАНИЗМЫ
91.05.05-015 | Краны на автомобильном ходу, грузоподъемность 16 т | маш.-ч | 1.68 | 1.68 | 1.68 | 1.68 | 1.68
91.17.04-042 | Аппарат для газовой сварки и резки | маш.-ч | 0.2 | 0.22 | 0.29 | 0.33 | 0.45
91.17.04-171 | Преобразователи сварочные номинальным сварочным током 315-500 А | маш.-ч | 0.53 | 1.03 | 1.13 | 1.69 | 2.47
91.17.04-232 | Установки для сварки: аргонодуговой | маш.-ч | 0.86
4 | МАТЕРИАЛЫ
01.3.02.02-0002 | Аргон газообразный, сорт высший | м3 | 0.03
01.3.02.08-0001 | Кислород технический: газообразный | м3 | 0.268 | 0.502 | 0.814 | 1.002 | 1.434
01.3.02.09-0022 | Пропан-бутан, смесь техническая | кг | 0.08 | 0.32 | 0.52 | 0.63 | 0.91
01.3.05.38-0051 | Вольфрамовый электрод | кг | 0.0002
01.7.11.04-0056 | Проволока сварочная диаметром 2 мм: СВ10Х5М | кг | 0.0095
01.7.11.07-0101 | Электроды для сварки высоколегированных сталей диаметром: 4 мм ЦЛ-11 | кг | 0.1 | 0.19 | 0.24 | 0.3 | 0.52
Код ресурса | Наименование элемента затрат | Ед. изм. | 12-20- | 12-20- | 12-20- | 12-20-
|  |  | 040-26 | 040-27 | 040-28 | 040-29
1 | Затраты труда рабочих | чел.-ч | 19.19 | 22.53 | 23.24 | 30.33
2019-01-01 | Средний разряд работы |  | 4.3 | 4.3 | 4.3 | 4.3
2 | Затраты труда машинистов | чел.-ч | 2.35 | 2.82 | 2.89 | 3.53
3 | МАШИНЫ И МЕХАНИЗМЫ
91.05.05-015 | Краны на автомобильном ходу, грузоподъемность 16 т | маш.-ч | 2.35 | 2.82 | 2.89 | 3.53
91.17.04-042 | Аппарат для газовой сварки и резки | маш.-ч | 0.73 | 0.76 | 0.76 | 1.07
Код ресурса | Наименование элемента затрат | Ед. изм. | 12-20- | 12-20- | 12-20- | 12-20-
|  |  | 040-26 | 040-27 | 040-28 | 040-29
91.17.04-171 | Преобразователи сварочные номинальным сварочным током 315-500 А | маш.-ч | 3.11 | 3.52 | 3.57 | 5.13
4 | МАТЕРИАЛЫ
01.3.02.08-0001 | Кислород технический: газообразный | м3 | 1.838 | 2.194 | 2.57 | 2.924
01.3.02.09-0022 | Пропан-бутан, смесь техническая | кг | 1.15 | 1.39 | 1.63 | 1.85
01.7.11.07-0101 | Электроды для сварки высоколегированных сталей диаметром: 4 мм ЦЛ-11 | кг | 0.65 | 0.95 | 1.1 | 1.49
Код ресурса | Наименование элемента затрат | Ед. изм. | 12-20- | 12-20-
|  |  | 040-30 | 040-31
1 | Затраты труда рабочих | чел.-ч | 38.49 | 39.47
2019-01-01 | Средний разряд работы |  | 4.3 | 4.3
2 | Затраты труда машинистов | чел.-ч | 3.99 | 3.99
3 | МАШИНЫ И МЕХАНИЗМЫ
91.05.05-015 | Краны на автомобильном ходу, грузоподъемность 16 т | маш.-ч | 3.99 | 3.99
91.17.04-042 | Аппарат для газовой сварки и резки | маш.-ч | 1.32 | 1.36
91.17.04-171 | Преобразователи сварочные номинальным сварочным током 315-500 А | маш.-ч | 6 | 7.5
4 | МАТЕРИАЛЫ
01.3.02.08-0001 | Кислород технический: газообразный | м3 | 3.212 | 3.212
01.3.02.09-0022 | Пропан-бутан, смесь техническая | кг | 2.33 | 2.33
01.7.11.07-0101 | Электроды для сварки высоколегированных сталей диаметром: 4 мм ЦЛ-11 | кг | 2.36 | 4.08
Таблица ГЭСНм 12-20-041 Трубопроводы межцеховые нефтегазоперерабатывающих комплексов, монтируемые из труб и готовых деталей высоколегированных сталей на условное давление до 2,5 МПа на эстакадах и стойках
Состав работ:
Для норм с 12-20-041-01 по 12-20-041-16:
01. Перемещение с погрузкой и выгрузкой.
02. Разметка мест прокладки трубопровода.
03. Очистка поверхности труб.
04. Монтаж опор и подвесок, включая зачистку, электроприхватку и сварку.
05. Установка трубопровода на опоры.
06. Гидравлическое испытание смонтированного трубопровода.
Для норм с 12-20-041-17 по 12-20-041-32:
01. Расконсервация концов труб.
02. Комплектование.
03. Калибровка концов труб с подогревом.
04. Резка концов труб.
05. Обработка концов труб под сварку.
06. Установка и снятие центратора.
07. Сборка стыка.
08. Предварительный подогрев стыка.
09. Сварка стыка с одновременной зачисткой.
10. Очистка сварных монтажных соединений и околошовной зоны под визуальный и измерительный контроль.
11. Визуальный и измерительный контроль.
Измеритель: м (нормы с 12-20-041-01 по 12-20-041-16); стык (нормы с 12-20-041-17 по 12-20-041-32)
Трубопроводы межцеховые нефтегазоперерабатывающих комплексов, монтируемые из труб и готовых деталей высоколегированных сталей на номинальное давление до 2,5 МПа на эстакадах и стойках, диаметр трубопровода наружный
12-20-041-01 25 мм
12-20-041-02 38 мм
12-20-041-03 45 мм
12-20-041-04 57 мм
12-20-041-05 76 мм
12-20-041-06 89 мм
12-20-041-07 108 мм
12-20-041-08 133 мм
12-20-041-09 159 мм
12-20-041-10 219 мм
12-20-041-11 273 мм
12-20-041-12 325 мм
12-20-041-13 377 мм
12-20-041-14 426 мм
12-20-041-15 530 мм
12-20-041-16 630 мм
Добавлять на 1 стык, диаметр трубопровода наружный:
12-20-041-17 25 мм
12-20-041-18 38 мм
12-20-041-19 45 мм
12-20-041-20 57 мм
12-20-041-21 76 мм
12-20-041-22 89 мм
12-20-041-23 108 мм
12-20-041-24 133 мм
12-20-041-25 159 мм
12-20-041-26 219 мм
12-20-041-27 273 мм
12-20-041-28 325 мм
12-20-041-29 377 мм
12-20-041-30 426 мм
12-20-041-31 530 мм
12-20-041-32 630 мм
Код ресурса | Наименование элемента затрат | Ед. изм. | 12-20- | 12-20- | 12-20- | 12-20- | 12-20-
|  |  | 041-01 | 041-02 | 041-03 | 041-04 | 041-05
1 | Затраты труда рабочих | чел.-ч | 1.42 | 1.47 | 1.56 | 1.72 | 1.81
2019-01-01 | Средний разряд работы |  | 4 | 4 | 4 | 4 | 4
2 | Затраты труда машинистов | чел.-ч | 0.52 | 0.54 | 0.56 | 0.61 | 0.65
3 | МАШИНЫ И МЕХАНИЗМЫ
91.05.05-015 | Краны на автомобильном ходу, грузоподъемность 16 т | маш.-ч | 0.37 | 0.39 | 0.41 | 0.44 | 0.46
91.10.01-002 | Агрегаты наполнительно-опрессовочные: до 300 м3/ч | маш.-ч | 0.14 | 0.14 | 0.14 | 0.16 | 0.18
91.14.02-002 | Автомобили бортовые, грузоподъемность: до | маш.-ч | 0.01 | 0.01 | 0.01 | 0.01 | 0.01
8 т
91.17.04-171 | Преобразователи сварочные номинальным сварочным током 315-500 А | маш.-ч | 0.05 | 0.05 | 0.05 | 0.1 | 0.1
4 | МАТЕРИАЛЫ
01.7.03.01-0002 | Вода водопроводная | м3 | 0.0005 | 0.0011 | 0.0016 | 0.0026 | 0.0026
01.7.11.07-0230 | Электроды: УОНИ 13/55 | кг | 0.02 | 0.02 | 0.02 | 0.03 | 0.03
Код ресурса | Наименование элемента затрат | Ед. изм. | 12-20- | 12-20- | 12-20- | 12-20- | 12-20-
|  |  | 041-06 | 041-07 | 041-08 | 041-09 | 041-10
1 | Затраты труда рабочих | чел.-ч | 1.93 | 2.05 | 2.35 | 2.53 | 2.89
2019-01-01 | Средний разряд работы |  | 4 | 4 | 4 | 4 | 4
2 | Затраты труда машинистов | чел.-ч | 0.68 | 0.72 | 0.85 | 0.89 | 1
3 | МАШИНЫ И МЕХАНИЗМЫ
91.05.05-015 | Краны на автомобильном ходу, грузоподъемность 16 т | маш.-ч | 0.49 | 0.52 | 0.6 | 0.64 | 0.73
91.10.01-002 | Агрегаты наполнительно-опрессовочные: до 300 м3/ч | маш.-ч | 0.18 | 0.19 | 0.24 | 0.24 | 0.26
91.14.02-002 | Автомобили бортовые, грузоподъемность: до | маш.-ч | 0.01 | 0.01 | 0.01 | 0.01 | 0.01
8 т
91.17.04-171 | Преобразователи сварочные номинальным сварочным током 315-500 А | маш.-ч | 0.1 | 0.1 | 0.1 | 0.1 | 0.12
4 | МАТЕРИАЛЫ
01.7.03.01-0002 | Вода водопроводная | м3 | 0.0062 | 0.0092 | 0.0139 | 0.0198 | 0.038
01.7.11.07-0230 | Электроды: УОНИ 13/55 | кг | 0.03 | 0.03 | 0.03 | 0.03 | 0.04
Код ресурса | Наименование элемента затрат | Ед. изм. | 12-20- | 12-20- | 12-20- | 12-20- | 12-20-
|  |  | 041-11 | 041-12 | 041-13 | 041-14 | 041-15
1 | Затраты труда рабочих | чел.-ч | 3.46 | 4.08 | 4.39 | 4.86 | 5.23
2019-01-01 | Средний разряд работы |  | 4 | 4 | 4 | 4 | 4
2 | Затраты труда машинистов | чел.-ч | 1.04 | 1.09 | 1.15 | 1.24 | 1.34
3 | МАШИНЫ И МЕХАНИЗМЫ
91.05.05-015 | Краны на автомобильном ходу, грузоподъемность 16 т | маш.-ч | 0.77 | 0.81 | 0.87 | 0.94 | 1.02
91.10.01-002 | Агрегаты наполнительно-опрессовочные: до 300 м3/ч | маш.-ч | 0.26 | 0.26 | 0.26 | 0.27 | 0.29
91.14.02-002 | Автомобили бортовые, грузоподъемность: до | маш.-ч | 0.01 | 0.02 | 0.02 | 0.03 | 0.03
8 т
91.17.04-171 | Преобразователи сварочные номинальным сварочным током 315-500 А | маш.-ч | 0.16 | 0.16 | 0.16 | 0.3 | 0.35
4 | МАТЕРИАЛЫ
01.7.03.01-0002 | Вода водопроводная | м3 | 0.0585 | 0.0829 | 0.1116 | 0.1425 | 0.2205
01.7.11.07-0230 | Электроды: УОНИ 13/55 | кг | 0.06 | 0.06 | 0.06 | 0.12 | 0.14
Код ресурса | Наименование элемента затрат | Ед. изм. | 12-20- | 12-20- | 12-20- | 12-20- | 12-20-
|  |  | 041-16 | 041-17 | 041-18 | 041-19 | 041-20
1 | Затраты труда рабочих | чел.-ч | 5.88 | 4.84 | 5.48 | 5.89 | 6.27
2019-01-01 | Средний разряд работы |  | 4 | 4.4 | 4.4 | 4.4 | 4.4
2 | Затраты труда машинистов | чел.-ч | 1.48 | 0.79 | 0.86 | 0.86 | 1.01
3 | МАШИНЫ И МЕХАНИЗМЫ
91.05.05-015 | Краны на автомобильном ходу, грузоподъемность 16 т | маш.-ч | 1.11 | 0.79 | 0.86 | 0.86 | 1.01
91.10.01-002 | Агрегаты наполнительно-опрессовочные: до 300 м3/ч | маш.-ч | 0.33
91.14.02-002 | Автомобили бортовые, грузоподъемность: до | маш.-ч | 0.04
8 т
91.17.04-042 | Аппарат для газовой сварки и резки | маш.-ч |  | 0.15 | 0.2 | 0.2 | 0.2
91.17.04-171 | Преобразователи сварочные номинальным сварочным током 315-500 А | маш.-ч | 0.35 | 0.18 | 0.27 | 0.31 | 0.35
91.17.04-232 | Установки для сварки: аргонодуговой | маш.-ч |  | 0.53 | 0.64 | 0.74 | 0.74
4 | МАТЕРИАЛЫ
01.3.02.02-0002 | Аргон газообразный, сорт высший | м3 |  | 0.009 | 0.013 | 0.015 | 0.02
01.3.02.08-0001 | Кислород технический: газообразный | м3 |  | 0.072 | 0.072 | 0.072 | 0.126
01.3.02.09-0022 | Пропан-бутан, смесь техническая | кг |  | 0.05 | 0.05 | 0.05 | 0.08
01.3.05.38-0051 | Вольфрамовый электрод | кг |  | 0.0001 | 0.0001 | 0.0001 | 0.0001
01.7.03.01-0002 | Вода водопроводная | м3 | 0.3116
01.7.11.04-0056 | Проволока сварочная диаметром 2 мм: СВ10Х5М | кг |  | 0.0027 | 0.0041 | 0.0048 | 0.0061
01.7.11.07-0101 | Электроды для сварки высоколегированных сталей диаметром: 4 мм ЦЛ-11 | кг |  | 0.03 | 0.04 | 0.05 | 0.07
01.7.11.07-0230 | Электроды: УОНИ 13/55 | кг | 0.14
Код ресурса | Наименование элемента затрат | Ед. изм. | 12-20- | 12-20- | 12-20- | 12-20- | 12-20-
|  |  | 041-21 | 041-22 | 041-23 | 041-24 | 041-25
1 | Затраты труда рабочих | чел.-ч | 8.18 | 8.61 | 8.8 | 9.08 | 11.4
2019-01-01 | Средний разряд работы |  | 4.4 | 4.4 | 4.4 | 4.4 | 4.4
2 | Затраты труда машинистов | чел.-ч | 1.28 | 1.28 | 1.27 | 1.27 | 1.27
3 | МАШИНЫ И МЕХАНИЗМЫ
91.05.05-015 | Краны на автомобильном ходу, грузоподъемность 16 т | маш.-ч | 1.28 | 1.28 | 1.27 | 1.27 | 1.27
91.17.04-042 | Аппарат для газовой сварки и резки | маш.-ч | 0.23 | 0.24 | 0.26 | 0.35 | 0.39
91.17.04-171 | Преобразователи сварочные номинальным сварочным током 315-500 А | маш.-ч | 0.64 | 0.75 | 1.47 | 1.61 | 1.98
91.17.04-232 | Установки для сварки: аргонодуговой | маш.-ч | 1.06 | 1.23
4 | МАТЕРИАЛЫ
01.3.02.02-0002 | Аргон газообразный, сорт высший | м3 | 0.026 | 0.03
01.3.02.08-0001 | Кислород технический: газообразный | м3 | 0.126 | 0.268 | 0.502 | 0.814 | 1.002
01.3.02.09-0022 | Пропан-бутан, смесь техническая | кг | 0.08 | 0.17 | 0.32 | 0.52 | 0.63
01.3.05.38-0051 | Вольфрамовый электрод | кг | 0.0002 | 0.0002
01.7.11.04-0056 | Проволока сварочная диаметром 2 мм: СВ10Х5М | кг | 0.0081 | 0.0095
01.7.11.07-0101 | Электроды для сварки высоколегированных сталей диаметром: 4 мм ЦЛ-11 | кг | 0.09 | 0.1 | 0.19 | 0.24 | 0.24
Код ресурса | Наименование элемента затрат | Ед. изм. | 12-20- | 12-20- | 12-20- | 12-20- | 12-20-
|  |  | 041-26 | 041-27 | 041-28 | 041-29 | 041-30
1 | Затраты труда рабочих | чел.-ч | 15.75 | 19.79 | 22.95 | 23.52 | 31.38
2019-01-01 | Средний разряд работы |  | 4.4 | 4.4 | 4.4 | 4.4 | 4.4
2 | Затраты труда машинистов | чел.-ч | 1.3 | 1.85 | 2.2 | 2.29 | 2.75
3 | МАШИНЫ И МЕХАНИЗМЫ
91.05.05-015 | Краны на автомобильном ходу, грузоподъемность 16 т | маш.-ч | 1.3 | 1.85 | 2.2 | 2.29 | 2.75
91.17.04-042 | Аппарат для газовой сварки и резки | маш.-ч | 0.57 | 0.98 | 1.03 | 1.03 | 1.45
91.17.04-171 | Преобразователи сварочные номинальным сварочным током 315-500 А | маш.-ч | 3.6 | 4.42 | 5 | 5.07 | 7.24
4 | МАТЕРИАЛЫ
01.3.02.08-0001 | Кислород технический: газообразный | м3 | 1.434 | 1.434 | 2.194 | 2.57 | 2.924
01.3.02.09-0022 | Пропан-бутан, смесь техническая | кг | 0.91 | 1.15 | 1.39 | 1.63 | 1.85
01.7.11.07-0101 | Электроды для сварки высоколегированных сталей диаметром: 4 мм ЦЛ-11 | кг | 0.52 | 0.65 | 0.95 | 1.1 | 1.49
Код ресурса | Наименование элемента затрат | Ед. изм. | 12-20- | 12-20-
|  |  | 041-31 | 041-32
1 | Затраты труда рабочих | чел.-ч | 40.92 | 45.96
2019-01-01 | Средний разряд работы |  | 4.4 | 4.4
2 | Затраты труда машинистов | чел.-ч | 5.89 | 5.89
3 | МАШИНЫ И МЕХАНИЗМЫ
91.05.05-015 | Краны на автомобильном ходу, грузоподъемность 16 т | маш.-ч | 5.89 | 5.89
91.17.04-042 | Аппарат для газовой сварки и резки | маш.-ч | 1.49 | 1.83
91.17.04-171 | Преобразователи сварочные номинальным сварочным током 315-500 А | маш.-ч | 11.24 | 11.24
4 | МАТЕРИАЛЫ
01.3.02.08-0001 | Кислород технический: газообразный | м3 | 3.212 | 3.212
01.3.02.09-0022 | Пропан-бутан, смесь техническая | кг | 2.33 | 2.33
01.7.11.07-0101 | Электроды для сварки высоколегированных сталей диаметром: 4 мм ЦЛ-11 | кг | 2.36 | 4.08
Отдел 21. АРМАТУРА ДЛЯ ОБЪЕКТОВ МАГИСТРАЛЬНОГО ТРУБОПРОВОДНОГО ТРАНСПОРТА НЕФТИ И НЕФТЕПРОДУКТОВ
Таблица ГЭСНм 12-21-001 Монтаж арматуры на условное давление свыше 4,0 МПа
Состав работ:
01. Установка арматуры в проектное положение, разделка кромок.
02. Монтаж центратора, смещение швов, выставление зазоров в стыках, установка прихваток, демонтаж центратора.
03. Подогрев стыка.
04. Сварка корневого, заполняющих и облицовочного слоев шва.
05. Зачистка корневого, заполняющих и облицовочного слоев шва машинкой шлифовальной электрической.
Измеритель: шт
Монтаж арматуры с электрическим приводом на номинальное давление свыше 4,0 МПа, номинальный диаметр
12-21-001-01 700 мм
12-21-001-02 1000 мм
Код ресурса | Наименование элемента затрат | Ед. изм. | 12-21- | 12-21-
|  |  | 001-01 | 001-02
1 | Затраты труда рабочих | чел.-ч | 16.94 | 28.71
2019-01-01 | Средний разряд работы |  | 4.7 | 4.7
2 | Затраты труда машинистов | чел.-ч | 9.74 | 14.37
3 | МАШИНЫ И МЕХАНИЗМЫ
91.05.05-016 | Краны на автомобильном ходу, грузоподъемность 25 т | маш.-ч | 4.83 | 7.03
91.14.02-004 | Автомобили бортовые, грузоподъемность: до 15т | маш.-ч | 0.64 | 0.89
91.16.01-004 | Электростанции передвижные, мощность 60 кВт | маш.-ч | 4.27 | 6.45
91.17.01-004 | Выпрямители сварочные импортного производства 60 - 500 А | маш.-ч | 4.27 | 6.45
4 | МАТЕРИАЛЫ
01.3.02.08-0001 | Кислород технический: газообразный | м3 | 0.03 | 0.043
01.3.02.09-0022 | Пропан-бутан, смесь техническая | кг | 20 | 29.164
01.7.11.07-0183 | Электроды с основным покрытием диаметром: 3 мм Э50А | т | 0.017 | 0.029
IV. ПРИЛОЖЕНИЯ
Приложение 12.1
Высотные коэффициенты
Производство работ на высоте, м: | Коэффициенты
| к нормам затрат труда рабочих | к нормам эксплуатации машин, в том числе затратам труда машинистов
св. 25 до 40 | 1.1 | 1.1
св. 40 до 70 | 1.25 | 1.3
св. 70 до 90 | 1.4 | 1.5
св. 90 | 1.65 | 1.8
Примечание:
На механизмы, участвующие в погрузке на складе, транспортировании от приобъектного склада до места производства работ и разгрузке (краны: на железнодорожном ходу, козловые; платформы широкой колеи; автомобили бортовые) указанные коэффициенты не применяются.
Приложение 12.2
Коэффициенты к сметным нормам сборника 12, учитывающие условия производства работ
№ п.п. | Виды и условия производства работ | Коэффициенты
|  | к нормам затрат труда рабочих | к нормам
эксплуатации
машин, в том числе затратам труда машинистов
Прокладка трубопроводов в вертикальных стволах с притоком воды у рабочего места, м3/час
1 | св. 6 до 13 | 1.09 | 1
2 | св. 13 до 20 | 1.2 | 1
3 | св. 20 | 1.26 | 1
Производство работ в горизонтальных и наклонных выработках при:
4 | угол наклона до 30° | 1.08 | 1.08
5 | угол наклона св. 30° до 45° | 1.14 | 1.14
6 | угол наклона св. 45° | 1.24 | 1.24
7 | выделение воды из почвы | 1.05 | 1
8 | капеж прерывающимися струями | 1.1 | 1
9 | сильный капеж непрерывающимися струями | 1.2 | 1
10 | Прокладка временного трубопровода | 0.9 | 1
Приложение 12.3
Нормы расхода кислоты для протравки труб и трубных деталей
Наружный диаметр труб, мм | Нормы расхода кислоты на 1 м, кг | Наружный диаметр труб, мм | Нормы расхода кислоты на 1 м, кг | Наружный диаметр труб, мм | Нормы расхода кислоты на 1 м, кг
15 | 0.03 | 76 | 0.27 | 325 | 0.75
20 | 0.06 | 89 | 0.31 | 377 | 0.8
25 | 0.09 | 108 | 0.36 | 426 | 0.85
32 | 0.14 | 133 | 0.4 | 450 | 0.9
40 | 0.17 | 159 | 0.5 | 500 | 0.95
48 | 0.19 | 219 | 0.57 | 550 | 1
57 | 0.23 | 273 | 0.7 | 600 | 1.2
Приложение 12.4
Перечень материальных ресурсов, не учтенных в нормах на монтаж оборудования
Арматура трубопроводная (вентили, задвижки, клапаны, краны) диаметром до 200 мм (арматура с
1. гидравлическим, пневматическим, электрическим и электромагнитным приводами независимо от диаметра учитывается как оборудование).
2. Батареи охлаждающие.
3. Болты, кроме отдела 7.
4. Бортшайбы.
5. Вкладыши (сухари) разъемные для фланцев.
6. Вода водопроводная дистиллированная.
7. Водоотделители.
8. Гайки, кроме отдела 7.
9. Генераторы пены.
10. Заглушки.
11. Заслонки.
12. Замок тросовой системы.
13. Затворы.
14. Калачи.
15. Канаты (тросы).
16. Колена.
17. Колонки литые к дистанционным ручным приводам для арматуры диаметром до 200 мм.
18. Компенсаторы диаметром до 200 мм.
19. Конденсатоотводчики.
20. Контргайки.
21. Крестовины.
22. Кронштейны.
23. Линзы уплотнительные.
24. Лотки.
25. Маслоотделители.
26. Муфты.
27. Насадки выпускные (распылители).
28. Ниппели.
29. Обводы (байпасы).
30. Опоры трубопроводов.
31. Отборные устройства.
32. Отводы.
33. Отводы (угол, полуугол), футерованные бетоном.
34. Отступы.
35. Оросители.
36. Патрубки вентиляционные.
37. Патрубки, футерованные бетоном.
38. Переходы.
39. Подвески трубопроводов.
40. Предохранители огневые.
41. Приводы ручные дистанционные к арматуре.
42. Пробки.
43. Рукава резиновые.
44. Ролики натяжения троса.
45. Розетка декоративная.
46. Сталь листовая и сортовая.
47. Стулья опорные.
48. Тройники.
49. Тройники, футерованные бетоном.
50. Трубы.
51. Трубы и узлы с неметаллическими покрытиями.
52. Угольники.
53. Узлы трубопроводов.
54. Устройство ручного пуска (или приспособление натяжения троса).
55. Хомуты, кроме отдела 7.
56. Фильтры аммиачные.
57. Фланцы
58. Фонари смотровые.
59. Шайбы, кроме отдела 7.
60. Шпильки, кроме отдела 7.
61. Штуцеры Примечание:
Арматура трубопроводная и трубопроводы из деталей, узлов и блоков давлением свыше 2,5 МПа для тепловых электрических станций учитываются как оборудование.
Приложение 12.5
Нормы отходов труб
Шифр таблиц | Нормы отходов труб, %
12-01-001 | 3
12-01-002, 12-01-003 | 0.5
12-01-004, 12-01-005 | 3.8
12-01-006, 12-01-007 | 0.5
12-01-008, 12-01-009 | 5
12-01-010 | 2
12-01-011, 12-01-012 | 4
12-01-015, 12-01-016 | 3
12-01-048, 12-01-049, 12-01-050 | 0.5
12-01-051, 12-01-052, 12-01-053, 12-01-054 | 3.8
12-01-055, 12-01-056, 12-01-057 | 0.5
12-01-058, 12-01-059, 12-01-060, 12-01-061 | 5
12-01-062, 12-01-063, 12-01-064 | 0.5
12-01-065, 12-01-066, 12-01-067, 12-01-068 | 3.8
12-01-069, 12-01-070, 12-01-071 | 0.5
12-01-072, 12-01-073, 12-01-074, 12-01-075 | 5
12-01-077 | 2.4
12-01-088 | 4
12-01-105 | 4
12-01-124 | 2
12-01-136 | 2
12-01-147 | 5
12-01-163 | 3
12-02-001 | 3
12-02-002, 12-02-003 | 0.5
12-02-004, 12-02-005 | 0.9
12-02-010, 12-02-011, 12-02-012 | 3.9
12-02-040 | 4
12-02-053, 12-02-055 | 4
12-02-067 | 2
12-02-079, 12-02-080 | 2
12-02-091 | 4
12-02-114, 12-02-115, 12-02-116 | 0.5
12-02-117, 12-02-118, 12-02-119, 12-02-120 | 0.9
12-02-121, 12-02-122, 12-02-123 | 0.5
12-02-124, 12-02-125, 12-02-126, 12-02-127 | 0.9
12-04-001÷12-04-013; 12-04-017÷12-04-028; 12-04-033÷12-04-036; 12-04-057 | 2
12-05-001÷12-05-003 | 2
12-07-001÷12-07-004; 12-07-015; 12-07-016; 12-07-027; 12-07-038÷12-07-040 | 4
12-18-005 | 3.5
12-18-006 | 4.6
12-18-022, 12-18-023, 12-18-024 | 0.5
12-20-001, 12-20-002, 12-20-020, 12-20-021, 12-20-025, 12-20-026, 12-20-030, | 3
12-20-031, 12-20-035, 12-20-036, 12-20-037, 12-20-040, 12-20-041
Приложение 12.6
Справочные данные к нормам таблиц отдела 20 сборника 12
№ | Шифр нормы | Масса 1 м трубы, кг, до:
п/п
1 | 2 | 3
Трубопроводы из углеродистой и легированной стали на условное давление до 2,5 МПа
1 | 12-20-025-01; 12-20-026-01; 12-20-035-01; 12-20-036-01, | 1.39
12-20-037-01; 12-20-040-01; 12-20-041-01
2 | 12-20-025-02; 12-20-026-02;12-20-035-02; 12-20-036-02, | 2.19
12-20-037-02; 12-20-040-02; 12-20-041-02
3 | 12-20-035-03; 12-20-036-03; 12-20-037-03; 12-20-041-03 | 2.62
4 | 12-20-020-01; 12-20-021-01; 12-20-025-03; 12-20-026-03; | 4
№ | Шифр нормы | Масса 1 м трубы, кг, до:
п/п
1 | 2 | 3
12-20-035-04; 12-20-036-04; 12-20-037-04; 12-20-040-03;
12-20-041-04
5 | 12-20-020-02; 12-20-021-02; 12-20-025-04; 12-20-026-04; | 6.26
12-20-035-05; 12-20-036-05; 12-20-037-05; 12-20-040-04; 12-20-041-05
6 | 12-20-020-03; 12-20-021-03; 12-20-025-05; 12-20-026-05; | 7.38
12-20-035-06; 12-20-036-06; 12-20-037-06; 12-20-040-05; 12-20-041-06
7 | 12-20-020-04; 12-20-021-04; 12-20-025-06; 12-20-026-06; | 10.26
12-20-035-07; 12-20-036-07; 12-20-037-07; 12-20-040-06; 12-20-041-07
8 | 12-20-020-05; 12-20-021-05; 12-20-025-07; 12-20-026-07; | 12.73
12-20-035-08; 12-20-036-08; 12-20-037-08; 12-20-040-07; 12-20-041-08
9 | 12-20-020-06; 12-20-021-06; 12-20-025-08; 12-20-026-08; | 17.15
12-20-035-09; 12-20-036-09; 12-20-037-09; 12-20-040-08; 12-20-041-09
10 | 12-20-020-07; 12-20-021-07; 12-20-025-09; 12-20-026-09; | 26.39
12-20-035-10; 12-20-036-10; 12-20-037-10; 12-20-040-09; 12-20-041-10
11 | 12-20-020-08; 12-20-021-08; 12-20-025-10; 12-20-026-10; | 39.51
12-20-035-11; 12-20-036-11; 12-20-037-11; 12-20-040-10; 12-20-041-11
12 | 12-20-020-09; 12-20-021-09; 12-20-025-11; 12-20-026-11; | 47.2
12-20-035-12; 12-20-036-12; 12-20-037-12; 12-20-040-11; 12-20-041-12
13 | 12-20-020-10; 12-20-021-10; 12-20-026-12; 12-20-035-13; | 54.9
12-20-036-13;- 12-20-037-13; 12-20-040-12; 12-20-041-13
14 | 12-20-020-11; 12-20-021-11; 12-20-025-13; 12-20-026-13; | 72.33
12-20-035-14; 12-20-036-14; 12-20-037-14; 12-20-040-13; 12-20-041-14
15 | 12-20-020-12; 12-20-021-12; 12-20-025-14; 12-20-026-14; | 90.29
12-20-035-15; 12-20-036-15; 12-20-037-15; 12-20-040-14; 12-20-041-15
16 | 12-20-020-13; 12-20-021-13; 12-20-025-15; 12-20-026-15; | 107.55
12-20-035-16; 12-20-036-16; 12-20-037-16;- 12-20-040-15; 12-20-041-16
17 | 12-20-025-16; 12-20-026-16 | 147.47
18 | 12-20-025-17; 12-20-026-17 | 170.1
19 | 12-20-025-18; 12-20-026-18 | 224.4
20 | 12-20-025-19; 12-20-026-19 | 357.49
21 | 12-20-025-20; 12-20-026-20 | 485.44
Трубопроводы из углеродистой и легированной стали на условное давление до 10 МПа
22 | 12-20-030-01; 12-20-031-01 | 4.23
23 | 12-20-030-02; 12-20-031-02 | 8.63
24 | 12-20-030-03; 12-20-031-03 | 11.59
25 | 12-20-030-04; 12-20-031-04 | 18.94
26 | 12-20-030-05; 12-20-031-05 | 22.79
27 | 12-20-030-06; 12-20-031-06 | 32.46
28 | 12-20-030-07; 12-20-031-07 | 46.17
29 | 12-20-030-08; 12-20-031-08 | 62.59
30 | 12-20-030-09; 12-20-031-09 | 123.75
31 | 12-20-030-10; 12-20-031-10 | 169.18
32 | 12-20-030-11; 12-20-031-11 | 231.23
33 | 12-20-030-12; 12-20-031-12 | 302.75
34 | 12-20-030-13; 12-20-031-13 | 380.77
35 | 12-20-030-14; 12-20-031-14 | 527.36
36 | 12-20-030-15; 12-20-031-15 | 843.42