## Лист1
ГОСУДАРСТВЕННЫЕ СМЕТНЫЕ НОРМАТИВЫ
ГОСУДАРСТВЕННЫЕ СМЕТНЫЕ НОРМЫ
ГОСУДАРСТВЕННЫЕ ЭЛЕМЕНТНЫЕ СМЕТНЫЕ НОРМЫ
НА СТРОИТЕЛЬНЫЕ И СПЕЦИАЛЬНЫЕ СТРОИТЕЛЬНЫЕ РАБОТЫ
ГЭСН 81-02-17-2017
Сборник 17. Водопровод и канализация - внутренние устройства
I. ОБЩИЕ ПОЛОЖЕНИЯ
1.17. Сметные нормы сборника 17 «Водопровод и канализация – внутренние устройства» предназначены для определения затрат при выполнении полного комплекса работ по установке санитарно-технических приборов в жилых, общественных, производственных и вспомогательных зданиях промышленных предприятий независимо от материалов стен, перекрытий и перегородок.
1.17.1. В нормах сборника 17 учтены затраты на выполнение полного комплекса основных работ по установке приборов и комплектующих деталей, присоединению приборов к трубопроводам, а также вспомогательных и сопутствующих работ, включая комплектование, разметку мест установки, сверление или пробивку отверстий для креплений, снятие в процессе производства работ и обратную установку отдельных деталей (стаканчиков и пробок к сифонам, водоразборных кранов и т.п.). Затраты на установку временных металлических пробок на трубопроводах учтены ГЭСН сборника 16 «Трубопроводы внутренние».
1.17.2. Состав комплектов санитарно-технических приборов, установка которых учтена нормами настоящих ГЭСН, приведен в приложении 17.1.
1.17.3. Затраты на прокладку подводящих и отводящих трубопроводов и установку арматуры, не входящей в комплект санитарно-технических приборов, определяются по нормам сборника 16 «Трубопроводы внутренние».
1.17.4. В нормах на установку умывальников, раковин, моек, сливных бачков и писсуаров приняты типовые крепления.
1.17.5. В нормах на установку баков металлических не учтены поддоны, затраты на установку которых определяются по ГЭСН сборника 18 «Отопление – внутренние устройства».
1.17.6. Затраты по установке газовых колонок для ванн определяются по нормам сборника 19 «Газоснабжение – внутренние устройства».
1.17.7. Затраты на промывку и испытание систем водопровода и канализации учтены в соответствующих нормах сборника 16 «Трубопроводы внутренние».
1.17.8. Объем работ по установке санитарно-технических приборов определяется по проектным данным. 1.17.9. Указанный в ГЭСН сборника 17 размер «до» включает в себя этот размер.
1.17.10. В нормах табл. 17-01-001-13, 17-01-001-14, 17-01-001-16, 17-01-005-01, 17-01-005-02, 17-01-005-03,17-01-
005-04 количество и стоимость гибких подводок принять по проектным данным.
1.17.11. В нормах табл.17-01-003-01 количество и стоимость гофр для унитаза и гибких подводок принять по проектным данным.
II. ИСЧИСЛЕНИЕ ОБЪЕМОВ РАБОТ
2.17. Исчисление объемов работ при использовании сметных норм сборника 17 «Водопровод и канализация – внутренние устройства».
2.17.1. Объем работ по установке санитарно-технических приборов устанавливается по проекту.
2.17.2. Единица измерения: 10 шт в нормах табл. с 17-01-007 соответствует 10 бакам.
III. ГОСУДАРСТВЕННЫЕ ЭЛЕМЕНТНЫЕ СМЕТНЫЕ НОРМЫ НА СТРОИТЕЛЬНЫЕ И СПЕЦИАЛЬНЫЕ СТРОИТЕЛЬНЫЕ РАБОТЫ
Сборник 17. Водопровод и канализация - внутренние устройства
Раздел 1. ВОДОПРОВОД И КАНАЛИЗАЦИЯ - ВНУТРЕННИЕ УСТРОЙСТВА
Таблица ГЭСН 17-01-001 Установка ванн, умывальников, биде, поддонов душевых, кабин
душевых, трапов
Состав работ:
Для норм с 17-01-001-01 по 17-01-001-08, с 17-01-001-11 по 17-01-001-23:
01. Установка санитарных приборов со сверлением отверстий.
02. Установка и заделка кронштейнов.
03. Присоединение приборов к трубопроводам. Для норм 17-01-001-09, 17-01-001-10:
01. Установка санитарных приборов со сверлением отверстий.
02. Установка и заделка кронштейнов.
03. Присоединение приборов к трубопроводам.
04. Присоединение и испытание электропроводок и электрооборудования гидромассажнных ванн.
Измеритель: 10 компл
Установка ванн купальных:
17-01-001-01 прямых чугунных
17-01-001-02 прямых стальных
17-01-001-03 прямых полимербетонных
17-01-001-04 прямых пластиковых
17-01-001-05 угловых чугунных
17-01-001-06 угловых стальных
17-01-001-07 угловых полимербетонных
17-01-001-08 угловых пластиковых
Установка ванн гидромассажных:
17-01-001-09 прямых
17-01-001-10 угловых
17-01-001-11 Установка ванн ножных и ручных
Установка умывальников одиночных:
17-01-001-12 без подводки воды
17-01-001-13 с подводкой холодной воды
17-01-001-14 с подводкой холодной и горячей воды
17-01-001-15 Установка умывальников групповых с подводкой холодной и горячей воды 17-01-001-16 Установка биде
Установка поддонов душевых:
17-01-001-17 чугунных глубоких 17-01-001-18 чугунных и стальных мелких
Установка кабин душевых:
17-01-001-19 с чугунными поддонами
17-01-001-20 со стальными поддонами
17-01-001-21 с пластиковыми поддонами
Установка трапов диаметром:
17-01-001-22 50 мм
17-01-001-23 100 мм
Код ресурса | Наименование элемента затрат | Ед. изм. | 17-01- | 17-01- | 17-01- | 17-01- | 17-01-
|  |  | 001-01 | 001-02 | 001-03 | 001-04 | 001-05
1 | Затраты труда рабочих | чел.-ч | 32.19 | 21.65 | 29.97 | 18.04 | 41.85
2019-01-01 | Средний разряд работы |  | 4 | 4 | 4 | 4 | 4
2 | Затраты труда машинистов | чел.-ч | 1.55 | 1.27 | 1.55 | 1.23 | 1.63
3 | МАШИНЫ И МЕХАНИЗМЫ
91.05.05-014 | Краны на автомобильном ходу, грузоподъемность 10 т | маш.-ч | 0.22 | 0.11 | 0.22 | 0.13 | 0.24
91.06.06-048 | Подъемники одномачтовые, грузоподъемность до 500 кг, высота подъема 45 м | маш.-ч | 0.57 | 0.4 | 0.57 | 0.34 | 0.63
91.14.02-001 | Автомобили бортовые, грузоподъемность: до | маш.-ч | 0.76 | 0.76 | 0.76 | 0.76 | 0.76
5 т
4 | МАТЕРИАЛЫ
01.7.07.29-0031 | Каболка | т | 0.0007 | 0.0007 | 0.0007 | 0.0007 | 0.0007
01.7.07.29-0101 | Очес льняной | кг | 0.6 | 0.6 | 0.6 | 0.6 | 0.6
03.2.02.08-0001 | Цемент гипсоглиноземистый расширяющийся | т | 0.002 | 0.002 | 0.002 | 0.002 | 0.002
Код ресурса | Наименование элемента затрат | Ед. изм. | 17-01- | 17-01- | 17-01- | 17-01- | 17-01-
|  |  | 001-01 | 001-02 | 001-03 | 001-04 | 001-05
14.4.02.04-0141 | Краски масляные земляные марки: МА-0115 мумия, сурик железный | т | 0.0013 | 0.0013 | 0.0013 | 0.0013 | 0.0013
14.5.05.01-0012 | Олифа комбинированная, марки: К-3 | т | 0.0006 | 0.0006 | 0.0006 | 0.0006 | 0.0006
18.2.06.12 | Приборы санитарно-технические | компл. | 10 | 10 | 10 | 10 | 10
Код ресурса | Наименование элемента затрат | Ед. изм. | 17-01- | 17-01- | 17-01- | 17-01- | 17-01-
|  |  | 001-06 | 001-07 | 001-08 | 001-09 | 001-10
1 | Затраты труда рабочих | чел.-ч | 29.19 | 38.96 | 24.31 | 48.06 | 57.94
2019-01-01 | Средний разряд работы |  | 4 | 4 | 4 | 4 | 4
2 | Затраты труда машинистов | чел.-ч | 1.31 | 1.63 | 1.28 | 1.71 | 1.83
3 | МАШИНЫ И МЕХАНИЗМЫ
91.05.05-014 | Краны на автомобильном ходу, грузоподъемность 10 т | маш.-ч | 0.12 | 0.24 | 0.14 | 0.25 | 0.28
91.06.06-048 | Подъемники одномачтовые, грузоподъемность до 500 кг, высота подъема 45 м | маш.-ч | 0.43 | 0.63 | 0.38 | 0.65 | 0.74
91.14.02-001 | Автомобили бортовые, грузоподъемность: до | маш.-ч | 0.76 | 0.76 | 0.76 | 0.81 | 0.81
5 т
4 | МАТЕРИАЛЫ
01.7.07.29-0031 | Каболка | т | 0.0007 | 0.0007 | 0.0007 | 0.0007 | 0.0007
01.7.07.29-0101 | Очес льняной | кг | 0.6 | 0.6 | 0.6 | 0.6 | 0.6
03.2.02.08-0001 | Цемент гипсоглиноземистый расширяющийся | т | 0.002 | 0.002 | 0.002 | 0.002 | 0.002
14.4.02.04-0141 | Краски масляные земляные марки: МА-0115 мумия, сурик железный | т | 0.0013 | 0.0013 | 0.0013 | 0.0013 | 0.0013
14.5.05.01-0012 | Олифа комбинированная, марки: К-3 | т | 0.0006 | 0.0006 | 0.0006 | 0.0006 | 0.0006
18.2.06.12 | Приборы санитарно-технические | компл. | 10 | 10 | 10 | 10 | 10
Код ресурса | Наименование элемента затрат | Ед. изм. | 17-01- | 17-01- | 17-01- | 17-01- | 17-01-
|  |  | 001-11 | 001-12 | 001-13 | 001-14 | 001-15
1 | Затраты труда рабочих | чел.-ч | 30.86 | 15.87 | 16.54 | 21.65 | 76.04
2019-01-01 | Средний разряд работы |  | 4 | 4 | 4 | 4 | 4
2 | Затраты труда машинистов | чел.-ч | 0.58 | 0.32 | 0.32 | 0.35 | 2.07
3 | МАШИНЫ И МЕХАНИЗМЫ
91.05.05-014 | Краны на автомобильном ходу, грузоподъемность 10 т | маш.-ч |  |  |  |  | 0.33
91.06.06-048 | Подъемники одномачтовые, грузоподъемность до 500 кг, высота подъема 45 м | маш.-ч | 0.19 | 0.13 | 0.13 | 0.13 | 0.97
91.14.02-001 | Автомобили бортовые, грузоподъемность: до | маш.-ч | 0.39 | 0.19 | 0.19 | 0.22 | 0.77
5 т
4 | МАТЕРИАЛЫ
01.7.07.29-0031 | Каболка | т | 0.0007 | 0.0007 | 0.0007
01.7.07.29-0101 | Очес льняной | кг | 0.1 | 0.04 | 0.1 | 0.3 | 0.3
03.2.02.08-0001 | Цемент гипсоглиноземистый расширяющийся | т | 0.002 |  |  |  | 0.002
08.1.02.11-0001 | Поковки из квадратных заготовок, масса: 1,8 кг | т |  | 0.00072 | 0.0036 | 0.0036
14.4.02.04-0141 | Краски масляные земляные марки: МА-0115 мумия, сурик железный | т | 0.0002 | 0.0002 | 0.0002 | 0.0004 | 0.0006
14.5.05.01-0012 | Олифа комбинированная, марки: К-3 | т | 0.0001 | 0.0001 | 0.0001 | 0.0002 | 0.0003
01.7.15.07 | Дюбели распорные полиэтиленовые | 10 шт. | 4 | 4 | 4 | 4
01.7.15.14 | Шурупы строительные | т | 0.0006 | 0.0007 | 0.0007 | 0.0007
04.3.01.09 | Раствор цементный | м3 |  |  |  |  | 0.05
14.5.02.02 | Замазка суриковая | кг | 4 | 2 | 2 | 2 | 2
18.2.06.12 | Приборы санитарно-технические | компл. | 10 | 10 | 10 | 10 | 10
Код ресурса | Наименование элемента затрат | Ед. изм. | 17-01- | 17-01- | 17-01- | 17-01- | 17-01-
|  |  | 001-16 | 001-17 | 001-18 | 001-19 | 001-20
1 | Затраты труда рабочих | чел.-ч | 30.25 | 17.2 | 10.89 | 76.52 | 61.16
2019-01-01 | Средний разряд работы |  | 4 | 4 | 4 | 4 | 4
2 | Затраты труда машинистов | чел.-ч | 0.46 | 0.82 | 0.85 | 1.75 | 1.05
3 | МАШИНЫ И МЕХАНИЗМЫ
91.05.05-014 | Краны на автомобильном ходу, грузоподъемность 10 т | маш.-ч |  | 0.11 |  | 0.73 | 0.34
91.06.06-048 | Подъемники одномачтовые, грузоподъемность до 500 кг, высота подъема 45 м | маш.-ч | 0.13 | 0.42 | 0.23 | 0.42 | 0.27
91.14.02-001 | Автомобили бортовые, грузоподъемность: до | маш.-ч | 0.33 | 0.29 | 0.62 | 0.6 | 0.44
5 т
4 | МАТЕРИАЛЫ
01.7.07.29-0031 | Каболка | т | 0.0007 | 0.0007 | 0.0007 | 0.0007 | 0.0007
01.7.07.29-0101 | Очес льняной | кг | 0.12 | 0.6 | 0.6 | 0.6 | 0.6
01.7.11.07-0045 | Электроды диаметром: 5 мм Э42А | т |  | 3e-05 | 3e-05
Код ресурса | Наименование элемента затрат | Ед. изм. | 17-01- | 17-01- | 17-01- | 17-01- | 17-01-
|  |  | 001-16 | 001-17 | 001-18 | 001-19 | 001-20
01.7.15.03-0012 | Болты с гайками и шайбами для санитарнотехнических работ диаметром: 10 мм | т |  | 0.0001 | 0.0001 | 0.0001 | 0.0001
03.2.02.08-0001 | Цемент гипсоглиноземистый расширяющийся | т | 0.002 | 0.002 | 0.002 | 0.002 | 0.002
14.4.02.04-0141 | Краски масляные земляные марки: МА-0115 мумия, сурик железный | т | 0.00024 | 0.0013 | 0.0014 | 0.0014 | 0.0014
14.5.05.01-0012 | Олифа комбинированная, марки: К-3 | т | 0.00012 | 0.0006 | 0.0007 | 0.0007 | 0.0007
01.7.15.07 | Дюбели распорные полиэтиленовые | 10 шт. | 4
01.7.15.14 | Шурупы строительные | т | 0.0005
14.5.02.02 | Замазка суриковая | кг | 4
18.2.02.03 | Кабина душевая | компл. |  |  |  | 10 | 10
18.2.06.12 | Приборы санитарно-технические | компл. | 10 | 10 | 10
Код ресурса | Наименование элемента затрат | Ед. изм. | 17-01- | 17-01- | 17-01-
|  |  | 001-21 | 001-22 | 001-23
1 | Затраты труда рабочих | чел.-ч | 48.64 | 5.06 | 8.77
2019-01-01 | Средний разряд работы |  | 4 | 4 | 4
2 | Затраты труда машинистов | чел.-ч | 0.79 | 0.13 | 0.29
3 | МАШИНЫ И МЕХАНИЗМЫ
91.05.05-014 | Краны на автомобильном ходу, грузоподъемность 10 т | маш.-ч | 0.39
91.06.06-048 | Подъемники одномачтовые, грузоподъемность до 500 кг, высота подъема 45 м | маш.-ч | 0.21 | 0.03 | 0.1
91.14.02-001 | Автомобили бортовые, грузоподъемность: до 5 т | маш.-ч | 0.19 | 0.1 | 0.19
4 | МАТЕРИАЛЫ
01.7.07.29-0031 | Каболка | т | 0.0007 | 0.0007 | 0.0012
01.7.07.29-0101 | Очес льняной | кг | 0.6
01.7.15.03-0012 | Болты с гайками и шайбами для санитарно-технических работ диаметром: 10 мм | т | 0.0001
03.2.02.08-0001 | Цемент гипсоглиноземистый расширяющийся | т | 0.002 | 0.002 | 0.0032
14.4.02.04-0141 | Краски масляные земляные марки: МА-0115 мумия, сурик железный | т | 0.0014
14.5.05.01-0012 | Олифа комбинированная, марки: К-3 | т | 0.0007
18.2.02.03 | Кабина душевая | компл. | 10
18.2.06.12 | Приборы санитарно-технические | компл. |  | 10 | 10
Таблица ГЭСН 17-01-002 Установка полотенцесушителей, смесителей, туалетной гарнитуры
Состав работ:
Для норм с 17-01-002-01 по 17-01-002-03:
01. Установка полотенцесушителей, смесителей и присоединение их к трубопроводам.
02. Сверление отверстий.
Для норм 17-01-002-04, 17-01-002-05:
01. Установка туалетной гарнитуры.
02. Сверление отверстий.
Измеритель: 10 шт
Установка полотенцесушителей:
17-01-002-01 из водогазопроводных труб
17-01-002-02 из латунных хромированных труб
17-01-002-03 Установка смесителей
17-01-002-04 Установка гарнитуры туалетной: вешалок, подстаканников, поручней для ванн и т.д.
17-01-002-05 Установка туалетных полочек
Код ресурса | Наименование элемента затрат | Ед. изм. | 17-01- | 17-01- | 17-01- | 17-01- | 17-01-
|  |  | 002-01 | 002-02 | 002-03 | 002-04 | 002-05
1 | Затраты труда рабочих | чел.-ч | 6.1 | 24.8 | 7 | 2.8 | 6.3
2019-01-01 | Средний разряд работы |  | 4 | 4 | 4 | 4 | 4
2 | Затраты труда машинистов | чел.-ч | 0.1 | 0.1
3 | МАШИНЫ И МЕХАНИЗМЫ
91.14.02-001 | Автомобили бортовые, грузоподъемность: до | маш.-ч | 0.1 | 0.1
5 т
4 | МАТЕРИАЛЫ
01.7.07.29-0101 | Очес льняной | кг | 0.12 | 0.1 | 0.13
08.1.02.11-0001 | Поковки из квадратных заготовок, масса: 1,8 кг | т |  |  |  | 0.0001
14.4.02.04-0141 | Краски масляные земляные марки: МА-0115 мумия, сурик железный | т | 0.00024 | 0.0002 | 0.00026
14.5.05.01-0012 | Олифа комбинированная, марки: К-3 | т | 0.00012 | 0.0001 | 0.00013
01.7.15.07 | Дюбели распорные полиэтиленовые | 10 шт. | 4 | 8 | 2 | 2 | 2
01.7.15.14 | Шурупы строительные | т | 0.0005 | 0.0018 | 0.0001 | 0.00014 | 0.0002
18.1.10.10 | Смесители | шт. |  |  | 10
Код ресурса | Наименование элемента затрат | Ед. изм. | 17-01- | 17-01- | 17-01- | 17-01- | 17-01-
|  |  | 002-01 | 002-02 | 002-03 | 002-04 | 002-05
18.2.06.04 | Гарнитура туалетная | шт. |  |  |  | 10 | 10
18.5.09.03 | Полотенцесушители с креплениями | компл. | 10 | 10
Таблица ГЭСН 17-01-003 Установка унитазов, чаш напольных, сливов больничных
Состав работ:
01. Установка приборов со сверлением отверстий.
02. Регулировка смывной арматуры.
03. Присоединение приборов к трубопроводам.
Измеритель: 10 компл
Установка унитазов:
17-01-003-01 с бачком непосредственно присоединенным
17-01-003-02 с бачком высокорасполагаемым
17-01-003-03 с краном смывным
Установка чаш (унитазов напольных):
17-01-003-04 с бачком высокорасполагаемым
17-01-003-05 с краном смывным
17-01-003-06 Установка сливов больничных
Код ресурса | Наименование элемента затрат | Ед. изм. | 17-01- | 17-01- | 17-01- | 17-01-
|  |  | 003-01 | 003-02 | 003-03 | 003-04
1 | Затраты труда рабочих | чел.-ч | 24.64 | 30.97 | 22.18 | 34.88
2019-01-01 | Средний разряд работы |  | 3.9 | 3.9 | 3.9 | 3.9
2 | Затраты труда машинистов | чел.-ч | 0.71 | 0.77 | 0.57 | 1.14
3 | МАШИНЫ И МЕХАНИЗМЫ
91.05.05-014 | Краны на автомобильном ходу, грузоподъемность 10 т | маш.-ч |  |  |  | 0.11
91.06.06-048 | Подъемники одномачтовые, грузоподъемность до 500 кг, высота подъема 45 м | маш.-ч | 0.32 | 0.32 | 0.32 | 0.1
91.14.02-001 | Автомобили бортовые, грузоподъемность: до 5 т | маш.-ч | 0.39 | 0.45 | 0.25 | 0.93
4 | МАТЕРИАЛЫ
01.7.07.29-0031 | Каболка | т | 0.001 | 0.001 | 0.001 | 0.001
01.7.07.29-0101 | Очес льняной | кг | 0.04 | 0.2 | 0.2 | 0.2
01.7.15.10-0057 | Скобы: скрепляющие и для подвеса | кг | 20 | 20 |  | 20
01.7.19.04-0002 | Пластина резиновая рулонная вулканизированная | кг | 0.8 | 0.8 | 0.8 | 5
10.2.02.08-0001 | Проволока медная круглая электротехническая ММ (мягкая) диаметром 1,0-3,0 мм и выше | т |  | 0.0005 | 0.0005 | 0.0005
14.1.05.03-0012 | Клей фенолполивинилацетатный марки: БФ-2, сорт I | т | 0.0008 | 0.0008 | 0.0008
14.4.02.04-0141 | Краски масляные земляные марки: МА-0115 мумия, сурик железный | т | 0.0004 | 0.0003 | 0.0004 | 0.0003
14.5.05.01-0012 | Олифа комбинированная, марки: К-3 | т | 0.0002 | 0.0001 | 0.0002 | 0.0001
18.1.10.11-0003 | Краны смывные полуавтоматические латунные с гальванопокрытием диаметром 25 мм | шт. |  |  | 10
18.2.06.11-0022 | Трубы сливные из стальных водо-газопроводных труб диаметром 32 мм оцинкованные | шт. |  | 10 | 10 | 10
18.2.06.12-0011 | Ограничитель для бачка смывного высокорасположенного | 10 шт. |  | 0.05
01.7.15.07 | Дюбели распорные полиэтиленовые | 10 шт. | 4 | 6 | 2 | 6
01.7.15.14 | Шурупы строительные | т | 0.0005 | 0.0008 | 0.0005 | 0.0008
01.7.19.03 | Манжеты резиновые | шт. |  | 10 | 10 | 10
14.5.02.02 | Замазка суриковая | кг | 4 | 4 | 4 | 4
18.2.06.01 | Бачок с арматурой | компл. |  | 10 |  | 10
18.2.06.12 | Приборы санитарно-технические | компл. | 10 | 10 | 10 | 10
Код ресурса | Наименование элемента затрат | Ед. изм. | 17-01- | 17-01-
|  |  | 003-05 | 003-06
1 | Затраты труда рабочих | чел.-ч | 26.29 | 46.53
2019-01-01 | Средний разряд работы |  | 3.9 | 3.9
2 | Затраты труда машинистов | чел.-ч | 1.08 | 1.13
3 | МАШИНЫ И МЕХАНИЗМЫ
91.05.05-014 | Краны на автомобильном ходу, грузоподъемность 10 т | маш.-ч | 0.11 | 0.11
91.06.06-048 | Подъемники одномачтовые, грузоподъемность до 500 кг, высота подъема 45 м | маш.-ч | 0.32 | 0.32
91.14.02-001 | Автомобили бортовые, грузоподъемность: до 5 т | маш.-ч | 0.65 | 0.7
4 | МАТЕРИАЛЫ
01.7.07.29-0031 | Каболка | т | 0.001 | 0.001
01.7.07.29-0101 | Очес льняной | кг | 0.2 | 0.3
01.7.15.10-0057 | Скобы: скрепляющие и для подвеса | кг |  | 50
01.7.19.04-0002 | Пластина резиновая рулонная вулканизированная | кг | 5
08.1.02.11-0001 | Поковки из квадратных заготовок, масса: 1,8 кг | т |  | 0.001
Код ресурса | Наименование элемента затрат | Ед. изм. | 17-01- | 17-01-
|  |  | 003-05 | 003-06
10.2.02.08-0001 | Проволока медная круглая электротехническая ММ (мягкая) диаметром 1,03,0 мм и выше | т | 0.0005 | 0.0006
14.4.02.04-0141 | Краски масляные земляные марки: МА-0115 мумия, сурик железный | т | 0.0004 | 0.0008
14.5.05.01-0012 | Олифа комбинированная, марки: К-3 | т | 0.0002 | 0.0004
18.1.10.11-0003 | Краны смывные полуавтоматические латунные с гальванопокрытием диаметром 25 мм | шт. | 10
18.2.06.11-0022 | Трубы сливные из стальных водо-газопроводных труб диаметром 32 мм оцинкованные | шт. | 10 | 10
01.7.15.07 | Дюбели распорные полиэтиленовые | 10 шт. | 4 | 6
01.7.15.14 | Шурупы строительные | т | 0.0005 | 0.0011
01.7.19.03 | Манжеты резиновые | шт. | 10 | 10
14.5.02.02 | Замазка суриковая | кг | 4 | 4
18.2.06.01 | Бачок с арматурой | компл. |  | 10
18.2.06.12 | Приборы санитарно-технические | компл. | 10 | 10
Таблица ГЭСН 17-01-004 Установка писсуаров
Состав работ:
01. Установка приборов со сверлением отверстий.
02. Присоединение приборов к трубопроводам.
Измеритель: 10 компл
Установка писсуаров:
17-01-004-01 настенных
17-01-004-02 напольных
Код ресурса | Наименование элемента затрат | Ед. изм. | 17-01- | 17-01-
|  |  | 004-01 | 004-02
1 | Затраты труда рабочих | чел.-ч | 10.32 | 33.85
2019-01-01 | Средний разряд работы |  | 3.8 | 3.8
2 | Затраты труда машинистов | чел.-ч | 0.25 | 2.62
3 | МАШИНЫ И МЕХАНИЗМЫ
91.05.05-014 | Краны на автомобильном ходу, грузоподъемность 10 т | маш.-ч |  | 0.22
91.06.06-048 | Подъемники одномачтовые, грузоподъемность до 500 кг, высота подъема 45 м | маш.-ч | 0.1 | 0.86
91.14.02-001 | Автомобили бортовые, грузоподъемность: до 5 т | маш.-ч | 0.15 | 1.54
4 | МАТЕРИАЛЫ
01.7.07.29-0031 | Каболка | т | 0.0009 | 0.0009
01.7.07.29-0101 | Очес льняной | кг | 0.12 | 0.12
03.1.01.01-0002 | Гипсовые вяжущие, марка: Г3 | т |  | 0.0033
03.2.02.08-0001 | Цемент гипсоглиноземистый расширяющийся | т | 0.0016 | 0.0016
14.4.02.04-0141 | Краски масляные земляные марки: МА-0115 мумия, сурик железный | т | 0.00024 | 0.00024
14.5.05.01-0012 | Олифа комбинированная, марки: К-3 | т | 0.00012 | 0.00012
01.7.15.07 | Дюбели распорные полиэтиленовые | 10 шт. | 4 | 4
01.7.15.14 | Шурупы строительные | т | 0.0007 | 0.0007
14.5.02.02 | Замазка суриковая | кг | 0.8 | 0.6
18.2.06.12 | Приборы санитарно-технические | компл. | 10 | 10
Таблица ГЭСН 17-01-005 Установка моек и раковин
Состав работ:
Для норм с 17-01-005-01 по 17-01-005-03:
01. Установка приборов со сверлением отверстий.
02. Установка кронштейнов или шкафов под мойки.
03. Присоединение приборов к трубопроводам. Для нормы 17-01-005-04:
01. Установка приборов со сверлением отверстий.
02. Присоединение приборов к трубопроводам.
Измеритель: 10 компл
Установка моек:
17-01-005-01 на одно отделение
17-01-005-02 на два отделения
17-01-005-03 для мытья уборочного инвентаря
17-01-005-04 Установка раковин
Код ресурса | Наименование элемента затрат | Ед. изм. | 17-01- | 17-01- | 17-01- | 17-01-
|  |  | 005-01 | 005-02 | 005-03 | 005-04
1 | Затраты труда рабочих | чел.-ч | 17.32 | 25.31 | 18.93 | 8.99
2019-01-01 | Средний разряд работы |  | 4 | 4 | 4 | 4
2 | Затраты труда машинистов | чел.-ч | 0.27 | 1.03 | 0.59 | 0.21
3 | МАШИНЫ И МЕХАНИЗМЫ
91.06.06-048 | Подъемники одномачтовые, грузоподъемность до 500 кг, высота подъема 45 м | маш.-ч | 0.13 | 0.64 | 0.32 | 0.07
91.14.02-001 | Автомобили бортовые, грузоподъемность: до 5 т | маш.-ч | 0.14 | 0.39 | 0.27 | 0.14
4 | МАТЕРИАЛЫ
01.7.07.29-0031 | Каболка | т | 0.0014 | 0.0014 | 0.0007 | 0.0014
01.7.07.29-0101 | Очес льняной | кг | 0.13 | 0.7 | 0.2 | 0.02
03.2.02.08-0001 | Цемент гипсоглиноземистый расширяющийся | т |  |  |  | 0.002
14.4.02.04-0141 | Краски масляные земляные марки: МА-0115 мумия, сурик железный | т | 0.00027 | 0.0004 | 0.0004 | 0.0004
14.5.05.01-0012 | Олифа комбинированная, марки: К-3 | т | 0.00013 | 0.0002 | 0.0002 | 0.0002
01.7.15.07 | Дюбели распорные полиэтиленовые | 10 шт. | 4 | 4 | 2 | 4
01.7.15.14 | Шурупы строительные | т | 0.0007 | 0.0005 | 0.0002 | 0.0007
04.3.01.09 | Раствор цементный | м3 | 0.01 | 0.01 | 0.01
14.5.02.02 | Замазка суриковая | кг | 2 | 2 |  | 2
18.2.06.12 | Приборы санитарно-технические | компл. | 10 | 10 | 10 | 10
Таблица ГЭСН 17-01-006 Установка фонтанчиков питьевых напольных с педальным пуском
Состав работ:
01. Установка приборов со сверлением отверстий.
02. Присоединение приборов к трубопроводам.
Измеритель: 10 компл
17-01-006-01 Установка фонтанчиков питьевых напольных с педальным пуском
Код ресурса | Наименование элемента затрат | Ед. изм. | 17-01-
006-01
1 | Затраты труда рабочих | чел.-ч | 21.91
2019-01-01 | Средний разряд работы |  | 4
2 | Затраты труда машинистов | чел.-ч | 0.2
3 | МАШИНЫ И МЕХАНИЗМЫ
91.05.05-014 | Краны на автомобильном ходу, грузоподъемность 10 т | маш.-ч | 0.11
91.14.02-001 | Автомобили бортовые, грузоподъемность: до 5 т | маш.-ч | 0.09
4 | МАТЕРИАЛЫ
01.7.07.29-0031 | Каболка | т | 0.0007
01.7.07.29-0101 | Очес льняной | кг | 0.12
14.4.02.04-0141 | Краски масляные земляные марки: МА-0115 мумия, сурик железный | т | 0.0008
14.5.05.01-0012 | Олифа комбинированная, марки: К-3 | т | 0.0004
18.2.06.12-0041 | Фонтанчики питьевые ФТ-П-Н напольные с педальным пуском и изливом для воды, бутылочным сифоном с выпуском без чаши | шт. | 10
01.7.15.07 | Дюбели распорные полиэтиленовые | 10 шт. | 4
01.7.15.14 | Шурупы строительные | т | 0.0007
14.5.02.02 | Замазка суриковая | кг | 2
Таблица ГЭСН 17-01-007 Установка баков металлических для воды
Состав работ:
01. Установка баков на готовое основание.
02. Присоединение баков к трубопроводам.
03. Установка и регулировка поплавковых клапанов.
04. Гидравлическое испытание баков.
Измеритель: 10 шт
Установка баков металлических для воды массой:
17-01-007-01 до 0,5 т
17-01-007-02 на каждые 0,1 т массы свыше 0,5 до 1 т добавлять к норме 17-01-007-01 17-01-007-03 1 т
17-01-007-04 на каждые 0,1 т массы свыше 1 до 2 т добавлять к норме 17-01-007-03
Код ресурса | Наименование элемента затрат | Ед. изм. | 17-01- | 17-01- | 17-01- | 17-01-
|  |  | 007-01 | 007-02 | 007-03 | 007-04
1 | Затраты труда рабочих | чел.-ч | 148.74 | 23.53 | 266.4 | 16.21
2019-01-01 | Средний разряд работы |  | 3.3 | 3.3 | 3.3 | 3.3
2 | Затраты труда машинистов | чел.-ч | 3.84 | 0.89 | 8.46 | 0.61
3 | МАШИНЫ И МЕХАНИЗМЫ
91.05.01-017 | Краны башенные, грузоподъемность 8 т | маш.-ч | 0.86 | 0.14 | 1.71 | 0.14
91.05.05-014 | Краны на автомобильном ходу, грузоподъемность 10 т | маш.-ч | 1.2 | 0.31 | 2.7 | 0.19
91.14.02-001 | Автомобили бортовые, грузоподъемность: до 5 т | маш.-ч | 1.78 | 0.44 | 4.05 | 0.28
4 | МАТЕРИАЛЫ
01.7.03.01-0001 | Вода | м3 | 25.2 | 10 | 75 | 10
01.7.07.29-0101 | Очес льняной | кг | 0.2 |  | 0.2
14.4.02.04-0141 | Краски масляные земляные марки: МА-0115 мумия, сурик железный | т | 0.0004 |  | 0.0004
14.5.05.01-0012 | Олифа комбинированная, марки: К-3 | т | 0.0002 |  | 0.0002
18.1.10.05-0021 | Клапаны поплавковые пластмассовые ППП | шт. | П |  | П
18.5.02.01 | Бак металлический | шт. | 10 |  | 10
Таблица ГЭСН 17-01-008 Установка нагревателей индивидуальных, колонок для ванн,
кипятильников
Состав работ:
Для норм с 17-01-008-01 по 17-01-008-03:
01. Установка приборов на готовое основание.
02. Присоединение приборов к трубопроводам. Для нормы 17-01-008-04:
01. Установка приборов на готовое основание.
02. Установка и регулировка поплавкового клапана.
03. Присоединение приборов к трубопроводам.
Измеритель: 10 компл
Установка нагревателей индивидуальных:
17-01-008-01 водоводяных
17-01-008-02 пароводяных
17-01-008-03 Установка колонок для ванн на твердом топливе
17-01-008-04 Установка кипятильников на твердом топливе
Код ресурса | Наименование элемента затрат | Ед. изм. | 17-01- | 17-01- | 17-01- | 17-01-
|  |  | 008-01 | 008-02 | 008-03 | 008-04
1 | Затраты труда рабочих | чел.-ч | 87.36 | 94.86 | 34.38 | 41.22
2019-01-01 | Средний разряд работы |  | 3.8 | 3.8 | 3.8 | 3.8
2 | Затраты труда машинистов | чел.-ч | 1.52 | 0.56 | 1.2 | 0.56
3 | МАШИНЫ И МЕХАНИЗМЫ
91.05.05-014 | Краны на автомобильном ходу, грузоподъемность 10 т | маш.-ч | 0.35 | 0.1 | 0.22 | 0.1
91.06.06-048 | Подъемники одномачтовые, грузоподъемность до 500 кг, высота подъема 45 м | маш.-ч | 0.64 | 0.32 | 0.64 | 0.32
91.14.02-001 | Автомобили бортовые, грузоподъемность: до 5 т | маш.-ч | 0.53 | 0.14 | 0.34 | 0.14
4 | МАТЕРИАЛЫ
01.7.07.29-0101 | Очес льняной | кг | 0.1 | 0.1 | 0.1 | 0.1
14.4.02.04-0141 | Краски масляные земляные марки: МА-0115 мумия, сурик железный | т | 0.00024 | 0.0002 | 0.00016 | 0.00014
14.5.05.01-0012 | Олифа комбинированная, марки: К-3 | т | 0.00012 | 0.0001 | 8e-05 | 7e-05
19.3.02.07-0001 | Шиберы в обечайке из листовой углеродистой и сортовой стали: круглые диаметром до 160 мм | шт. |  |  | 10 | 10
04.3.01.09 | Раствор цементный | м3 | 0.02 | 0.02 | 0.02 | 0.02
IV. ПРИЛОЖЕНИЯ
Приложение 17.1
Состав комплектов санитарно-технических приборов
1. Ванны, умывальники, биде, поддоны душевые, душевые кабины, трапы
Приборы | Детали
| Приборы | Выпуски | Краны | Смесители | Трубопровод | Смешивающее устройство, вентили, клапаны, обратные, педальные пуски, болты анкерные с гайками | Ножки | Уравнители | Решетки,
|  | разборные Сифоны | водоразборные |  | соединительный |  | (кронштейны) | электрического | резиновая пробка
потенциала
Ванны купальные | + | + | - | - | + | - | + | + | -
Ванны гидромассажные | + | + | - | - | + | - | + | + | -
Ванны ножные и ручные керамические | + | + | - | + | - | - | - | - | -
Умывальники одиночные:
без подводки воды | + | + | - | - | - | - | (+) | - | -
с подводкой холодной воды | + | + | + | - | - | - | (+) | - | -
с подводкой холодной и горячей воды | + | + | - | + | - | - | (+) | - | -
Умывальники групповые | + | + | - | - | + | + | - | - | -
Биде | + | + | - | + | - | - | - | - | -
Поддоны душевые | + | + | - | - | + | - | - | + | -
Душевые кабины | + | + | - | - | + | - | + | + | -
Трапы | + | - | - | - | - | - | - | - | +
2. Унитазы, чаши напольные, сливы больничные, писсуары
Приборы |  |  |  | Детали
| Приборы | Бачки сливные | Бачки для | Арматура смывная | Смесители | Краны писсуаров | Трубы смывные | Выпуски, сифоны | Педали, решетки, | Сиденья с креплением
|  |  | дезинфицирующего | [5 empty] | шланги с кранами
раствора
Унитазы с бачком смывным, непосредственно присоединенным | + | + | — | — | — | — | — | — | — | +
То же, высокорасполагаемым | + | + | — | — | — | — | + | — | — | +
Унитазы с краном смывным | + | - | — | + | — | — | + | — | — | +
Чаши (унитазы) напольные:
с бачком сливным | + | + | — | — | — | — | + | — | — | —
с краном | + | - | — | + | — | — | + | — | — | —
Сливы больничные | + | + | + | — | + | — | + | — | + | —
Писсуары настенные | + | — | — | — | — | + | — | + | — | —
Писсуары напольные | + | — | — | + | — | — | — | + | — | —
3. Мойки, раковины, кипятильники, колонки для ванн, нагреватели индивидуальные
Приборы | Детали
| Приборы | Выпуски сифоны | Краны водоразборные | Смесители | Шкафчики или кронштейны | Душевая трубка с сеткой | Краны пробковые, вентили
Мойки | + | + | — | + | + | — | —
Раковины | + | + | + | — | — | — | —
Кипятильники на твердом топливе с шаровым краном | + | — | + | — | — | — | —
Колонки для ванн на твердом топливе с чугунной топкой | + | — | — | + | — | + | —
Приборы |  |  | Детали
| Приборы | Выпуски сифоны | Краны водоразборные | Смесители | Шкафчики или кронштейны | Душевая трубка с сеткой | Краны пробковые, вентили
Нагреватели индивидуальные: |  | — | —
водоводяные со змеевиком | + | — | — | — | — | — | —
пароводяные с креплениями | + | — | — | — | — | + | +
Примечание.
Знак «+» означает наличие данных деталей в комплекте.