## Лист1
ГОСУДАРСТВЕННЫЕ СМЕТНЫЕ НОРМАТИВЫ
ГОСУДАРСТВЕННЫЕ СМЕТНЫЕ НОРМЫ
ГОСУДАРСТВЕННЫЕ ЭЛЕМЕНТНЫЕ СМЕТНЫЕ НОРМЫ НА МОНТАЖ ОБОРУДОВАНИЯ
ГЭСНм 81-03-12-2017
Сборник 12. Технологические трубопроводы
I. ОБЩИЕ ПОЛОЖЕНИЯ
1.12. Сметные нормы сборника 12 «Технологические трубопроводы» предназначены для определения затрат на монтаж технологических трубопроводов, к которым относятся трубопроводы, предназначенные для транспортирования в пределах промышленного предприятия или группы предприятий сырья, полуфабрикатов, готового продукта, вспомогательных материалов, обеспечивающих ведение технологического процесса и эксплуатацию оборудования (пар, вода, воздух, газы, хладагенты, мазут, смазки, эмульсии и т.д.), отходов производства при агрессивных стоках, а также трубопроводы оборотного водоснабжения.
При объединенном водоснабжении (противопожарно-производственно-питьевом), а также при совмещенном использовании трубопроводов (при транспортировке пара, воды, газа и т.п.), предназначенных для технологических целей и бытовых нужд, к технологическим трубопроводам относятся только участки для подключения аппаратов и машин к линиям объединенных и совмещенных трубопроводов.
Сметные нормы сборника 12 «Технологические трубопроводы» не применяются для определения затрат по прокладке трубопроводов пожарного водоснабжения (в том числе дренчерного и спринклерного типов), канализации неагрессивных стоков и ливневой канализации.
1.12.1. В сметных нормах сборника 12 учтены затраты на выполнение полного комплекса работ по монтажу технологических трубопроводов, сварке и контролю, включая затраты на: перемещение труб, арматуры и других материальных ресурсов от приобъектного склада до места установки на расстояния, указанные во вводных указаниях к отделам; транспортировку, сборку, установку и снятие монтажных приспособлений при монтаже технологических трубопроводов тепловых электрических станций; гидравлическое или пневматическое испытание.
1.12.2. В сметных нормах сборника 12 не учтены, за исключением случаев, оговоренных в общих положениях к отделам (разделам), затраты на: контроль монтажных сварных соединений; присоединение электродвигателя к сети, определяемое по ГЭСНм сборника 8; монтаж арматуры, компенсаторов и разные работы, связанные с монтажом трубопроводов, определяемые по нормам отделов 8, 9, 11, 12, 13, 14, 15; изготовление и установку закладных и отборных устройств для установки приборов и средств автоматизации, монтируемых на трубопроводах, определяемые по нормам отдела 10; монтаж металлических кожухов на фланцевых соединениях и арматуре, определяемые по соответствующим ГЭСН на строительные работы; окраску, антикоррозионные покрытия трубопроводов, определяемые по соответствующим ГЭСН на строительные работы; материальные ресурсы, перечень которых приведен в приложении 12.4.
1.12.3. Расход труб принимается по проекту с учетом норм отходов согласно приложению 12.5.
1.12.4. При применении сметным нормам сборника 12, составленных на измеритель «т» трубопровода, к массе деталей и узлов трубопроводов следует добавлять массу кронштейнов, опор и подвесок.
1.12.5. При определении длины трубопроводов по спецификациям длина их по всей трассе учитывается, включая развернутую длину П-образных компенсаторов и фасонных деталей трубопроводов, за исключением строительной длины арматуры, линзовых, сальниковых и сильфонных компенсаторов.
1.12.6. При производстве работ на высоте св. 5 м к затратам труда рабочих по нормам отделов 1, 9, 20, нормам табл. с 12-11-001 по 12-11-003 отдела 11 следует применять коэффициент, рассчитываемый по формуле:
К = 1 + 0,04×М,
где
М – число метров св. 5.
При определении высоты на которой производятся монтажные работы, в расчет принимается расстояние от отметки земли (пола), до отметки на которой производятся работы.
1.12.7. При производстве работ на высоте св. 25 м к затратам труда рабочих, машинистов и времени эксплуатации машин и механизмов по нормам отдела 3, ГЭСНм табл. 12-11-005, 12-11-006 отдела 11, а также отделов 13 и 15 следует применять коэффициенты, приведенные в приложении 12.1.
1.12.8. В ГЭСНм сборника 12 отдела 1 приведены нормы на монтаж трубопроводов, монтируемых в помещениях или на открытых площадках в пределах проектируемых цехов (в границах территории, определенной генеральным планом предприятия), а также в дизельных, насосно-компрессорных, котельных и бойлерных.
1.12.9. В сметных нормах сборника 12 отдела 1 учтены затраты на: горизонтальное перемещение от приобъектного склада до места установки на расстояние до 1000 м, вертикальное – до 5 м; установку кронштейнов, опор, подвесок и хомутов; аргонодуговую сварку, установку и приварку бобышек для заземления, отличительную окраску, грунтовку и покрытие эмалью сварных швов трубопроводов криогенных с экранно-вакуумной изоляцией по ГЭСНм табл. 12-01077.
1.12.10. В ГЭСНм сборника 12 отдела 2 приведены нормы на монтаж трубопроводов, монтируемых в пределах территории, ограниченной генеральным планом предприятия, прокладываемых на эстакадах, кронштейнах, специальных конструкциях, в траншеях, каналах и лотках.
1.12.11. В сметных нормах сборника 12 отдела 2 учтены затраты на:
1.12.11.1. горизонтальное перемещение на расстояние до 1000 м;
1.12.11.2. монтаж трубопроводов на эстакадах, кронштейнах и специальных конструкциях на высоте до 5 м при конструкции эстакады, предусматривающей одноярусное расположение опорной плоскости под трубопроводы.
Под опорной плоскостью следует понимать горизонтальные конструкции эстакады, на которых расположены (или подвешены) трубопроводы. При этой же высоте и двухъярусном расположении трубопроводов к затратам труда рабочих следует применять коэффициент 1,05;
1.12.11.3. монтаж трубопроводов в каналах и траншеях — на глубине до 3 м;
1.12.11.4. установку опор, подвесок и хомутов для закрепления трубопроводов на конструкциях эстакад, кронштейнах, колоннах, мачтах и других опорных конструкциях.
1.12.12. При выполнении работ по монтажу трубопроводов на эстакадах, кронштейнах и специальных конструкциях на высоте св. 5 м следует применять поправочные коэффициенты к затратам труда рабочих: при одноярусном расположении трубопроводов – 1,05; при двухъярусном – 1,15; при трехъярусном и более – 1,25.
Опорная плоскость, на которой расположены или подвешены трубопроводы, независимо от количества их рядов и количества ниток в каждом ряду принимается в качестве яруса.
1.12.13. При монтаже трубопроводов в тоннелях с действующими линиями трубопроводов к затратам труда рабочих следует применять коэффициент 1,2.
1.12.14. В сметных нормах сборника 12 отдела 2 не учтены затраты на монтаж конструкций эстакад, кронштейнов, колонн, мачт, межколонных подвесок и подпор, определяемые по соответствующим ГЭСН на строительные работы.
1.12.15. Сметными нормами сборника 12 отдела 2 раздела 1 не учтены затраты на контроль монтажных сварных соединений (кроме норм табл. 12-02-015, учитывающей затраты на визуальный и измерительный контроль).
1.12.16. В ГЭСНм сборника 12 отдела 3 приведены нормы на монтаж станционных трубопроводов, располагаемых в пределах главных корпусов, водоподготовительных установок и химводоочисток тепловых электростанций.
1.12.17. В сметных нормах сборника 12 отдела 3 учтены затраты на:
1.12.17.1. перемещение:
горизонтальное – от приобъектного склада до места установки на расстояние до:
200 м по табл. 12-03-001, 12-03-002, 12-03-004, с 12-03-030 по 12-03-032, 12-03-036, 12-03-037;
500 м по табл. 12-03-003, с 12-03-005 по 12-03-011, с 12-03-033 по 12-03-035, с 12-03-038 по 12-03-040;
1500 м по табл. 12-03-041, 12-03-042;
вертикальное – до проектных отметок до 25 м;
1.12.17.2. монтаж трубопроводов диаметром наружным до 76 мм россыпью с использованием готовых деталей;
1.12.17.3. установку постоянных опор и подвесок с выверкой уклонов и регулированием;
1.12.17.4. установку подкладных колец в сварных соединениях;
1.12.17.5. холодный натяг;
1.12.17.6. предварительный и сопутствующий подогрев и термообработку сварных соединений;
1.12.17.7. контроль стилоскопированием содержания легирующих присадок в стали трубопроводов, работающих при температуре более 450ºС (концов труб, металла шва, деталей опор и подвесок);
1.12.17.8. внешний осмотр и измерения и контроль качества сварных соединений (кроме табл. 12-03-001, 12-03030, 12-03-036, 12-03-041, 12-03-042) ультразвуковой дефектоскопией. Объем контроля качества сварных соединений ультразвуковой дефектоскопией по нормам табл. 12-03-001, 12-03-030, 12-03-036, 12-03-041, 12-03-042 в зависимости от назначения трубопроводов принимается по проектным данным, нормы на контроль определяются по ГЭСНм сборника 39 «Контроль монтажных сварных соединений».
1.12.18. Затраты на монтаж трубопроводов, не предусмотренных отделом 3, определяются по соответствующим сметным нормам сборника 12 отделов 1, 2.
1.12.19. В сметных нормах сборника 12 отдела 4 учтены затраты на горизонтальное перемещение от приобъектного склада к стволу шахты на расстояние до 1000 м.
1.12.20. В сметных нормах сборника 12 отдела 4 не учтены затраты на спуск в шахту и доставку по горизонтальным и наклонным выработкам трубопроводов, механизмов и приспособлений для монтажа, определяемые по ГЭСНм сборника 40.
1.12.21. Сметными нормами сборника 12 отдела 4 не учтены затраты на: установку опорных металлоконструкций под опорное колено для трубопроводов, монтируемых в стволе шахты, табл. с 12-04-002 по 12-04-013.
1.12.22. При выполнении монтажных работ в подземных условиях сметными нормами сборника 12 отдела 4 учтены затраты на: установку опорных стульев и колен, сальниковых компенсаторов, набивку сальников, хомутов, табл. с 12-04-002 по 12-04-013; монтаж задвижек нагнетательных трубопроводов, обратных и приемных клапанов, 12-04-035, 12-04-036; установку средств крепления (подвесок) к ранее установленным штырям для монтажа трубопроводов, табл. с 12-04-018 по 12-04-029; изготовление узлов трубопроводов, табл. с 12-04-002 по 12-04-013, с 12-04-018 по 12-04-028, 12-04-035, 12-04-036. 1.12.23. Сметными нормами сборника 12 отдела 4 предусмотрен монтаж трубопроводов в горизонтальных и наклонных (до 13 градусов) выработках при притоке воды в вертикальных стволах – до 6 м3/ч и незначительном капеже воды.
Для других условий производства работ следует применять коэффициенты из приложения 12.2.
1.12.24. Затраты на монтаж молокопроводов пришоссейных, пристанционных молочных заводов и механизированных молокоприемных пунктов определяются по табл. 12-05-001.
1.12.25. В сметных нормах сборника 12 отдела 5 учтены затраты на: горизонтальное перемещение от приобъектного склада до места установки на расстояние до 1000 м, вертикальное – до 5 м; маркировку молокопроводов с фасонными деталями и арматурой.
1.12.26. В сметных нормах сборника 12 отдела 7 учтены затраты на: горизонтальное перемещение от приобъектного склада до места установки на расстояние до 1000 м, вертикальное – до 5 м; гидравлическое, пневматическое испытания и продувку труб воздухом; маркировку; изготовление и монтаж блоков трубных проводок.
1.12.27. В сметных нормах сборника 12 отдела 7 не учтены затраты на изготовление и монтаж опорных и несущих конструкций (кронштейны, полки, стойки, подвесы, мосты, лотки и пр.), определяемые по соответствующим ГЭСНм сборника 8 «Электротехнические установки».
1.12.28. В ГЭСНм сборника 12 отдела 8 приведены нормы на монтаж трубопроводов и арматуры стационарных автоматических установок пожаротушения.
1.12.29. Затраты на монтаж трубопроводов от узлов управления до выпускных насадок определяются по табл. 1208-001, 12-08-002 и норме 1 табл. 12-08-004.
1.12.30. В сметных нормах сборника 12 отдела 8 учтены затраты на: горизонтальное перемещение от приобъектного склада до места установки на расстояние до 1000 м, вертикальное – до проектных отметок; промывку и продувку трубопроводов; гидравлическое испытание трубопроводов, а по табл. 12-08-002 и норме 1 табл. 12-08-004 гидравлическое и пневматическое испытания; очистку арматуры.
1.12.31. В сметных нормах сборника 12 отдела 9 учтены затраты на: горизонтальное перемещение от приобъектного склада до места установки на расстояние до 1000 м, вертикальное – до 5 м; приварку компенсаторов к трубопроводам по табл. 12-09-001, 12-09-022, 12-09-023, 12-09-024, 12-09-025, при поставке компенсаторов с приваренными фланцами нормы следует определять с коэффициентом 0,65, а при монтаже на приварных фланцах – с коэффициентом 1,4.
1.12.32. В сметных нормах сборника 12 отдела 9 не учтены затраты на монтаж дренажной системы компенсаторов, определяемые по соответствующим нормам отделов 1 и 2.
1.12.33. В сметных нормах сборника 12 отдела 10 учтены затраты на: горизонтальное перемещение от приобъектного склада до места установки на расстояние до 1000 м, вертикальное – до 5 м; изготовление закладных устройств (бобышек, расширителей, оправ, фланцев и т. п.) по нормам 2, 4, 5 табл. 12-10001 и расширителей по норме 3 табл. 12-10-001. В норме 1 табл. 12-10-001 учтено применение готовых закладных устройств (бобышек, штуцеров).
1.12.34. В сметных нормах сборника 12 отдела 11 учтены затраты на:
изготовление штуцеров по табл. 12-11-005;
производство работ на высоте до 5 м по табл. 12-11-001, 12-11-002, 12-11-003 и до 25 м по табл. 12-11-005, 12-11006.
1.12.35. В табл. 12-11-004 не учтен расход кислоты для протравки труб и трубных деталей, который принимается дополнительно по нормам приложения 12.3.
1.12.36. В сметных нормах сборника 12 отдела 12 учтены затраты на: горизонтальное перемещение от приобъектного склада до места установки на расстояние до 1000 м, вертикальное – до 5 м; очистку арматуры.
1.12.37. Сметными нормами сборника 12 отдела 12 предусмотрены затраты на монтаж арматуры с ручным приводом типа «маховик на шпинделе». При монтаже с иным приводом к затратам труда рабочих следует применять коэффициенты (кроме табл. 12-12-003, 12-12-004, 12-12-007, 12-12-008):
для ручного привода с червячной конической или цилиндрической передачей – 1,1; для пневматического и гидравлического приводов – 1,15.
1.12.38. При монтаже арматуры на линиях межцеховых трубопроводов к затратам труда рабочих следует применять коэффициенты: по эстакадам, кронштейнам и другим специальным конструкциям — 1,1; в проходных тоннелях — 1,05.
1.12.39. В сметных нормах сборника 12 отдела 12 не учтены затраты на установку (приварку) ответных фланцев на трубопровод, определяемые дополнительно.
1.12.40. В сметных нормах сборника 12 отдела 13 учтены затраты на:
1.12.40.1. перемещение:
горизонтальное – от приобъектного склада до места установки на расстояние до:
200 м по табл. с 12-13-001 по 12-13-007, с 12-13-050 по 12-13-053;
500 м по табл. с 12-13-008 по 12-13-017, с 12-13-054 по 12-13-058, с 12-13-070 по 12-13-073; вертикальное – до 25 м;
1.12.40.2. установку арматуры;
1.12.40.3. установку и приварку ответных фланцев на трубопроводы водоподготовительных установок и химводоочисток;
1.12.40.4. установку подкладных колец в сварных соединениях;
1.12.40.5. предварительный и сопутствующий подогрев, термообработку сварных соединений;
1.12.40.6. контроль стилоскопированием содержания легирующих присадок для арматуры, работающей при температуре более 450ºС (концов корпуса арматуры, подлежащих сварке и металла шва);
1.12.40.7. визуальный и измерительный контроль;
1.12.40.8. ультразвуковую дефектоскопию монтажных сварных соединений, кроме раздела 3.
1.12.41. Затраты на монтаж арматуры приварной водоподготовительных установок и химводоочисток следует определять по нормам разделов 1 и 2 отдела 13 сборника 12.
1.12.42. При применении сметных норм сборника 12 на монтаж арматуры на эстакадах к затратам труда рабочих, машинистов, времени эксплуатации машин и механизмов следует применять коэффициент 1,25.
1.12.43. В разделах 1 и 2 отдела 13 сборника 12 приведены нормы на монтаж арматуры с ручным приводом. При определении норм на монтаж арматуры с иным приводом к затратам труда рабочих, машинистов, времени эксплуатации машин и механизмов следует применять коэффициенты:
1.12.43.1. для ручного привода с червячной конической или цилиндрической передачей – 1,1;
1.12.43.2. для пневматического и гидравлического приводов – 1,15; 1.12.43.3. для электрического и электромагнитного приводов – 1,25.
1.12.44. В сметных нормах сборника 12 отдела 14 и отдела 21 учтены затраты на горизонтальное перемещение арматуры от приобъектного склада до места установки на расстояние до 1000 м, вертикальное – до 5 м.
1.12.45. В сметных нормах сборника 12 отдела 15 учтены затраты на горизонтальное перемещение от приобъектного склада до места установки на расстояние до 200 м, вертикальное – до 25 м.
1.12.46. В сметных нормах сборника 12 отдела 16 приведены нормы на монтаж систем централизованной пластичной смазки для различных видов оборудования (кроме оборудования прокатных и доменных цехов, мостовых кранов, гидравлических козловых и портальных кранов, шлюзовых ворот и тепловых электростанций).
1.12.47. В сметных нормах сборника 12 отдела 16 учтены затраты на: горизонтальное перемещение от приобъектного склада до места установки на расстояние до 1000 м, вертикальное до 5 м; заготовку деталей трубопроводов, предварительную сборку и разборку их, протравку, последующую сборку и крепление.
1.12.48. В сметных нормах сборника 12 отдела 16 не учтены затраты на монтаж опорных конструкций под трубопроводы, определяемые по соответствующему сборнику ГЭСН на строительные работы.
1.12.49. В сметных нормах сборника 12 отдела 17 табл. 12-17-001 приведены затраты на монтаж маслопроводов, не входящих в комплектную поставку турбины.
1.12.50. В сметных нормах сборника 12 отдела 17 учтены затраты на:
1.12.50.1. горизонтальное перемещение от приобъектного склада до места установки на расстояние до 500 м, вертикальное – до проектных отметок;
1.12.50.2. изготовление на месте монтажа маслопроводов наружным диаметром до 89 мм, прокладок и ограждений для фланцев;
1.12.50.3. шабрение уплотняющих поверхностей фланцев;
1.12.50.4. контроль сварных соединений.
1.12.51. В сметных нормах сборника 12 отдела 17 не учтены затраты на установку арматуры для маслопроводов, определяемые по ГЭСНм сборника 12 отдела 12.
1.12.52. В сметных нормах сборника 12 отдела 17 не учтен расход ортофосфорной кислоты для химической очистки, определяемый на основе проектных данных в зависимости от диаметра маслопровода.
1.12.53. В сметных нормах сборника 12 отдела 18 предусмотрены работы по изготовлению узлов (нескольких элементов, собранных на разъемных или неразъемных соединениях) и секций (нескольких прямолинейных труб одного диаметра) трубопроводов в цехах трубных заготовок и мастерских, оснащенных соответствующим оборудованием и приспособлениями.
1.12.54. Изготовление узлов и секций трубопроводов непосредственно на монтажной площадке учтено в соответствующих сметных нормах отделов 1 и 2 сборника 12, предусматривающих метод монтажа трубопроводов из отдельных труб и готовых деталей.
1.12.55. В сметных нормах сборника 12 отдела 18 предусмотрено изготовление узлов трубопроводов без установки арматуры. При изготовлении узлов с установкой арматуры к затратам труда рабочих, машинистов и времени работы машин и механизмов следует применять коэффициент 1,25.
1.12.56. В сметных нормах сборника 12 отдела 18 предусмотрены следующие виды сварки: узлы и секции трубопроводов из углеродистой стали: диаметром до 45 мм – ручная газовая; диаметром св. 45 до 325 мм — ручная дуговая, механизированная (полуавтоматическая) в среде углекислого газа; диаметром св. 325 мм — ручная дуговая, механизированная (полуавтоматическая) в среде углекислого газа, автоматическая под флюсом; узлы и секции трубопроводов из легированной стали — ручная дуговая; узлы и секции трубопроводов из высоколегированной стали — ручная аргонодуговая и комбинированная.
1.12.57. В ГЭСНм сборника 12 отдела 20 раздела 1 приведены нормы на монтаж обвязочных и межцеховых трубопроводов технологических установок нефте-, газоперерабатывающих, химических заводов, резервуарных парков, газоперекачивающих станций, монтируемых в помещениях, на открытых площадках и на эстакадах.
Сметные нормы сборника 12 отдела 20 раздела 1 также применяются для определения затрат на монтаж внутриплощадочных трубопроводов на номинальное давление до 2,5 МПа в траншеях, монтируемых из труб и готовых деталей углеродистых сталей, на эстакадах и стойках (диаметр трубопровода наружный 25-1420 мм) систем водоснабжения и пожаротушения резервуарных парков, технологических установок нефте-, газоперерабатывающих заводов, насосных и компрессорных станций на открытых площадках и в помещениях.
1.12.58. В сметных нормах сборника 12 отдела 20 раздела 1 учтены затраты на:
1.12.58.1. горизонтальное перемещение от приобъектного склада до места установки на расстояние до 1000 м;
1.12.58.2. по нормам табл. 12-20-001, 12-20-030 вертикальное перемещение – до 5 м. При производстве работ на высоте св. 5 м следует применять коэффициент, рассчитываемый в соответствии с п. 1.12.6;
1.12.58.3. по нормам табл. 12-20-002, 12-20-020, 12-20-025 производство работ в траншеях на глубине до 3 м;
1.12.58.4. визуальный и измерительный контроль монтажных сварных соединений, включая подготовку к контролю (очистку металлическими щетками). Затраты на другие, предусмотренные проектом, виды контроля следует учитывать дополнительно по ГЭСНм сборника 39 «Контроль монтажных сварных соединений»; 1.12.58.5. установку кронштейнов, опор, подвесок и хомутов;
1.12.58.6. по нормам табл. 12-01-021, 12-01-026, 12-01-031 производство работ на эстакадах высотой до 5 м. При выполнении работ по монтажу трубопроводов на высоте св. 5 м следует применять поправочные коэффициенты согласно п. 1.12.12.
1.12.59. При применении сметных нормах сборника 12 отдела 20 раздела 1 для определения затрат на монтаж трубопроводов из труб с заводской изоляцией к затратам труда рабочих, машинистов, а также времени эксплуатации машин и механизмов следует применять коэффициент 1,15.
1.12.60. По табл. 12-01-011, 12-02-008 нормы на монтаж фланцевых, сварных соединений и отводов определяются дополнительно по нормам табл. 12­01­012, 12­01­013, 12­01­014.
1.12.61. По табл. 12-01-015, 12-02-009 нормы на монтаж фланцевых и сварных соединений определяются дополнительно по нормам табл. 12­01­017 и 12­01­018.
1.12.62. По табл. 12-01-015, 12-02-009 при изготовлении гнутых фасонных деталей (отводов) на монтажной площадке к нормам добавляются затраты на монтаж отводов, определяемые по нормам табл. 12­01­016. Расход труб следует принимать с учетом развернутой длины отводов.
1.12.63. В нормах табл. 12-01-125, 12-02-068 учтено поступление деталей с фланцами на отбортовке. При отбортовке труб под фланцы на месте монтажа к затратам труда рабочих, машинистов и времени использования машин и механизмов следует применять коэффициент 1,2; при монтаже деталей без фланцев – 1,4. Расход материалов корректируется по фактическим данным.
1.12.64. Справочная масса 1 м трубы к нормам таблиц отдела 20 сборника 12 приведена в приложении 12.6.
1.12.65. В нормах табл. 12-21-001 не учтены затраты на монтаж электрического привода. Данные затраты следует учитывать дополнительно по проектным данным.
1.12.66. При монтаже трубопроводов из труб легированных сталей c временным сопротивлением разрыву более 55 кгс/мм2 согласно проекта, предусмотренные в сметных нормах сборника 12 отдела 1, раздела 2 «Электроды диаметром 4 мм типа Э55» следует заменить на электроды типа, соответствующего временному сопротивлению разрыва основного металла труб. Расход электродов при этом не корректируется. Например: временное сопротивление разрыву основного металла труб – 60 кгс/мм2, применяются «Электроды диаметром 4 мм типа Э60».
III. ГОСУДАРСТВЕННЫЕ ЭЛЕМЕНТНЫЕ СМЕТНЫЕ НОРМЫ НА МОНТАЖ ОБОРУДОВАНИЯ
Сборник 12. Технологические трубопроводы
Отдел 1. ТРУБОПРОВОДЫ ТЕХНОЛОГИЧЕСКИЕ ЦЕХОВЫЕ
Раздел 1. ТРУБОПРОВОДЫ ИЗ ТРУБ УГЛЕРОДИСТЫХ И КАЧЕСТВЕННЫХ СТАЛЕЙ
Таблица ГЭСНм 12-01-001 Трубопроводы из водогазопроводных труб с фитингами на резьбе
Измеритель: 100 м
Трубопровод из водогазопроводных труб с фитингами на резьбе, номинальный диаметр
12-01-001-01 15-25 мм
12-01-001-02 32-50 мм
12-01-001-03 65-80 мм
12-01-001-04 100 мм
12-01-001-05 125 мм
12-01-001-06 150 мм
Код ресурса | Наименование элемента затрат | Ед. изм. | 12-01- | 12-01- | 12-01- | 12-01-
|  |  | 001-01 | 001-02 | 001-03 | 001-04
1 | Затраты труда рабочих | чел.-ч | 114 | 228 | 227 | 226
2019-01-01 | Средний разряд работы |  | 4 | 4 | 4 | 4
2 | Затраты труда машинистов | чел.-ч | 3.37 | 7.25 | 9.14 | 12
3 | МАШИНЫ И МЕХАНИЗМЫ
91.05.05-014 | Краны на автомобильном ходу, грузоподъемность 10 т | маш.-ч | 0.48 | 1.04 | 1.55 | 2.29
91.06.03-055 | Лебедки электрические тяговым усилием: 19,62 кН (2 т) | маш.-ч | 10.09 | 13.92 | 18.56 | 21.23
91.14.02-001 | Автомобили бортовые, грузоподъемность: до 5 т | маш.-ч | 0.48 | 1.04 | 1.55 | 2.29
91.21.19-033 | Станок: токарно-винторезный | маш.-ч | 1.23 | 2.8 | 1.95 | 2.2
91.21.19-035 | Станок: трубонарезной | маш.-ч | 1.18 | 2.37 | 4.09 | 5.22
4 | МАТЕРИАЛЫ
01.3.02.03-0001 | Ацетилен газообразный технический | м3 | 0.12 | 0.15 | 0.25 | 0.42
01.3.02.08-0001 | Кислород технический: газообразный | м3 | 0.52 | 0.67 | 1.1 | 1.93
01.7.03.01-0002 | Вода водопроводная | м3 | 0.81 | 0.81 | 3.23 | 3
Код ресурса | Наименование элемента затрат | Ед. изм. | 12-01- | 12-01-
|  |  | 001-05 | 001-06
1 | Затраты труда рабочих | чел.-ч | 350 | 351
2019-01-01 | Средний разряд работы |  | 4 | 4
2 | Затраты труда машинистов | чел.-ч | 15.04 | 18.45
3 | МАШИНЫ И МЕХАНИЗМЫ
91.05.05-014 | Краны на автомобильном ходу, грузоподъемность 10 т | маш.-ч | 3.05 | 3.6
91.06.03-055 | Лебедки электрические тяговым усилием: 19,62 кН (2 т) | маш.-ч | 26.33 | 28.65
91.14.02-001 | Автомобили бортовые, грузоподъемность: до 5 т | маш.-ч | 3.05 | 3.6
91.21.19-033 | Станок: токарно-винторезный | маш.-ч | 2.44 | 3.36
91.21.19-035 | Станок: трубонарезной | маш.-ч | 6.5 | 7.89
4 | МАТЕРИАЛЫ
01.3.02.03-0001 | Ацетилен газообразный технический | м3 | 0.41 | 0.41
01.3.02.08-0001 | Кислород технический: газообразный | м3 | 1.86 | 1.86
01.7.03.01-0002 | Вода водопроводная | м3 | 5.13 | 5.13
Таблица ГЭСНм 12-01-002 Трубопроводы в помещениях или на открытых площадках в пределах цехов, монтируемые из готовых узлов, на условное давление не более 2,5 МПа
Измеритель: 100 м
Трубопровод в помещениях или на открытых площадках в пределах цехов, монтируемый из готовых узлов, на номинальное давление не более 2,5 МПа, диаметр труб наружный
12-01-002-01 14 мм
12-01-002-02 18 мм
12-01-002-03 25 мм
12-01-002-04 32 мм
12-01-002-05 38 мм
12-01-002-06 45 мм
12-01-002-07 57 мм
12-01-002-08 76 мм
12-01-002-09 89 мм
12-01-002-10 108 мм
12-01-002-11 133 мм
12-01-002-12 159 мм
12-01-002-13 219 мм
12-01-002-14 273 мм
12-01-002-15 325 мм
12-01-002-16 377 мм
12-01-002-17 426 мм
12-01-002-18 530 мм
12-01-002-19 630 мм
12-01-002-20 820 мм
12-01-002-21 1020 мм
12-01-002-22 1220 мм
12-01-002-23 1420 мм
Код ресурса | Наименование элемента затрат | Ед. изм. | 12-01- | 12-01- | 12-01- | 12-01- | 12-01-
|  |  | 002-01 | 002-02 | 002-03 | 002-04 | 002-05
1 | Затраты труда рабочих | чел.-ч | 75.8 | 75.8 | 79.1 | 81.4 | 85.7
2019-01-01 | Средний разряд работы |  | 4 | 4 | 4 | 4 | 4
2 | Затраты труда машинистов | чел.-ч | 13.5 | 13.62 | 13.62 | 13.74 | 14.72
3 | МАШИНЫ И МЕХАНИЗМЫ
91.05.05-014 | Краны на автомобильном ходу, грузоподъемность 10 т | маш.-ч | 8.5 | 8.61 | 8.61 | 8.72 | 9.7
91.10.01-002 | Агрегаты наполнительно-опрессовочные: до 300 м3/ч | маш.-ч | 4.99 | 4.99 | 4.99 | 4.99 | 4.99
91.14.04-001 | Тягачи седельные, грузоподъемность: 12 т | маш.-ч | 0.01 | 0.02 | 0.02 | 0.03 | 0.03
91.14.05-011 | Полуприцепы общего назначения, грузоподъемность: 12 т | маш.-ч | 0.01 | 0.02 | 0.02 | 0.03 | 0.03
91.17.04-233 | Установки для сварки: ручной дуговой | маш.-ч | 8.28 | 8.28 | 10.9 | 11.45 | 13.08
(постоянного тока)
4 | МАТЕРИАЛЫ
01.3.02.03-0001 | Ацетилен газообразный технический | м3 | 0.11 | 0.14 | 0.19 | 0.22 | 0.25
01.3.02.08-0001 | Кислород технический: газообразный | м3 | 0.22 | 0.29 | 0.37 | 0.44 | 0.51
01.3.02.09-0022 | Пропан-бутан, смесь техническая | кг | 0.02 | 0.03 | 0.03 | 0.04 | 0.05
01.7.03.01-0002 | Вода водопроводная | м3 | 0.02 | 0.03 | 0.05 | 0.05 | 0.11
01.7.11.04-0071 | Проволока сварочная легированная диаметром: 2 мм | т | 0.00023 | 0.0003 | 0.00039 | 0.00046 | 0.00053
| Масса | кг | 100 | 130 | 170 | 200 | 230
Код ресурса | Наименование элемента затрат | Ед. изм. | 12-01- | 12-01- | 12-01- | 12-01- | 12-01-
|  |  | 002-06 | 002-07 | 002-08 | 002-09 | 002-10
1 | Затраты труда рабочих | чел.-ч | 87.9 | 91.2 | 97 | 98.1 | 105
2019-01-01 | Средний разряд работы |  | 4 | 4 | 4 | 4 | 4
2 | Затраты труда машинистов | чел.-ч | 14.73 | 14.76 | 16.82 | 16.95 | 17.23
3 | МАШИНЫ И МЕХАНИЗМЫ
91.05.05-014 | Краны на автомобильном ходу, грузоподъемность 10 т | маш.-ч | 9.7 | 9.7 | 10.57 | 10.68 | 10.9
91.10.01-002 | Агрегаты наполнительно-опрессовочные: до 300 м3/ч | маш.-ч | 4.99 | 4.99 | 6.15 | 6.15 | 6.15
91.14.04-001 | Тягачи седельные, грузоподъемность: 12 т | маш.-ч | 0.04 | 0.07 | 0.1 | 0.12 | 0.18
91.14.05-011 | Полуприцепы общего назначения, грузоподъемность: 12 т | маш.-ч | 0.04 | 0.07 | 0.1 | 0.12 | 0.18
91.17.04-233 | Установки для сварки: ручной дуговой | маш.-ч | 14.17 | 14.72 | 15.26 | 15.81 | 19.08
(постоянного тока)
4 | МАТЕРИАЛЫ
01.3.02.03-0001 | Ацетилен газообразный технический | м3 | 0.29 | 0.46
01.3.02.08-0001 | Кислород технический: газообразный | м3 | 0.57 | 0.62 | 0.75 | 0.92 | 1.45
01.3.02.09-0022 | Пропан-бутан, смесь техническая | кг | 0.05 | 0.08 | 0.13 | 0.23 | 0.36
01.7.03.01-0002 | Вода водопроводная | м3 | 0.16 | 0.25 | 0.45 | 0.62 | 0.92
01.7.11.04-0071 | Проволока сварочная легированная диаметром: 2 мм | т | 0.0006 | 0.00097
01.7.11.07-0041 | Электроды диаметром: 4 мм Э55 | т |  |  | 0.0026 | 0.0038 | 0.0061
| Масса | кг | 260 | 420 | 630 | 770 | 1200
Код ресурса | Наименование элемента затрат | Ед. изм. | 12-01- | 12-01- | 12-01- | 12-01- | 12-01-
|  |  | 002-11 | 002-12 | 002-13 | 002-14 | 002-15
1 | Затраты труда рабочих | чел.-ч | 114 | 121 | 158 | 176 | 200
2019-01-01 | Средний разряд работы |  | 4 | 4 | 4 | 4 | 4
2 | Затраты труда машинистов | чел.-ч | 18.87 | 20.03 | 20.83 | 20.98 | 21.11
3 | МАШИНЫ И МЕХАНИЗМЫ
91.05.05-014 | Краны на автомобильном ходу, грузоподъемность 10 т | маш.-ч | 10.9 | 11.99 | 12.54 | 12.54 | 12.54
Код ресурса | Наименование элемента затрат | Ед. изм. | 12-01- | 12-01- | 12-01- | 12-01- | 12-01-
|  |  | 002-11 | 002-12 | 002-13 | 002-14 | 002-15
91.10.01-002 | Агрегаты наполнительно-опрессовочные: до 300 м3/ч | маш.-ч | 7.77 | 7.77 | 7.77 | 7.77 | 7.77
91.14.04-001 | Тягачи седельные, грузоподъемность: 12 т | маш.-ч | 0.2 | 0.27 | 0.52 | 0.67 | 0.8
91.14.05-011 | Полуприцепы общего назначения, грузоподъемность: 12 т | маш.-ч | 0.2 | 0.27 | 0.52 | 0.67 | 0.8
91.17.04-233 | Установки для сварки: ручной дуговой (постоянного тока) | маш.-ч | 19.62 | 23.98 | 42.51 | 51.23 | 56.68
4 | МАТЕРИАЛЫ
01.3.02.08-0001 | Кислород технический: газообразный | м3 | 1.54 | 3.2 | 6.2 | 10 | 12.5
01.3.02.09-0022 | Пропан-бутан, смесь техническая | кг | 0.38 | 0.88 | 1.7 | 2.2 | 3.2
01.7.03.01-0002 | Вода водопроводная | м3 | 1.4 | 2 | 3.8 | 5.9 | 8.3
01.7.11.07-0041 | Электроды диаметром: 4 мм Э55 | т | 0.0067 | 0.0105 | 0.024 | 0.056 | 0.066
| Масса | кг | 1280 | 1750 | 3450 | 4350 | 5300
Код ресурса | Наименование элемента затрат | Ед. изм. | 12-01- | 12-01- | 12-01- | 12-01- | 12-01-
|  |  | 002-16 | 002-17 | 002-18 | 002-19 | 002-20
1 | Затраты труда рабочих | чел.-ч | 218 | 228 | 245 | 262 | 299
2019-01-01 | Средний разряд работы |  | 4 | 4 | 4 | 4 | 4
2 | Затраты труда машинистов | чел.-ч | 22.9 | 25.87 | 27.6 | 29.01 | 31.87
3 | МАШИНЫ И МЕХАНИЗМЫ
91.05.05-014 | Краны на автомобильном ходу, грузоподъемность 10 т | маш.-ч | 14.17 | 16.9 | 16.9 | 17.99 | 17.99
91.10.01-002 | Агрегаты наполнительно-опрессовочные: до 300 м3/ч | маш.-ч | 7.77 | 7.77 | 9.28 | 9.28 | 11.37
91.14.04-001 | Тягачи седельные, грузоподъемность: 12 т | маш.-ч | 0.96 | 1.2 | 1.42 | 1.74 | 2.51
91.14.05-011 | Полуприцепы общего назначения, грузоподъемность: 12 т | маш.-ч | 0.96 | 1.2 | 1.42 | 1.74 | 2.51
91.17.04-233 | Установки для сварки: ручной дуговой (постоянного тока) | маш.-ч | 62.13 | 68.67 | 69.76 | 71.94 | 74.12
4 | МАТЕРИАЛЫ
01.3.02.08-0001 | Кислород технический: газообразный | м3 | 14.4 | 15.6 | 17.2 | 18 | 18.5
01.3.02.09-0022 | Пропан-бутан, смесь техническая | кг | 3.2 | 3.2 | 3.2 | 3.2 | 3.3
01.7.03.01-0002 | Вода водопроводная | м3 | 8.3 | 14 | 22 | 31 | 53
01.7.11.07-0041 | Электроды диаметром: 4 мм Э55 | т | 0.077 | 0.077 | 0.077 | 0.084 | 0.122
| Масса | кг | 6300 | 7700 | 9100 | 11100 | 16700
Код ресурса | Наименование элемента затрат | Ед. изм. | 12-01- | 12-01- | 12-01-
|  |  | 002-21 | 002-22 | 002-23
1 | Затраты труда рабочих | чел.-ч | 339 | 379 | 450
2019-01-01 | Средний разряд работы |  | 4 | 4 | 4
2 | Затраты труда машинистов | чел.-ч | 37.61 | 41.11 | 45.7
3 | МАШИНЫ И МЕХАНИЗМЫ
91.05.05-014 | Краны на автомобильном ходу, грузоподъемность 10 т | маш.-ч | 21.8 | 24.53 | 25.62
91.10.01-002 | Агрегаты наполнительно-опрессовочные: до 300 м3/ч | маш.-ч | 12.76 | 12.76 | 14.96
91.14.04-001 | Тягачи седельные, грузоподъемность: 12 т | маш.-ч | 3.05 | 3.82 | 5.12
91.14.05-011 | Полуприцепы общего назначения, грузоподъемность: 12 т | маш.-ч | 3.05 | 3.82 | 5.12
91.17.04-233 | Установки для сварки: ручной дуговой (постоянного тока) | маш.-ч | 79.57 | 92.65 | 117.72
4 | МАТЕРИАЛЫ
01.3.02.08-0001 | Кислород технический: газообразный | м3 | 19 | 20 | 26.5
01.3.02.09-0022 | Пропан-бутан, смесь техническая | кг | 4 | 5 | 6.7
01.7.03.01-0002 | Вода водопроводная | м3 | 82 | 117 | 158
01.7.11.07-0041 | Электроды диаметром: 4 мм Э55 | т | 0.142 | 0.16 | 0.207
| Масса | кг | 20000 | 25000 | 33300
Таблица ГЭСНм 12-01-003 Трубопроводы в помещениях или на открытых площадках в пределах цехов, монтируемые из готовых узлов, на условное давление не более 10 МПа
Измеритель: 100 м
Трубопровод в помещениях или на открытых площадках в пределах цехов, монтируемый из готовых узлов, на номинальное давление не более 10 МПа, диаметр труб наружный
12-01-003-01 14 мм
12-01-003-02 18 мм
12-01-003-03 25 мм
12-01-003-04 32 мм
12-01-003-05 38 мм
12-01-003-06 45 мм
12-01-003-07 57 мм
12-01-003-08 76 мм
12-01-003-09 89 мм
12-01-003-10 108 мм
12-01-003-11 133 мм
12-01-003-12 159 мм
12-01-003-13 219 мм
12-01-003-14 273 мм
12-01-003-15 325 мм
12-01-003-16 377 мм
12-01-003-17 426 мм
Код ресурса | Наименование элемента затрат | Ед. изм. | 12-01- | 12-01- | 12-01- | 12-01- | 12-01-
|  |  | 003-01 | 003-02 | 003-03 | 003-04 | 003-05
1 | Затраты труда рабочих | чел.-ч | 79 | 79 | 81.2 | 86.8 | 93.2
2019-01-01 | Средний разряд работы |  | 4 | 4 | 4 | 4 | 4
2 | Затраты труда машинистов | чел.-ч | 15.04 | 15.04 | 15.16 | 15.39 | 17.02
3 | МАШИНЫ И МЕХАНИЗМЫ
91.05.05-014 | Краны на автомобильном ходу, грузоподъемность 10 т | маш.-ч | 10.03 | 10.03 | 10.14 | 10.36 | 11.99
91.10.01-002 | Агрегаты наполнительно-опрессовочные: до 300 м3/ч | маш.-ч | 4.99 | 4.99 | 4.99 | 4.99 | 4.99
91.14.04-001 | Тягачи седельные, грузоподъемность: 12 т | маш.-ч | 0.02 | 0.02 | 0.03 | 0.04 | 0.04
91.14.05-011 | Полуприцепы общего назначения, грузоподъемность: 12 т | маш.-ч | 0.02 | 0.02 | 0.03 | 0.04 | 0.04
91.17.04-233 | Установки для сварки: ручной дуговой (постоянного тока) | маш.-ч | 7.41 | 7.41 | 9.81 | 10.36 | 11.45
4 | МАТЕРИАЛЫ
01.3.02.03-0001 | Ацетилен газообразный технический | м3 | 0.15 | 0.19 | 0.24 | 0.3 | 0.34
01.3.02.08-0001 | Кислород технический: газообразный | м3 | 0.31 | 0.37 | 0.48 | 0.59 | 0.68
01.3.02.09-0022 | Пропан-бутан, смесь техническая | кг | 0.03 | 0.03 | 0.04 | 0.05 | 0.06
01.7.03.01-0002 | Вода водопроводная | м3 | 0.02 | 0.03 | 0.05 | 0.05 | 0.11
01.7.11.04-0071 | Проволока сварочная легированная диаметром: 2 мм | т | 0.00032 | 0.00039 | 0.00051 | 0.00062 | 0.00062
| Масса | кг | 140 | 170 | 220 | 270 | 310
Код ресурса | Наименование элемента затрат | Ед. изм. | 12-01- | 12-01- | 12-01- | 12-01- | 12-01-
|  |  | 003-06 | 003-07 | 003-08 | 003-09 | 003-10
1 | Затраты труда рабочих | чел.-ч | 93.2 | 96.5 | 113 | 117 | 121
2019-01-01 | Средний разряд работы |  | 4 | 4 | 4 | 4 | 4
2 | Затраты труда машинистов | чел.-ч | 17.03 | 17.05 | 19.9 | 20.47 | 21.05
3 | МАШИНЫ И МЕХАНИЗМЫ
91.05.05-014 | Краны на автомобильном ходу, грузоподъемность 10 т | маш.-ч | 11.99 | 11.99 | 13.63 | 14.17 | 14.72
91.10.01-002 | Агрегаты наполнительно-опрессовочные: до 300 м3/ч | маш.-ч | 4.99 | 4.99 | 6.15 | 6.15 | 6.15
91.14.04-001 | Тягачи седельные, грузоподъемность: 12 т | маш.-ч | 0.05 | 0.07 | 0.12 | 0.15 | 0.18
91.14.05-011 | Полуприцепы общего назначения, грузоподъемность: 12 т | маш.-ч | 0.05 | 0.07 | 0.12 | 0.15 | 0.18
91.17.04-233 | Установки для сварки: ручной дуговой (постоянного тока) | маш.-ч | 12.54 | 13.08 | 13.63 | 14.17 | 17.99
4 | МАТЕРИАЛЫ
01.3.02.03-0001 | Ацетилен газообразный технический | м3 | 0.41 | 0.54
01.3.02.08-0001 | Кислород технический: газообразный | м3 | 0.81 | 1.1 | 1.1 | 1.2 | 1.5
01.3.02.09-0022 | Пропан-бутан, смесь техническая | кг | 0.07 | 0.1 | 0.16 | 0.3 | 0.37
01.7.03.01-0002 | Вода водопроводная | м3 | 0.16 | 0.25 | 0.45 | 0.62 | 0.92
01.7.11.04-0071 | Проволока сварочная легированная диаметром: 2 мм | т | 0.00085 | 0.0011
01.7.11.07-0041 | Электроды диаметром: 4 мм Э55 | т |  |  | 0.0034 | 0.0048 | 0.0062
| Масса | кг | 370 | 490 | 800 | 980 | 1200
Код ресурса | Наименование элемента затрат | Ед. изм. | 12-01- | 12-01- | 12-01- | 12-01- | 12-01-
|  |  | 003-11 | 003-12 | 003-13 | 003-14 | 003-15
1 | Затраты труда рабочих | чел.-ч | 148 | 163 | 187 | 232 | 259
2019-01-01 | Средний разряд работы |  | 4 | 4 | 4 | 4 | 4
2 | Затраты труда машинистов | чел.-ч | 24.39 | 25.59 | 26.28 | 26.61 | 28.41
3 | МАШИНЫ И МЕХАНИЗМЫ
91.05.05-014 | Краны на автомобильном ходу, грузоподъемность 10 т | маш.-ч | 16.35 | 17.44 | 17.99 | 17.99 | 19.62
91.10.01-002 | Агрегаты наполнительно-опрессовочные: до 300 м3/ч | маш.-ч | 7.77 | 7.77 | 7.77 | 7.77 | 7.77
91.14.04-001 | Тягачи седельные, грузоподъемность: 12 т | маш.-ч | 0.27 | 0.38 | 0.52 | 0.85 | 1.02
91.14.05-011 | Полуприцепы общего назначения, грузоподъемность: 12 т | маш.-ч | 0.27 | 0.38 | 0.52 | 0.85 | 1.02
Код ресурса | Наименование элемента затрат | Ед. изм. | 12-01- | 12-01- | 12-01- | 12-01- | 12-01-
|  |  | 003-11 | 003-12 | 003-13 | 003-14 | 003-15
91.17.04-233 | Установки для сварки: ручной дуговой (постоянного тока) | маш.-ч | 29.43 | 33.25 | 38.7 | 61.04 | 63.22
4 | МАТЕРИАЛЫ
01.3.02.08-0001 | Кислород технический: газообразный | м3 | 2.1 | 4.5 | 6.2 | 13 | 16
01.3.02.09-0022 | Пропан-бутан, смесь техническая | кг | 0.54 | 1.3 | 1.7 | 2.8 | 4
01.7.03.01-0002 | Вода водопроводная | м3 | 1.4 | 2 | 3.8 | 5.9 | 8.3
01.7.11.07-0041 | Электроды диаметром: 4 мм Э55 | т | 0.0093 | 0.015 | 0.024 | 0.071 | 0.084
| Масса | кг | 1800 | 2500 | 3450 | 5600 | 6700
Код ресурса | Наименование элемента затрат | Ед. изм. | 12-01- | 12-01-
|  |  | 003-16 | 003-17
1 | Затраты труда рабочих | чел.-ч | 282 | 310
2019-01-01 | Средний разряд работы |  | 4 | 4
2 | Затраты труда машинистов | чел.-ч | 31.97 | 32.3
3 | МАШИНЫ И МЕХАНИЗМЫ
91.05.05-014 | Краны на автомобильном ходу, грузоподъемность 10 т | маш.-ч | 22.89 | 22.89
91.10.01-002 | Агрегаты наполнительно-опрессовочные: до 300 м3/ч | маш.-ч | 7.77 | 7.77
91.14.04-001 | Тягачи седельные, грузоподъемность: 12 т | маш.-ч | 1.31 | 1.64
91.14.05-011 | Полуприцепы общего назначения, грузоподъемность: 12 т | маш.-ч | 1.31 | 1.64
91.17.04-233 | Установки для сварки: ручной дуговой (постоянного тока) | маш.-ч | 63.22 | 77.39
4 | МАТЕРИАЛЫ
01.3.02.08-0001 | Кислород технический: газообразный | м3 | 19 | 19
01.3.02.09-0022 | Пропан-бутан, смесь техническая | кг | 4.2 | 4.3
01.7.03.01-0002 | Вода водопроводная | м3 | 8.3 | 14
01.7.11.07-0041 | Электроды диаметром: 4 мм Э55 | т | 0.103 | 0.111
| Масса | кг | 8300 | 11100
Таблица ГЭСНм 12-01-004 Трубопроводы в помещениях или на открытых площадках в пределах цехов, монтируемые из труб и готовых деталей, на условное давление не более 2,5 МПа
Измеритель: 100 м
Трубопровод в помещениях или на открытых площадках в пределах цехов, монтируемый из труб и готовых деталей, на номинальное давление не более 2,5 МПа, диаметр труб наружный
12-01-004-01 14 мм
12-01-004-02 18 мм
12-01-004-03 25 мм
12-01-004-04 32 мм
12-01-004-05 38 мм
12-01-004-06 45 мм
12-01-004-07 57 мм
12-01-004-08 76 мм
12-01-004-09 89 мм
12-01-004-10 108 мм
12-01-004-11 133 мм
12-01-004-12 159 мм
12-01-004-13 219 мм
12-01-004-14 273 мм
12-01-004-15 325 мм
12-01-004-16 377 мм
12-01-004-17 426 мм
12-01-004-18 530 мм
12-01-004-19 630 мм
12-01-004-20 820 мм
12-01-004-21 1020 мм
12-01-004-22 1220 мм
12-01-004-23 1420 мм
Код ресурса | Наименование элемента затрат | Ед. изм. | 12-01- | 12-01- | 12-01- | 12-01- | 12-01-
|  |  | 004-01 | 004-02 | 004-03 | 004-04 | 004-05
1 | Затраты труда рабочих | чел.-ч | 132 | 132 | 143 | 148 | 169
2019-01-01 | Средний разряд работы |  | 4 | 4 | 4 | 4 | 4
2 | Затраты труда машинистов | чел.-ч | 20.81 | 20.82 | 20.82 | 21.37 | 25.19
3 | МАШИНЫ И МЕХАНИЗМЫ
91.05.05-014 | Краны на автомобильном ходу, грузоподъемность 10 т | маш.-ч | 15.81 | 15.81 | 15.81 | 16.35 | 20.17
91.10.01-002 | Агрегаты наполнительно-опрессовочные: до 300 м3/ч | маш.-ч | 4.99 | 4.99 | 4.99 | 4.99 | 4.99
91.14.04-001 | Тягачи седельные, грузоподъемность: 12 т | маш.-ч | 0.01 | 0.02 | 0.02 | 0.03 | 0.03
Код ресурса | Наименование элемента затрат | Ед. изм. | 12-01- | 12-01- | 12-01- | 12-01- | 12-01-
|  |  | 004-01 | 004-02 | 004-03 | 004-04 | 004-05
91.14.05-011 | Полуприцепы общего назначения, грузоподъемность: 12 т | маш.-ч | 0.01 | 0.02 | 0.02 | 0.03 | 0.03
91.17.04-233 | Установки для сварки: ручной дуговой | маш.-ч | 31.07 | 31.07 | 40.33 | 43.06 | 52.32
(постоянного тока)
4 | МАТЕРИАЛЫ
01.3.02.03-0001 | Ацетилен газообразный технический | м3 | 0.55 | 0.71 | 0.94 | 1.1 | 1.3
01.3.02.08-0001 | Кислород технический: газообразный | м3 | 1.5 | 2 | 2.6 | 3 | 3.4
01.3.02.09-0022 | Пропан-бутан, смесь техническая | кг | 0.21 | 0.27 | 0.36 | 0.42 | 0.48
01.7.03.01-0002 | Вода водопроводная | м3 | 0.02 | 0.03 | 0.05 | 0.05 | 0.11
01.7.11.04-0071 | Проволока сварочная легированная диаметром: 2 мм | т | 0.0011 | 0.0014 | 0.0019 | 0.0022 | 0.0026
| Масса | кг | 100 | 130 | 170 | 200 | 230
Код ресурса | Наименование элемента затрат | Ед. изм. | 12-01- | 12-01- | 12-01- | 12-01- | 12-01-
|  |  | 004-06 | 004-07 | 004-08 | 004-09 | 004-10
1 | Затраты труда рабочих | чел.-ч | 174 | 182 | 193 | 201 | 231
2019-01-01 | Средний разряд работы |  | 4 | 4 | 4 | 4 | 4
2 | Затраты труда машинистов | чел.-ч | 25.2 | 25.23 | 29.14 | 29.71 | 30.31
3 | МАШИНЫ И МЕХАНИЗМЫ
91.05.05-014 | Краны на автомобильном ходу, грузоподъемность 10 т | маш.-ч | 20.17 | 20.17 | 22.89 | 23.44 | 23.98
91.10.01-002 | Агрегаты наполнительно-опрессовочные: до 300 м3/ч | маш.-ч | 4.99 | 4.99 | 6.15 | 6.15 | 6.15
91.14.04-001 | Тягачи седельные, грузоподъемность: 12 т | маш.-ч | 0.04 | 0.07 | 0.1 | 0.12 | 0.18
91.14.05-011 | Полуприцепы общего назначения, грузоподъемность: 12 т | маш.-ч | 0.04 | 0.07 | 0.1 | 0.12 | 0.18
91.17.04-233 | Установки для сварки: ручной дуговой | маш.-ч | 57.77 | 58.86 | 59.95 | 61.04 | 69.76
(постоянного тока)
4 | МАТЕРИАЛЫ
01.3.02.03-0001 | Ацетилен газообразный технический | м3 | 1.4 | 2.3
01.3.02.06-0011 | Углекислый газ | т |  |  | 0.0028 | 0.0037 | 0.0061
01.3.02.08-0001 | Кислород технический: газообразный | м3 | 3.9 | 6.3 | 6.8 | 7.2 | 11.7
01.3.02.09-0022 | Пропан-бутан, смесь техническая | кг | 0.55 | 0.88 | 1.3 | 1.8 | 2.8
01.7.03.01-0002 | Вода водопроводная | м3 | 0.16 | 0.25 | 0.45 | 0.62 | 0.92
01.7.11.04-0071 | Проволока сварочная легированная диаметром: 2 мм | т | 0.0029 | 0.0035 | 0.0046 | 0.0046 | 0.0076
01.7.11.07-0041 | Электроды диаметром: 4 мм Э55 | т |  |  | 0.0063 | 0.0085 | 0.014
| Масса | кг | 260 | 420 | 630 | 770 | 1200
Код ресурса | Наименование элемента затрат | Ед. изм. | 12-01- | 12-01- | 12-01- | 12-01- | 12-01-
|  |  | 004-11 | 004-12 | 004-13 | 004-14 | 004-15
1 | Затраты труда рабочих | чел.-ч | 238 | 252 | 333 | 350 | 395
2019-01-01 | Средний разряд работы |  | 4 | 4 | 4 | 4 | 4
2 | Затраты труда машинистов | чел.-ч | 32.48 | 35.84 | 36.63 | 37.33 | 39.64
3 | МАШИНЫ И МЕХАНИЗМЫ
91.05.05-014 | Краны на автомобильном ходу, грузоподъемность 10 т | маш.-ч | 24.53 | 27.8 | 28.34 | 28.89 | 31.07
91.10.01-002 | Агрегаты наполнительно-опрессовочные: до 300 м3/ч | маш.-ч | 7.77 | 7.77 | 7.77 | 7.77 | 7.77
91.14.04-001 | Тягачи седельные, грузоподъемность: 12 т | маш.-ч | 0.18 | 0.27 | 0.52 | 0.67 | 0.8
91.14.05-011 | Полуприцепы общего назначения, грузоподъемность: 12 т | маш.-ч | 0.18 | 0.27 | 0.52 | 0.67 | 0.8
91.17.04-233 | Установки для сварки: ручной дуговой (постоянного тока) | маш.-ч | 74.12 | 85.02 | 140.61 | 146.06 | 160.23
4 | МАТЕРИАЛЫ
01.3.02.06-0011 | Углекислый газ | т | 0.0063 | 0.0096 | 0.023 | 0.0315 | 0.0325
01.3.02.08-0001 | Кислород технический: газообразный | м3 | 11.7 | 18 | 36.5 | 49.5 | 57
01.3.02.09-0022 | Пропан-бутан, смесь техническая | кг | 2.8 | 4.4 | 9.3 | 11.5 | 13
01.7.03.01-0002 | Вода водопроводная | м3 | 1.4 | 2 | 3.8 | 5.9 | 8.3
01.7.11.04-0071 | Проволока сварочная легированная диаметром: 2 мм | т | 0.008 | 0.012 | 0.0285 | 0.0385 | 0.041
01.7.11.07-0041 | Электроды диаметром: 4 мм Э55 | т | 0.014 | 0.0225 | 0.052 | 0.094 | 0.108
| Масса | кг | 1300 | 1750 | 3450 | 4350 | 5300
Код ресурса | Наименование элемента затрат | Ед. изм. | 12-01- | 12-01- | 12-01- | 12-01- | 12-01-
|  |  | 004-16 | 004-17 | 004-18 | 004-19 | 004-20
1 | Затраты труда рабочих | чел.-ч | 428 | 441 | 462 | 479 | 486
2019-01-01 | Средний разряд работы |  | 4 | 4 | 4 | 4 | 4
2 | Затраты труда машинистов | чел.-ч | 43.07 | 44.94 | 47.22 | 48.08 | 54.21
3 | МАШИНЫ И МЕХАНИЗМЫ
91.05.05-014 | Краны на автомобильном ходу, грузоподъемность 10 т | маш.-ч | 34.34 | 35.97 | 36.52 | 37.06 | 40.33
91.10.01-002 | Агрегаты наполнительно-опрессовочные: до 300 м3/ч | маш.-ч | 7.77 | 7.77 | 9.28 | 9.28 | 11.37
91.14.04-001 | Тягачи седельные, грузоподъемность: 12 т | маш.-ч | 0.96 | 1.2 | 1.42 | 1.74 | 2.51
91.14.05-011 | Полуприцепы общего назначения, грузоподъемность: 12 т | маш.-ч | 0.96 | 1.2 | 1.42 | 1.74 | 2.51
91.17.04-233 | Установки для сварки: ручной дуговой (постоянного тока) | маш.-ч | 166.77 | 174.4 | 178.76 | 184.21 | 185.3
4 | МАТЕРИАЛЫ
01.3.02.06-0011 | Углекислый газ | т | 0.035 | 0.036 | 0.036 | 0.037 | 0.0385
01.3.02.08-0001 | Кислород технический: газообразный | м3 | 62 | 62 | 68 | 71 | 75
01.3.02.09-0022 | Пропан-бутан, смесь техническая | кг | 14.5 | 15.5 | 15.5 | 16 | 16.5
01.7.03.01-0002 | Вода водопроводная | м3 | 8.3 | 14 | 22 | 31 | 53
01.7.11.04-0071 | Проволока сварочная легированная диаметром: 2 мм | т | 0.0445 | 0.046 | 0.049 | 0.05 | 0.068
01.7.11.06-0002 | Флюс: АН-47 | т |  | 0.0175 | 0.02 | 0.021 | 0.03
01.7.11.07-0041 | Электроды диаметром: 4 мм Э55 | т | 0.121 | 0.125 | 0.131 | 0.139 | 0.195
| Масса | кг | 6300 | 7700 | 9100 | 11100 | 16700
Код ресурса | Наименование элемента затрат | Ед. изм. | 12-01- | 12-01- | 12-01-
|  |  | 004-21 | 004-22 | 004-23
1 | Затраты труда рабочих | чел.-ч | 491 | 521 | 587
2019-01-01 | Средний разряд работы |  | 4 | 4 | 4
2 | Затраты труда машинистов | чел.-ч | 59.41 | 62.91 | 70.89
3 | МАШИНЫ И МЕХАНИЗМЫ
91.05.05-014 | Краны на автомобильном ходу, грузоподъемность 10 т | маш.-ч | 43.6 | 46.33 | 50.69
91.10.01-002 | Агрегаты наполнительно-опрессовочные: до 300 м3/ч | маш.-ч | 12.76 | 12.76 | 15.08
91.14.04-001 | Тягачи седельные, грузоподъемность: 12 т | маш.-ч | 3.05 | 3.82 | 5.12
91.14.05-011 | Полуприцепы общего назначения, грузоподъемность: 12 т | маш.-ч | 3.05 | 3.82 | 5.12
91.17.04-233 | Установки для сварки: ручной дуговой (постоянного тока) | маш.-ч | 188.57 | 190.75 | 203.83
4 | МАТЕРИАЛЫ
01.3.02.06-0011 | Углекислый газ | т | 0.043 | 0.045 | 0.057
01.3.02.08-0001 | Кислород технический: газообразный | м3 | 78 | 95 | 123
01.3.02.09-0022 | Пропан-бутан, смесь техническая | кг | 17 | 17.5 | 23.5
01.7.03.01-0002 | Вода водопроводная | м3 | 82 | 117 | 158
01.7.11.04-0071 | Проволока сварочная легированная диаметром: 2 мм | т | 0.072 | 0.085 | 0.1
01.7.11.06-0002 | Флюс: АН-47 | т | 0.032 | 0.0375 | 0.04
01.7.11.07-0041 | Электроды диаметром: 4 мм Э55 | т | 0.224 | 0.255 | 0.317
| Масса | кг | 20000 | 25000 | 33300
Таблица ГЭСНм 12-01-005 Трубопроводы в помещениях или на открытых площадках в пределах цехов, монтируемые из труб и готовых деталей, на условное давление не более 10 МПа
Измеритель: 100 м
Трубопровод в помещениях или на открытых площадках в пределах цехов, монтируемый из труб и готовых деталей, на номинальное давление не более 10 МПа, диаметр труб наружный
12-01-005-01 14 мм
12-01-005-02 18 мм
12-01-005-03 25 мм
12-01-005-04 32 мм
12-01-005-05 38 мм
12-01-005-06 45 мм
12-01-005-07 57 мм
12-01-005-08 76 мм
12-01-005-09 89 мм
12-01-005-10 108 мм
12-01-005-11 133 мм
12-01-005-12 159 мм
12-01-005-13 219 мм
12-01-005-14 273 мм
12-01-005-15 325 мм
12-01-005-16 377 мм
12-01-005-17 426 мм
Код ресурса | Наименование элемента затрат | Ед. изм. | 12-01- | 12-01- | 12-01- | 12-01- | 12-01-
|  |  | 005-01 | 005-02 | 005-03 | 005-04 | 005-05
1 | Затраты труда рабочих | чел.-ч | 144 | 144 | 155 | 162 | 191
2019-01-01 | Средний разряд работы |  | 4 | 4 | 4 | 4 | 4
2 | Затраты труда машинистов | чел.-ч | 26.27 | 26.27 | 26.28 | 27.38 | 33.92
3 | МАШИНЫ И МЕХАНИЗМЫ
91.05.05-014 | Краны на автомобильном ходу, грузоподъемность 10 т | маш.-ч | 21.26 | 21.26 | 21.26 | 22.35 | 28.89
91.10.01-002 | Агрегаты наполнительно-опрессовочные: до 300 м3/ч | маш.-ч | 4.99 | 4.99 | 4.99 | 4.99 | 4.99
91.14.04-001 | Тягачи седельные, грузоподъемность: 12 т | маш.-ч | 0.02 | 0.02 | 0.03 | 0.04 | 0.04
91.14.05-011 | Полуприцепы общего назначения, грузоподъемность: 12 т | маш.-ч | 0.02 | 0.02 | 0.03 | 0.04 | 0.04
91.17.04-233 | Установки для сварки: ручной дуговой (постоянного тока) | маш.-ч | 27.8 | 27.8 | 36.52 | 38.7 | 47.96
4 | МАТЕРИАЛЫ
01.3.02.03-0001 | Ацетилен газообразный технический | м3 | 0.77 | 0.94 | 1.2 | 1.5 | 1.7
01.3.02.08-0001 | Кислород технический: газообразный | м3 | 2.1 | 2.5 | 3.3 | 4.1 | 4.7
01.3.02.09-0022 | Пропан-бутан, смесь техническая | кг | 0.29 | 0.36 | 0.46 | 0.57 | 0.65
01.7.03.01-0002 | Вода водопроводная | м3 | 0.02 | 0.03 | 0.05 | 0.05 | 0.11
01.7.11.04-0071 | Проволока сварочная легированная диаметром: 2 мм | т | 0.0015 | 0.0019 | 0.0024 | 0.003 | 0.0034
| Масса | кг | 140 | 170 | 220 | 270 | 310
Код ресурса | Наименование элемента затрат | Ед. изм. | 12-01- | 12-01- | 12-01- | 12-01- | 12-01-
|  |  | 005-06 | 005-07 | 005-08 | 005-09 | 005-10
1 | Затраты труда рабочих | чел.-ч | 197 | 209 | 240 | 243 | 263
2019-01-01 | Средний разряд работы |  | 4 | 4 | 4 | 4 | 4
2 | Затраты труда машинистов | чел.-ч | 33.93 | 36.14 | 40.61 | 42.27 | 43.94
3 | МАШИНЫ И МЕХАНИЗМЫ
91.05.05-014 | Краны на автомобильном ходу, грузоподъемность 10 т | маш.-ч | 28.89 | 31.07 | 34.34 | 35.97 | 37.61
91.10.01-002 | Агрегаты наполнительно-опрессовочные: до 300 м3/ч | маш.-ч | 4.99 | 4.99 | 6.15 | 6.15 | 6.15
91.14.04-001 | Тягачи седельные, грузоподъемность: 12 т | маш.-ч | 0.05 | 0.08 | 0.12 | 0.15 | 0.18
91.14.05-011 | Полуприцепы общего назначения, грузоподъемность: 12 т | маш.-ч | 0.05 | 0.08 | 0.12 | 0.15 | 0.18
91.17.04-233 | Установки для сварки: ручной дуговой (постоянного тока) | маш.-ч | 50.69 | 52.32 | 53.96 | 55.59 | 69.76
4 | МАТЕРИАЛЫ
01.3.02.03-0001 | Ацетилен газообразный технический | м3 | 2 | 2.7
01.3.02.06-0011 | Углекислый газ | т |  |  | 0.0035 | 0.0047 | 0.0061
01.3.02.08-0001 | Кислород технический: газообразный | м3 | 5.5 | 7.4 | 7.4 | 9.2 | 11.5
01.3.02.09-0022 | Пропан-бутан, смесь техническая | кг | 0.78 | 1 | 1.7 | 2.3 | 2.8
01.7.03.01-0002 | Вода водопроводная | м3 | 0.16 | 0.25 | 0.45 | 0.62 | 0.92
01.7.11.04-0071 | Проволока сварочная легированная диаметром: 2 мм | т | 0.0041 | 0.0054 | 0.0056 | 0.0059 | 0.0076
01.7.11.07-0041 | Электроды диаметром: 4 мм Э55 | т |  |  | 0.008 | 0.011 | 0.014
| Масса | кг | 370 | 490 | 800 | 980 | 1220
Код ресурса | Наименование элемента затрат | Ед. изм. | 12-01- | 12-01- | 12-01- | 12-01- | 12-01-
|  |  | 005-11 | 005-12 | 005-13 | 005-14 | 005-15
1 | Затраты труда рабочих | чел.-ч | 330 | 358 | 390 | 459 | 502
2019-01-01 | Средний разряд работы |  | 4 | 4 | 4 | 4 | 4
2 | Затраты труда машинистов | чел.-ч | 50.55 | 54.48 | 55.16 | 56.04 | 56.75
3 | МАШИНЫ И МЕХАНИЗМЫ
91.05.05-014 | Краны на автомобильном ходу, грузоподъемность 10 т | маш.-ч | 42.51 | 46.33 | 46.87 | 47.42 | 47.96
91.10.01-002 | Агрегаты наполнительно-опрессовочные: до 300 м3/ч | маш.-ч | 7.77 | 7.77 | 7.77 | 7.77 | 7.77
91.14.04-001 | Тягачи седельные, грузоподъемность: 12 т | маш.-ч | 0.27 | 0.38 | 0.52 | 0.85 | 1.02
91.14.05-011 | Полуприцепы общего назначения, грузоподъемность: 12 т | маш.-ч | 0.27 | 0.38 | 0.52 | 0.85 | 1.02
91.17.04-233 | Установки для сварки: ручной дуговой (постоянного тока) | маш.-ч | 112.27 | 115.54 | 125.35 | 167.86 | 176.58
4 | МАТЕРИАЛЫ
01.3.02.06-0011 | Углекислый газ | т | 0.0093 | 0.0135 | 0.023 | 0.04 | 0.0415
01.3.02.08-0001 | Кислород технический: газообразный | м3 | 17 | 25.5 | 36.5 | 63 | 71
01.3.02.09-0022 | Пропан-бутан, смесь техническая | кг | 4.1 | 6.2 | 9.3 | 15 | 16.5
01.7.03.01-0002 | Вода водопроводная | м3 | 1.4 | 2 | 3.8 | 5.9 | 8.3
Код ресурса | Наименование элемента затрат | Ед. изм. | 12-01- | 12-01- | 12-01- | 12-01- | 12-01-
|  |  | 005-11 | 005-12 | 005-13 | 005-14 | 005-15
01.7.11.04-0071 | Проволока сварочная легированная диаметром: 2 мм | т | 0.012 | 0.0175 | 0.0285 | 0.0495 | 0.052
01.7.11.07-0041 | Электроды диаметром: 4 мм Э55 | т | 0.021 | 0.032 | 0.052 | 0.12 | 0.137
| Масса | кг | 1790 | 2500 | 3450 | 5560 | 6670
Код ресурса | Наименование элемента затрат | Ед. изм. | 12-01- | 12-01-
|  |  | 005-16 | 005-17
1 | Затраты труда рабочих | чел.-ч | 535 | 582
2019-01-01 | Средний разряд работы |  | 4 | 4
2 | Затраты труда машинистов | чел.-ч | 63.58 | 65
3 | МАШИНЫ И МЕХАНИЗМЫ
91.05.05-014 | Краны на автомобильном ходу, грузоподъемность 10 т | маш.-ч | 54.5 | 55.59
91.10.01-002 | Агрегаты наполнительно-опрессовочные: до 300 м3/ч | маш.-ч | 7.77 | 7.77
91.14.04-001 | Тягачи седельные, грузоподъемность: 12 т | маш.-ч | 1.31 | 1.64
91.14.05-011 | Полуприцепы общего назначения, грузоподъемность: 12 т | маш.-ч | 1.31 | 1.64
91.17.04-233 | Установки для сварки: ручной дуговой (постоянного тока) | маш.-ч | 176.58 | 210.37
4 | МАТЕРИАЛЫ
01.3.02.06-0011 | Углекислый газ | т | 0.0465 | 0.047
01.3.02.08-0001 | Кислород технический: газообразный | м3 | 83 | 90
01.3.02.09-0022 | Пропан-бутан, смесь техническая | кг | 19 | 20
01.7.03.01-0002 | Вода водопроводная | м3 | 8.3 | 14
01.7.11.04-0071 | Проволока сварочная легированная диаметром: 2 мм | т | 0.059 | 0.061
01.7.11.06-0002 | Флюс: АН-47 | т |  | 0.0255
01.7.11.07-0041 | Электроды диаметром: 4 мм Э55 | т | 0.162 | 0.18
| Масса | кг | 8330 | 11100
Таблица ГЭСНм 12-01-006 Трубопроводы в дизельных, насосно-компрессорных, парокотельных и т.п., монтируемые из готовых узлов, на условное давление не более 2,5 МПа
Измеритель: 100 м
Трубопровод в дизельных, насосно-компрессорных, парокотельных и т.п., монтируемый из готовых узлов, на номинальное давление не более 2,5 МПа, диаметр труб наружный
12-01-006-01 14 мм
12-01-006-02 18 мм
12-01-006-03 25 мм
12-01-006-04 32 мм
12-01-006-05 38 мм
12-01-006-06 45 мм
12-01-006-07 57 мм
12-01-006-08 76 мм
12-01-006-09 89 мм
12-01-006-10 108 мм
12-01-006-11 133 мм
12-01-006-12 159 мм
12-01-006-13 219 мм
12-01-006-14 273 мм
12-01-006-15 325 мм
12-01-006-16 377 мм
12-01-006-17 426 мм
12-01-006-18 530 мм
Код ресурса | Наименование элемента затрат | Ед. изм. | 12-01- | 12-01- | 12-01- | 12-01- | 12-01-
|  |  | 006-01 | 006-02 | 006-03 | 006-04 | 006-05
1 | Затраты труда рабочих | чел.-ч | 91.3 | 91.3 | 94.6 | 105 | 107
2019-01-01 | Средний разряд работы |  | 4 | 4 | 4 | 4 | 4
2 | Затраты труда машинистов | чел.-ч | 14.27 | 14.28 | 14.28 | 14.61 | 15.71
3 | МАШИНЫ И МЕХАНИЗМЫ
91.05.05-014 | Краны на автомобильном ходу, грузоподъемность 10 т | маш.-ч | 9.27 | 9.27 | 9.27 | 9.59 | 10.68
91.10.01-002 | Агрегаты наполнительно-опрессовочные: до 300 м3/ч | маш.-ч | 4.99 | 4.99 | 4.99 | 4.99 | 4.99
91.14.04-001 | Тягачи седельные, грузоподъемность: 12 т | маш.-ч | 0.01 | 0.02 | 0.02 | 0.03 | 0.04
91.14.05-011 | Полуприцепы общего назначения, грузоподъемность: 12 т | маш.-ч | 0.01 | 0.02 | 0.02 | 0.03 | 0.04
91.17.04-233 | Установки для сварки: ручной дуговой (постоянного тока) | маш.-ч | 10.9 | 10.9 | 14.17 | 15.26 | 16.9
4 | МАТЕРИАЛЫ
01.3.02.03-0001 | Ацетилен газообразный технический | м3 | 0.12 | 0.16 | 0.22 | 0.27 | 0.32
Код ресурса | Наименование элемента затрат | Ед. изм. | 12-01- | 12-01- | 12-01- | 12-01- | 12-01-
|  |  | 006-01 | 006-02 | 006-03 | 006-04 | 006-05
01.3.02.08-0001 | Кислород технический: газообразный | м3 | 0.24 | 0.32 | 0.46 | 0.57 | 0.68
01.3.02.09-0022 | Пропан-бутан, смесь техническая | кг | 0.02 | 0.03 | 0.03 | 0.04 | 0.05
01.7.03.01-0002 | Вода водопроводная | м3 | 0.02 | 0.03 | 0.05 | 0.05 | 0.11
01.7.11.04-0071 | Проволока сварочная легированная диаметром: 2 мм | т | 0.00025 | 0.00034 | 0.00048 | 0.00059 | 0.0007
| Масса | кг | 90 | 120 | 170 | 210 | 250
Код ресурса | Наименование элемента затрат | Ед. изм. | 12-01- | 12-01- | 12-01- | 12-01- | 12-01-
|  |  | 006-06 | 006-07 | 006-08 | 006-09 | 006-10
1 | Затраты труда рабочих | чел.-ч | 109 | 114 | 125 | 126 | 136
2019-01-01 | Средний разряд работы |  | 4 | 4 | 4 | 4 | 4
2 | Затраты труда машинистов | чел.-ч | 15.71 | 15.74 | 17.7 | 18.26 | 18.32
3 | МАШИНЫ И МЕХАНИЗМЫ
91.05.05-014 | Краны на автомобильном ходу, грузоподъемность 10 т | маш.-ч | 10.68 | 10.68 | 11.45 | 11.99 | 11.99
91.10.01-002 | Агрегаты наполнительно-опрессовочные: до 300 м3/ч | маш.-ч | 4.99 | 4.99 | 6.15 | 6.15 | 6.15
91.14.04-001 | Тягачи седельные, грузоподъемность: 12 т | маш.-ч | 0.04 | 0.07 | 0.1 | 0.12 | 0.18
91.14.05-011 | Полуприцепы общего назначения, грузоподъемность: 12 т | маш.-ч | 0.04 | 0.07 | 0.1 | 0.12 | 0.18
91.17.04-233 | Установки для сварки: ручной дуговой (постоянного тока) | маш.-ч | 17.44 | 17.99 | 18.53 | 19.62 | 23.98
4 | МАТЕРИАЛЫ
01.3.02.03-0001 | Ацетилен газообразный технический | м3 | 0.39 | 0.57
01.3.02.08-0001 | Кислород технический: газообразный | м3 | 0.81 | 1.2 | 1.2 | 1.2 | 1.8
01.3.02.09-0022 | Пропан-бутан, смесь техническая | кг | 0.06 | 0.09 | 0.13 | 0.32 | 0.5
01.7.03.01-0002 | Вода водопроводная | м3 | 0.16 | 0.25 | 0.45 | 0.62 | 0.92
01.7.11.04-0071 | Проволока сварочная легированная диаметром: 2 мм | т | 0.00084 | 0.0012
01.7.11.07-0041 | Электроды диаметром: 4 мм Э55 | т |  |  | 0.0033 | 0.0047 | 0.0075
| Масса | кг | 300 | 440 | 660 | 800 | 1230
Код ресурса | Наименование элемента затрат | Ед. изм. | 12-01- | 12-01- | 12-01- | 12-01- | 12-01-
|  |  | 006-11 | 006-12 | 006-13 | 006-14 | 006-15
1 | Затраты труда рабочих | чел.-ч | 142 | 167 | 229 | 246 | 280
2019-01-01 | Средний разряд работы |  | 4 | 4 | 4 | 4 | 4
2 | Затраты труда машинистов | чел.-ч | 19.96 | 21.12 | 21.95 | 22.61 | 23.29
3 | МАШИНЫ И МЕХАНИЗМЫ
91.05.05-014 | Краны на автомобильном ходу, грузоподъемность 10 т | маш.-ч | 11.99 | 13.08 | 13.63 | 14.17 | 14.72
91.10.01-002 | Агрегаты наполнительно-опрессовочные: до 300 м3/ч | маш.-ч | 7.77 | 7.77 | 7.77 | 7.77 | 7.77
91.14.04-001 | Тягачи седельные, грузоподъемность: 12 т | маш.-ч | 0.2 | 0.27 | 0.55 | 0.67 | 0.8
91.14.05-011 | Полуприцепы общего назначения, грузоподъемность: 12 т | маш.-ч | 0.2 | 0.27 | 0.55 | 0.67 | 0.8
91.17.04-233 | Установки для сварки: ручной дуговой (постоянного тока) | маш.-ч | 25.62 | 31.07 | 56.68 | 59.95 | 66.49
4 | МАТЕРИАЛЫ
01.3.02.08-0001 | Кислород технический: газообразный | м3 | 2 | 4 | 7.9 | 12 | 15.5
01.3.02.09-0022 | Пропан-бутан, смесь техническая | кг | 0.5 | 1.1 | 2.1 | 2.6 | 3.7
01.7.03.01-0002 | Вода водопроводная | м3 | 1.4 | 2 | 3.8 | 5.9 | 8.3
01.7.11.07-0041 | Электроды диаметром: 4 мм Э55 | т | 0.0081 | 0.013 | 0.0295 | 0.067 | 0.079
| Масса | кг | 1320 | 1820 | 3570 | 4350 | 5260
Код ресурса | Наименование элемента затрат | Ед. изм. | 12-01- | 12-01- | 12-01-
|  |  | 006-16 | 006-17 | 006-18
1 | Затраты труда рабочих | чел.-ч | 300 | 335 | 356
2019-01-01 | Средний разряд работы |  | 4 | 4 | 4
2 | Затраты труда машинистов | чел.-ч | 23.99 | 27.5 | 29.23
3 | МАШИНЫ И МЕХАНИЗМЫ
91.05.05-014 | Краны на автомобильном ходу, грузоподъемность 10 т | маш.-ч | 15.26 | 18.53 | 18.53
91.10.01-002 | Агрегаты наполнительно-опрессовочные: до 300 м3/ч | маш.-ч | 7.77 | 7.77 | 9.28
91.14.04-001 | Тягачи седельные, грузоподъемность: 12 т | маш.-ч | 0.96 | 1.2 | 1.42
91.14.05-011 | Полуприцепы общего назначения, грузоподъемность: 12 т | маш.-ч | 0.96 | 1.2 | 1.42
91.17.04-233 | Установки для сварки: ручной дуговой (постоянного тока) | маш.-ч | 74.12 | 85.02 | 87.2
4 | МАТЕРИАЛЫ
01.3.02.08-0001 | Кислород технический: газообразный | м3 | 17.5 | 19 | 20
01.3.02.09-0022 | Пропан-бутан, смесь техническая | кг | 3.8 | 3.8 | 3.8
01.7.03.01-0002 | Вода водопроводная | м3 | 8.3 | 14 | 22
Код ресурса | Наименование элемента затрат | Ед. изм. | 12-01- | 12-01- | 12-01-
|  |  | 006-16 | 006-17 | 006-18
01.7.11.07-0041 | Электроды диаметром: 4 мм Э55 | т | 0.092 | 0.092 | 0.092
| Масса | кг | 6250 | 7690 | 9090
Таблица ГЭСНм 12-01-007 Трубопроводы в дизельных, насосно-компрессорных, парокотельных и т.п., монтируемые из готовых узлов, на условное давление не более 10 МПа
Измеритель: 100 м
Трубопровод в дизельных, насосно-компрессорных, парокотельных и т.п., монтируемый из готовых узлов, на номинальное давление не более 10 МПа, диаметр труб наружный
12-01-007-01 14 мм
12-01-007-02 18 мм
12-01-007-03 25 мм
12-01-007-04 32 мм
12-01-007-05 38 мм
12-01-007-06 45 мм
12-01-007-07 57 мм
12-01-007-08 76 мм
12-01-007-09 89 мм
12-01-007-10 108 мм
12-01-007-11 133 мм
12-01-007-12 159 мм
12-01-007-13 219 мм
12-01-007-14 273 мм
12-01-007-15 325 мм
12-01-007-16 377 мм
12-01-007-17 426 мм
Код ресурса | Наименование элемента затрат | Ед. изм. | 12-01- | 12-01- | 12-01- | 12-01- | 12-01-
|  |  | 007-01 | 007-02 | 007-03 | 007-04 | 007-05
1 | Затраты труда рабочих | чел.-ч | 99.8 | 99.8 | 103 | 125 | 127
2019-01-01 | Средний разряд работы |  | 4 | 4 | 4 | 4 | 4
2 | Затраты труда машинистов | чел.-ч | 17.55 | 17.55 | 17.56 | 20.29 | 20.85
3 | МАШИНЫ И МЕХАНИЗМЫ
91.05.05-014 | Краны на автомобильном ходу, грузоподъемность 10 т | маш.-ч | 12.54 | 12.54 | 12.54 | 15.26 | 15.81
91.10.01-002 | Агрегаты наполнительно-опрессовочные: до 300 м3/ч | маш.-ч | 4.99 | 4.99 | 4.99 | 4.99 | 4.99
91.14.04-001 | Тягачи седельные, грузоподъемность: 12 т | маш.-ч | 0.02 | 0.02 | 0.03 | 0.04 | 0.05
91.14.05-011 | Полуприцепы общего назначения, грузоподъемность: 12 т | маш.-ч | 0.02 | 0.02 | 0.03 | 0.04 | 0.05
91.17.04-233 | Установки для сварки: ручной дуговой | маш.-ч | 10.9 | 10.9 | 14.17 | 15.26 | 16.9
(постоянного тока)
4 | МАТЕРИАЛЫ
01.3.02.03-0001 | Ацетилен газообразный технический | м3 | 0.16 | 0.21 | 0.29 | 0.36 | 0.44
01.3.02.08-0001 | Кислород технический: газообразный | м3 | 0.32 | 0.43 | 0.59 | 0.76 | 0.92
01.3.02.09-0022 | Пропан-бутан, смесь техническая | кг | 0.02 | 0.03 | 0.04 | 0.06 | 0.07
01.7.03.01-0002 | Вода водопроводная | м3 | 0.02 | 0.03 | 0.05 | 0.05 | 0.11
01.7.11.04-0071 | Проволока сварочная легированная диаметром: 2 мм | т | 0.00034 | 0.00045 | 0.00062 | 0.00078 | 0.00095
| Масса | кг | 120 | 160 | 220 | 280 | 340
Код ресурса | Наименование элемента затрат | Ед. изм. | 12-01- | 12-01- | 12-01- | 12-01- | 12-01-
|  |  | 007-06 | 007-07 | 007-08 | 007-09 | 007-10
1 | Затраты труда рабочих | чел.-ч | 129 | 138 | 156 | 156 | 177
2019-01-01 | Средний разряд работы |  | 4 | 4 | 4 | 4 | 4
2 | Затраты труда машинистов | чел.-ч | 20.87 | 21.96 | 24.27 | 24.29 | 26.19
3 | МАШИНЫ И МЕХАНИЗМЫ
91.05.05-014 | Краны на автомобильном ходу, грузоподъемность 10 т | маш.-ч | 15.81 | 16.9 | 17.99 | 17.99 | 19.84
91.10.01-002 | Агрегаты наполнительно-опрессовочные: до 300 м3/ч | маш.-ч | 4.99 | 4.99 | 6.15 | 6.15 | 6.15
91.14.04-001 | Тягачи седельные, грузоподъемность: 12 т | маш.-ч | 0.07 | 0.07 | 0.13 | 0.15 | 0.2
91.14.05-011 | Полуприцепы общего назначения, грузоподъемность: 12 т | маш.-ч | 0.07 | 0.07 | 0.13 | 0.15 | 0.2
91.17.04-233 | Установки для сварки: ручной дуговой (постоянного тока) | маш.-ч | 17.44 | 17.99 | 18.53 | 19.62 | 25.62
4 | МАТЕРИАЛЫ
01.3.02.03-0001 | Ацетилен газообразный технический | м3 | 0.53 | 0.66
Код ресурса | Наименование элемента затрат | Ед. изм. | 12-01- | 12-01- | 12-01- | 12-01- | 12-01-
|  |  | 007-06 | 007-07 | 007-08 | 007-09 | 007-10
01.3.02.08-0001 | Кислород технический: газообразный | м3 | 1.1 | 1.4 | 1.4 | 1.5 | 1.9
01.3.02.09-0022 | Пропан-бутан, смесь техническая | кг | 0.08 | 0.1 | 0.17 | 0.3 | 0.5
01.7.03.01-0002 | Вода водопроводная | м3 | 0.16 | 0.25 | 0.45 | 0.62 | 0.92
01.7.11.04-0071 | Проволока сварочная легированная диаметром: 2 мм | т | 0.0011 | 0.0014
01.7.11.07-0041 | Электроды диаметром: 4 мм Э55 | т |  |  | 0.0042 | 0.006 | 0.0077
| Масса | кг | 410 | 510 | 840 | 1020 | 1260
Код ресурса | Наименование элемента затрат | Ед. изм. | 12-01- | 12-01- | 12-01- | 12-01- | 12-01-
|  |  | 007-11 | 007-12 | 007-13 | 007-14 | 007-15
1 | Затраты труда рабочих | чел.-ч | 215 | 241 | 286 | 351 | 367
2019-01-01 | Средний разряд работы |  | 4 | 4 | 4 | 4 | 4
2 | Затраты труда машинистов | чел.-ч | 30.41 | 33.24 | 33.39 | 33.66 | 33.86
3 | МАШИНЫ И МЕХАНИЗМЫ
91.05.05-014 | Краны на автомобильном ходу, грузоподъемность 10 т | маш.-ч | 22.35 | 25.07 | 25.07 | 25.07 | 25.07
91.10.01-002 | Агрегаты наполнительно-опрессовочные: до 300 м3/ч | маш.-ч | 7.77 | 7.77 | 7.77 | 7.77 | 7.77
91.14.04-001 | Тягачи седельные, грузоподъемность: 12 т | маш.-ч | 0.29 | 0.4 | 0.55 | 0.82 | 1.02
91.14.05-011 | Полуприцепы общего назначения, грузоподъемность: 12 т | маш.-ч | 0.29 | 0.4 | 0.55 | 0.82 | 1.02
91.17.04-233 | Установки для сварки: ручной дуговой (постоянного тока) | маш.-ч | 42.51 | 46.87 | 56.68 | 81.75 | 82.84
4 | МАТЕРИАЛЫ
01.3.02.08-0001 | Кислород технический: газообразный | м3 | 2.8 | 5.6 | 7.9 | 15.5 | 19.5
01.3.02.09-0022 | Пропан-бутан, смесь техническая | кг | 0.74 | 1.5 | 2.1 | 3.3 | 4.7
01.7.03.01-0002 | Вода водопроводная | м3 | 1.4 | 2 | 3.8 | 5.9 | 8.3
01.7.11.07-0041 | Электроды диаметром: 4 мм Э55 | т | 0.0115 | 0.018 | 0.0295 | 0.086 | 0.101
| Масса | кг | 1850 | 2560 | 3570 | 5560 | 6670
Код ресурса | Наименование элемента затрат | Ед. изм. | 12-01- | 12-01-
|  |  | 007-16 | 007-17
1 | Затраты труда рабочих | чел.-ч | 394 | 491
2019-01-01 | Средний разряд работы |  | 4 | 4
2 | Затраты труда машинистов | чел.-ч | 34.7 | 39.93
3 | МАШИНЫ И МЕХАНИЗМЫ
91.05.05-014 | Краны на автомобильном ходу, грузоподъемность 10 т | маш.-ч | 25.62 | 30.52
91.10.01-002 | Агрегаты наполнительно-опрессовочные: до 300 м3/ч | маш.-ч | 7.77 | 7.77
91.14.04-001 | Тягачи седельные, грузоподъемность: 12 т | маш.-ч | 1.31 | 1.64
91.14.05-011 | Полуприцепы общего назначения, грузоподъемность: 12 т | маш.-ч | 1.31 | 1.64
91.17.04-233 | Установки для сварки: ручной дуговой (постоянного тока) | маш.-ч | 85.02 | 106.82
4 | МАТЕРИАЛЫ
01.3.02.08-0001 | Кислород технический: газообразный | м3 | 23.5 | 24
01.3.02.09-0022 | Пропан-бутан, смесь техническая | кг | 5 | 5
01.7.03.01-0002 | Вода водопроводная | м3 | 8.3 | 14
01.7.11.07-0041 | Электроды диаметром: 4 мм Э55 | т | 0.123 | 0.125
| Масса | кг | 8330 | 11100
Таблица ГЭСНм 12-01-008 Трубопроводы в дизельных, насосно-компрессорных, парокотельных и т.п., монтируемые из труб и готовых деталей, на условное давление не более 2,5 МПа
Измеритель: 100 м
Трубопровод в дизельных, насосно-компрессорных, парокотельных и т.п., монтируемый из труб и готовых деталей, на номинальное давление не более 2,5 МПа, диаметр труб наружный
12-01-008-01 14 мм
12-01-008-02 18 мм
12-01-008-03 25 мм
12-01-008-04 32 мм
12-01-008-05 38 мм
12-01-008-06 45 мм
12-01-008-07 57 мм
12-01-008-08 76 мм
12-01-008-09 89 мм
12-01-008-10 108 мм
12-01-008-11 133 мм
12-01-008-12 159 мм
12-01-008-13 219 мм
12-01-008-14 273 мм
12-01-008-15 325 мм
12-01-008-16 377 мм
12-01-008-17 426 мм
12-01-008-18 530 мм
Код ресурса | Наименование элемента затрат | Ед. изм. | 12-01- | 12-01- | 12-01- | 12-01- | 12-01-
|  |  | 008-01 | 008-02 | 008-03 | 008-04 | 008-05
1 | Затраты труда рабочих | чел.-ч | 184 | 184 | 198 | 203 | 235
2019-01-01 | Средний разряд работы |  | 4 | 4 | 4 | 4 | 4
2 | Затраты труда машинистов | чел.-ч | 29.53 | 29.54 | 30.08 | 30.09 | 35.55
3 | МАШИНЫ И МЕХАНИЗМЫ
91.05.05-014 | Краны на автомобильном ходу, грузоподъемность 10 т | маш.-ч | 24.53 | 24.53 | 25.07 | 25.07 | 30.52
91.10.01-002 | Агрегаты наполнительно-опрессовочные: до 300 м3/ч | маш.-ч | 4.99 | 4.99 | 4.99 | 4.99 | 4.99
91.14.04-001 | Тягачи седельные, грузоподъемность: 12 т | маш.-ч | 0.01 | 0.02 | 0.02 | 0.03 | 0.04
91.14.05-011 | Полуприцепы общего назначения, грузоподъемность: 12 т | маш.-ч | 0.01 | 0.02 | 0.02 | 0.03 | 0.04
91.17.04-233 | Установки для сварки: ручной дуговой (постоянного тока) | маш.-ч | 44.15 | 44.15 | 56.68 | 61.04 | 67.58
4 | МАТЕРИАЛЫ
01.3.02.03-0001 | Ацетилен газообразный технический | м3 | 0.63 | 0.84 | 1.2 | 1.5 | 1.8
01.3.02.08-0001 | Кислород технический: газообразный | м3 | 1.7 | 2.3 | 3.2 | 4 | 4.7
01.3.02.09-0022 | Пропан-бутан, смесь техническая | кг | 0.24 | 0.32 | 0.46 | 0.57 | 0.68
01.7.03.01-0002 | Вода водопроводная | м3 | 0.02 | 0.03 | 0.05 | 0.05 | 0.11
01.7.11.04-0071 | Проволока сварочная легированная диаметром: 2 мм | т | 0.0013 | 0.0017 | 0.0024 | 0.0029 | 0.0035
| Масса | кг | 90 | 120 | 170 | 210 | 250
Код ресурса | Наименование элемента затрат | Ед. изм. | 12-01- | 12-01- | 12-01- | 12-01- | 12-01-
|  |  | 008-06 | 008-07 | 008-08 | 008-09 | 008-10
1 | Затраты труда рабочих | чел.-ч | 237 | 253 | 275 | 288 | 316
2019-01-01 | Средний разряд работы |  | 4 | 4 | 4 | 4 | 4
2 | Затраты труда машинистов | чел.-ч | 36.1 | 36.67 | 44.4 | 44.97 | 46.12
3 | МАШИНЫ И МЕХАНИЗМЫ
91.05.05-014 | Краны на автомобильном ходу, грузоподъемность 10 т | маш.-ч | 31.07 | 31.61 | 38.15 | 38.7 | 39.79
91.10.01-002 | Агрегаты наполнительно-опрессовочные: до 300 м3/ч | маш.-ч | 4.99 | 4.99 | 6.15 | 6.15 | 6.15
91.14.04-001 | Тягачи седельные, грузоподъемность: 12 т | маш.-ч | 0.04 | 0.07 | 0.1 | 0.12 | 0.18
91.14.05-011 | Полуприцепы общего назначения, грузоподъемность: 12 т | маш.-ч | 0.04 | 0.07 | 0.1 | 0.12 | 0.18
91.17.04-233 | Установки для сварки: ручной дуговой (постоянного тока) | маш.-ч | 70.85 | 74.12 | 76.3 | 77.39 | 87.2
4 | МАТЕРИАЛЫ
01.3.02.03-0001 | Ацетилен газообразный технический | м3 | 2.1 | 3.1
01.3.02.06-0011 | Углекислый газ | т |  |  | 0.0029 | 0.005 | 0.008
01.3.02.08-0001 | Кислород технический: газообразный | м3 | 5.7 | 8.4 | 7.9 | 9.8 | 15.5
01.3.02.09-0022 | Пропан-бутан, смесь техническая | кг | 0.81 | 1.2 | 1.8 | 2.4 | 3.7
01.7.03.01-0002 | Вода водопроводная | м3 | 0.16 | 0.25 | 0.45 | 0.62 | 0.92
01.7.11.04-0071 | Проволока сварочная легированная диаметром: 2 мм | т | 0.0042 | 0.0062 | 0.0048 | 0.0062 | 0.01
01.7.11.07-0041 | Электроды диаметром: 4 мм Э55 | т |  |  | 0.0083 | 0.011 | 0.018
| Масса | кг | 300 | 440 | 660 | 800 | 1230
Код ресурса | Наименование элемента затрат | Ед. изм. | 12-01- | 12-01- | 12-01- | 12-01- | 12-01-
|  |  | 008-11 | 008-12 | 008-13 | 008-14 | 008-15
1 | Затраты труда рабочих | чел.-ч | 342 | 364 | 488 | 487 | 534
2019-01-01 | Средний разряд работы |  | 4 | 4 | 4 | 4 | 4
2 | Затраты труда машинистов | чел.-ч | 54.3 | 56 | 57.37 | 57.49 | 60.89
3 | МАШИНЫ И МЕХАНИЗМЫ
91.05.05-014 | Краны на автомобильном ходу, грузоподъемность 10 т | маш.-ч | 46.33 | 47.96 | 49.05 | 49.05 | 52.32
91.10.01-002 | Агрегаты наполнительно-опрессовочные: до 300 м3/ч | маш.-ч | 7.77 | 7.77 | 7.77 | 7.77 | 7.77
91.14.04-001 | Тягачи седельные, грузоподъемность: 12 т | маш.-ч | 0.2 | 0.27 | 0.55 | 0.67 | 0.8
91.14.05-011 | Полуприцепы общего назначения, грузоподъемность: 12 т | маш.-ч | 0.2 | 0.27 | 0.55 | 0.67 | 0.8
91.17.04-233 | Установки для сварки: ручной дуговой (постоянного тока) | маш.-ч | 90.47 | 110.09 | 171.13 | 171.13 | 182.03
4 | МАТЕРИАЛЫ
01.3.02.06-0011 | Углекислый газ | т | 0.0088 | 0.0135 | 0.032 | 0.0415 | 0.0445
Код ресурса | Наименование элемента затрат | Ед. изм. | 12-01- | 12-01- | 12-01- | 12-01- | 12-01-
|  |  | 008-11 | 008-12 | 008-13 | 008-14 | 008-15
01.3.02.08-0001 | Кислород технический: газообразный | м3 | 16.5 | 24 | 50 | 66 | 75
01.3.02.09-0022 | Пропан-бутан, смесь техническая | кг | 4.2 | 6.2 | 12.5 | 15 | 17.5
01.7.03.01-0002 | Вода водопроводная | м3 | 1.4 | 2 | 3.8 | 5.9 | 8.3
01.7.11.04-0071 | Проволока сварочная легированная диаметром: 2 мм | т | 0.011 | 0.017 | 0.04 | 0.053 | 0.056
01.7.11.07-0041 | Электроды диаметром: 4 мм Э55 | т | 0.0195 | 0.03 | 0.07 | 0.12 | 0.136
| Масса | кг | 1320 | 1820 | 3570 | 4350 | 5260
Код ресурса | Наименование элемента затрат | Ед. изм. | 12-01- | 12-01- | 12-01-
|  |  | 008-16 | 008-17 | 008-18
1 | Затраты труда рабочих | чел.-ч | 549 | 633 | 646
2019-01-01 | Средний разряд работы |  | 4 | 4 | 4
2 | Затраты труда машинистов | чел.-ч | 64.32 | 71.1 | 75.01
3 | МАШИНЫ И МЕХАНИЗМЫ
91.05.05-014 | Краны на автомобильном ходу, грузоподъемность 10 т | маш.-ч | 55.59 | 62.13 | 64.31
91.10.01-002 | Агрегаты наполнительно-опрессовочные: до 300 м3/ч | маш.-ч | 7.77 | 7.77 | 9.28
91.14.04-001 | Тягачи седельные, грузоподъемность: 12 т | маш.-ч | 0.96 | 1.2 | 1.42
91.14.05-011 | Полуприцепы общего назначения, грузоподъемность: 12 т | маш.-ч | 0.96 | 1.2 | 1.42
91.17.04-233 | Установки для сварки: ручной дуговой (постоянного тока) | маш.-ч | 187.48 | 237.62 | 250.7
4 | МАТЕРИАЛЫ
01.3.02.06-0011 | Углекислый газ | т | 0.048 | 0.048 | 0.05
01.3.02.08-0001 | Кислород технический: газообразный | м3 | 82 | 82 | 84
01.3.02.09-0022 | Пропан-бутан, смесь техническая | кг | 18.5 | 18.5 | 19
01.7.03.01-0002 | Вода водопроводная | м3 | 8.3 | 14 | 22
01.7.11.04-0071 | Проволока сварочная легированная диаметром: 2 мм | т | 0.064 | 0.064 | 0.068
01.7.11.07-0041 | Электроды диаметром: 4 мм Э55 | т | 0.152 | 0.158 | 0.168
| Масса | кг | 6250 | 7690 | 9090
Таблица ГЭСНм 12-01-009 Трубопроводы в дизельных, насосно-компрессорных, парокотельных и т.п., монтируемые из труб и готовых деталей, на условное давление не более 10 МПа
Измеритель: 100 м
Трубопровод в дизельных, насосно-компрессорных, парокотельных и т.п., монтируемый из труб и готовых деталей, на номинальное давление не более 10 МПа, диаметр труб наружный
12-01-009-01 14 мм
12-01-009-02 18 мм
12-01-009-03 25 мм
12-01-009-04 32 мм
12-01-009-05 38 мм
12-01-009-06 45 мм
12-01-009-07 57 мм
12-01-009-08 76 мм
12-01-009-09 89 мм
12-01-009-10 108 мм
12-01-009-11 133 мм
12-01-009-12 159 мм
12-01-009-13 219 мм
12-01-009-14 273 мм
12-01-009-15 325 мм
12-01-009-16 377 мм
12-01-009-17 426 мм
Код ресурса | Наименование элемента затрат | Ед. изм. | 12-01- | 12-01- | 12-01- | 12-01- | 12-01-
|  |  | 009-01 | 009-02 | 009-03 | 009-04 | 009-05
1 | Затраты труда рабочих | чел.-ч | 205 | 205 | 219 | 222 | 275
2019-01-01 | Средний разряд работы |  | 4 | 4 | 4 | 4 | 4
2 | Затраты труда машинистов | чел.-ч | 38.26 | 38.26 | 38.81 | 38.82 | 50.28
3 | МАШИНЫ И МЕХАНИЗМЫ
91.05.05-014 | Краны на автомобильном ходу, грузоподъемность 10 т | маш.-ч | 33.25 | 33.25 | 33.79 | 33.79 | 45.24
91.10.01-002 | Агрегаты наполнительно-опрессовочные: до 300 м3/ч | маш.-ч | 4.99 | 4.99 | 4.99 | 4.99 | 4.99
91.14.04-001 | Тягачи седельные, грузоподъемность: 12 т | маш.-ч | 0.02 | 0.02 | 0.03 | 0.04 | 0.05
91.14.05-011 | Полуприцепы общего назначения, грузоподъемность: 12 т | маш.-ч | 0.02 | 0.02 | 0.03 | 0.04 | 0.05
91.17.04-233 | Установки для сварки: ручной дуговой | маш.-ч | 40.33 | 40.33 | 51.23 | 54.5 | 61.04
(постоянного тока)
Код ресурса | Наименование элемента затрат | Ед. изм. | 12-01- | 12-01- | 12-01- | 12-01- | 12-01-
|  |  | 009-01 | 009-02 | 009-03 | 009-04 | 009-05
4 | МАТЕРИАЛЫ
01.3.02.03-0001 | Ацетилен газообразный технический | м3 | 0.84 | 1.1 | 1.5 | 2 | 2.4
01.3.02.08-0001 | Кислород технический: газообразный | м3 | 2.3 | 3 | 4.2 | 5.3 | 6.5
01.3.02.09-0022 | Пропан-бутан, смесь техническая | кг | 0.32 | 0.43 | 0.59 | 0.76 | 0.92
01.7.03.01-0002 | Вода водопроводная | м3 | 0.02 | 0.03 | 0.05 | 0.05 | 0.11
01.7.11.04-0071 | Проволока сварочная легированная диаметром: 2 мм | т | 0.0017 | 0.0022 | 0.0031 | 0.0039 | 0.0048
| Масса | кг | 120 | 160 | 220 | 280 | 340
Код ресурса | Наименование элемента затрат | Ед. изм. | 12-01- | 12-01- | 12-01- | 12-01- | 12-01-
|  |  | 009-06 | 009-07 | 009-08 | 009-09 | 009-10
1 | Затраты труда рабочих | чел.-ч | 275 | 314 | 347 | 347 | 402
2019-01-01 | Средний разряд работы |  | 4 | 4 | 4 | 4 | 4
2 | Затраты труда машинистов | чел.-ч | 50.3 | 51.39 | 56.97 | 61.89 | 70.66
3 | МАШИНЫ И МЕХАНИЗМЫ
91.05.05-014 | Краны на автомобильном ходу, грузоподъемность 10 т | маш.-ч | 45.24 | 46.33 | 50.69 | 55.59 | 64.31
91.10.01-002 | Агрегаты наполнительно-опрессовочные: до 300 м3/ч | маш.-ч | 4.99 | 4.99 | 6.15 | 6.15 | 6.15
91.14.04-001 | Тягачи седельные, грузоподъемность: 12 т | маш.-ч | 0.07 | 0.07 | 0.13 | 0.15 | 0.2
91.14.05-011 | Полуприцепы общего назначения, грузоподъемность: 12 т | маш.-ч | 0.07 | 0.07 | 0.13 | 0.15 | 0.2
91.17.04-233 | Установки для сварки: ручной дуговой (постоянного тока) | маш.-ч | 63.22 | 65.4 | 67.58 | 70.85 | 89.38
4 | МАТЕРИАЛЫ
01.3.02.03-0001 | Ацетилен газообразный технический | м3 | 2.9 | 3.6
01.3.02.06-0011 | Углекислый газ | т |  |  | 0.0045 | 0.0059 | 0.0082
01.3.02.08-0001 | Кислород технический: газообразный | м3 | 7.8 | 9.7 | 10 | 12.5 | 15.5
01.3.02.09-0022 | Пропан-бутан, смесь техническая | кг | 1.1 | 1.4 | 2.3 | 3.1 | 3.8
01.7.03.01-0002 | Вода водопроводная | м3 | 0.16 | 0.25 | 0.45 | 0.62 | 0.92
01.7.11.04-0071 | Проволока сварочная легированная диаметром: 2 мм | т | 0.0057 | 0.0071 | 0.0072 | 0.0074 | 0.0105
01.7.11.07-0041 | Электроды диаметром: 4 мм Э55 | т |  |  | 0.0105 | 0.014 | 0.018
| Масса | кг | 410 | 510 | 840 | 1020 | 1260
Код ресурса | Наименование элемента затрат | Ед. изм. | 12-01- | 12-01- | 12-01- | 12-01- | 12-01-
|  |  | 009-11 | 009-12 | 009-13 | 009-14 | 009-15
1 | Затраты труда рабочих | чел.-ч | 455 | 535 | 587 | 668 | 673
2019-01-01 | Средний разряд работы |  | 4 | 4 | 4 | 4 | 4
2 | Затраты труда машинистов | чел.-ч | 73.46 | 91.01 | 96.61 | 99.09 | 101.44
3 | МАШИНЫ И МЕХАНИЗМЫ
91.05.05-014 | Краны на автомобильном ходу, грузоподъемность 10 т | маш.-ч | 65.4 | 82.84 | 88.29 | 90.47 | 92.65
91.10.01-002 | Агрегаты наполнительно-опрессовочные: до 300 м3/ч | маш.-ч | 7.77 | 7.77 | 7.77 | 7.77 | 7.77
91.14.04-001 | Тягачи седельные, грузоподъемность: 12 т | маш.-ч | 0.29 | 0.4 | 0.55 | 0.85 | 1.02
91.14.05-011 | Полуприцепы общего назначения, грузоподъемность: 12 т | маш.-ч | 0.29 | 0.4 | 0.55 | 0.85 | 1.02
91.17.04-233 | Установки для сварки: ручной дуговой (постоянного тока) | маш.-ч | 140.61 | 149.33 | 163.5 | 207.1 | 210.37
4 | МАТЕРИАЛЫ
01.3.02.06-0011 | Углекислый газ | т | 0.0125 | 0.019 | 0.032 | 0.053 | 0.057
01.3.02.08-0001 | Кислород технический: газообразный | м3 | 23 | 33.5 | 50 | 84 | 95
01.3.02.09-0022 | Пропан-бутан, смесь техническая | кг | 5.9 | 8.7 | 12.5 | 19.4 | 22
01.7.03.01-0002 | Вода водопроводная | м3 | 1.4 | 2 | 3.8 | 5.9 | 8.3
01.7.11.04-0071 | Проволока сварочная легированная диаметром: 2 мм | т | 0.0155 | 0.024 | 0.04 | 0.068 | 0.071
01.7.11.07-0041 | Электроды диаметром: 4 мм Э55 | т | 0.027 | 0.0425 | 0.07 | 0.153 | 0.173
| Масса | кг | 1850 | 2560 | 3570 | 5560 | 6670
Код ресурса | Наименование элемента затрат | Ед. изм. | 12-01- | 12-01-
|  |  | 009-16 | 009-17
1 | Затраты труда рабочих | чел.-ч | 691 | 852
2019-01-01 | Средний разряд работы |  | 4 | 4
2 | Затраты труда машинистов | чел.-ч | 103.91 | 107.61
3 | МАШИНЫ И МЕХАНИЗМЫ
91.05.05-014 | Краны на автомобильном ходу, грузоподъемность 10 т | маш.-ч | 94.83 | 98.1
91.10.01-002 | Агрегаты наполнительно-опрессовочные: до 300 м3/ч | маш.-ч | 7.77 | 7.77
91.14.04-001 | Тягачи седельные, грузоподъемность: 12 т | маш.-ч | 1.31 | 1.74
91.14.05-011 | Полуприцепы общего назначения, грузоподъемность: 12 т | маш.-ч | 1.31 | 1.74
Код ресурса | Наименование элемента затрат | Ед. изм. | 12-01- | 12-01-
|  |  | 009-16 | 009-17
91.17.04-233 | Установки для сварки: ручной дуговой (постоянного тока) | маш.-ч | 210.37 | 259.42
4 | МАТЕРИАЛЫ
01.3.02.06-0011 | Углекислый газ | т | 0.064 | 0.065
01.3.02.08-0001 | Кислород технический: газообразный | м3 | 110 | 118
01.3.02.09-0022 | Пропан-бутан, смесь техническая | кг | 25 | 26
01.7.03.01-0002 | Вода водопроводная | м3 | 8.3 | 14
01.7.11.04-0071 | Проволока сварочная легированная диаметром: 2 мм | т | 0.08 | 0.084
01.7.11.07-0041 | Электроды диаметром: 4 мм Э55 | т | 0.203 | 0.229
| Масса | кг | 8330 | 11100
Таблица ГЭСНм 12-01-010 Трубопроводы кислородных установок из углеродистых и низколегированных сталей на условное давление 25 МПа
Измеритель: 100 м
Трубопровод кислородных установок из углеродистых и низколегированных сталей на номинальное давление 25 МПа, диаметр труб наружный
12-01-010-01 25 мм
12-01-010-02 35 мм
12-01-010-03 45 мм
12-01-010-04 57 мм
12-01-010-05 76 мм
12-01-010-06 89 мм
12-01-010-07 114 мм
12-01-010-08 159 мм
12-01-010-09 194 мм
Код ресурса | Наименование элемента затрат | Ед. изм. | 12-01- | 12-01- | 12-01- | 12-01- | 12-01-
|  |  | 010-01 | 010-02 | 010-03 | 010-04 | 010-05
1 | Затраты труда рабочих | чел.-ч | 115 | 115 | 228 | 228 | 353
2019-01-01 | Средний разряд работы |  | 4 | 4 | 4 | 4 | 4
2 | Затраты труда машинистов | чел.-ч | 5.95 | 8.37 | 11.11 | 15.47 | 23.24
3 | МАШИНЫ И МЕХАНИЗМЫ
91.05.05-014 | Краны на автомобильном ходу, грузоподъемность 10 т | маш.-ч | 0.57 | 0.85 | 1.41 | 2.14 | 3.56
91.06.03-055 | Лебедки электрические тяговым усилием: 19,62 кН (2 т) | маш.-ч | 2.67 | 4.76 | 5.45 | 7.08 | 7.66
91.14.02-001 | Автомобили бортовые, грузоподъемность: до | маш.-ч | 0.57 | 0.85 | 1.41 | 2.14 | 3.56
5 т
91.17.04-233 | Установки для сварки: ручной дуговой (постоянного тока) | маш.-ч | 4.35 | 4.35 | 4.35 | 4.35 | 4.35
91.19.08-007 | Насосы мощностью 7,2 м3/ч | маш.-ч | 1.6 | 1.82 | 2.69 | 2.77 | 2.77
91.21.19-033 | Станок: токарно-винторезный | маш.-ч | 2.9 | 4.06 | 4.64 | 5.8 | 8.12
91.21.19-035 | Станок: трубонарезной | маш.-ч | 1.91 | 2.61 | 3.65 | 5.39 | 8
4 | МАТЕРИАЛЫ
01.7.03.01-0002 | Вода водопроводная | м3 | 0.1 | 0.1 | 0.1 | 3.3 | 3.3
01.7.11.07-0041 | Электроды диаметром: 4 мм Э55 | т | 0.0019 | 0.0019 | 0.0019 | 0.0019 | 0.0019
Код ресурса | Наименование элемента затрат | Ед. изм. | 12-01- | 12-01- | 12-01- | 12-01-
|  |  | 010-06 | 010-07 | 010-08 | 010-09
1 | Затраты труда рабочих | чел.-ч | 351 | 464 | 585 | 696
2019-01-01 | Средний разряд работы |  | 4 | 4 | 4 | 4
2 | Затраты труда машинистов | чел.-ч | 28.01 | 40.35 | 62.07 | 82.22
3 | МАШИНЫ И МЕХАНИЗМЫ
91.05.05-014 | Краны на автомобильном ходу, грузоподъемность 10 т | маш.-ч | 5.13 | 7.72 | 14.82 | 20.93
91.06.03-055 | Лебедки электрические тяговым усилием: 19,62 кН (2 т) | маш.-ч | 8.24 | 9.51 | 12.53 | 18.33
91.14.02-001 | Автомобили бортовые, грузоподъемность: до 5 т | маш.-ч | 5.13 | 7.72 | 14.82 | 20.93
91.17.04-233 | Установки для сварки: ручной дуговой (постоянного тока) | маш.-ч | 4.35 | 6.73 | 6.73 | 6.73
91.19.08-007 | Насосы мощностью 7,2 м3/ч | маш.-ч | 2.77 | 3.03 | 3.66 | 3.51
91.21.19-014 | Станки трубогибочные для труб диаметром: 200-500 мм | маш.-ч |  | 6.96 | 12.53 | 15.31
91.21.19-033 | Станок: токарно-винторезный | маш.-ч | 9.86 | 9.74 | 9.74 | 9.74
91.21.19-035 | Станок: трубонарезной | маш.-ч | 7.89 | 8.21 | 10.16 | 15.31
4 | МАТЕРИАЛЫ
01.7.03.01-0002 | Вода водопроводная | м3 | 3.3 | 3.3 | 5.1 | 13.5
01.7.11.07-0041 | Электроды диаметром: 4 мм Э55 | т | 0.0019 | 0.00152 | 0.00152 | 0.00152
Таблица ГЭСНм 12-01-011 Трубопроводы из стальных труб с фланцевыми соединениями на резьбе с уплотнением на линзе или металлической прокладке или со сварными соединениями на условное давление свыше 10 до 50 МПа
Измеритель: 10 м
Трубопровод из стальных труб с фланцевыми соединениями на резьбе с уплотнением на линзе или металлической прокладке или со сварными соединениями на номинальное давление свыше 10 до 50 МПа, диаметр труб наружный и номинальный
12-01-011-01 15х6 - 25х10 мм
12-01-011-02 45х25 - 57х32 мм
12-01-011-03 68х40 мм
12-01-011-04 102х50 - 114х65 мм
12-01-011-05 140х80 - 159х100 мм
12-01-011-06 194х125 мм
12-01-011-07 245х150 мм
12-01-011-08 299х200 мм
12-01-011-09 560х400 мм
12-01-011-10 650х500 мм
Код ресурса | Наименование элемента затрат | Ед. изм. | 12-01- | 12-01- | 12-01- | 12-01- | 12-01-
|  |  | 011-01 | 011-02 | 011-03 | 011-04 | 011-05
1 | Затраты труда рабочих | чел.-ч | 11.2 | 11.2 | 11.2 | 22.5 | 44.7
2019-01-01 | Средний разряд работы |  | 4 | 4 | 4 | 4 | 4
2 | Затраты труда машинистов | чел.-ч | 0.04 | 0.48 | 0.68 | 1.88 | 2.7
3 | МАШИНЫ И МЕХАНИЗМЫ
91.05.05-014 | Краны на автомобильном ходу, грузоподъемность 10 т | маш.-ч | 0.02 | 0.24 | 0.34 | 0.94 | 1.35
91.06.03-055 | Лебедки электрические тяговым усилием: 19,62 кН (2 т) | маш.-ч | 0.81 | 1.66 | 1.66 | 2.47 | 3.48
91.14.02-001 | Автомобили бортовые, грузоподъемность: до | маш.-ч | 0.02 | 0.24 | 0.34 | 0.94 | 1.35
5 т
91.19.08-007 | Насосы мощностью 7,2 м3/ч | маш.-ч | 0.19 | 0.28 | 0.28 | 0.3 | 0.48
4 | МАТЕРИАЛЫ
01.7.03.01-0002 | Вода водопроводная | м3 | 0.075 | 0.33 | 0.33 | 0.33 | 0.51
Код ресурса | Наименование элемента затрат | Ед. изм. | 12-01- | 12-01- | 12-01- | 12-01- | 12-01-
|  |  | 011-06 | 011-07 | 011-08 | 011-09 | 011-10
1 | Затраты труда рабочих | чел.-ч | 56.7 | 89.4 | 112 | 225 | 258
2019-01-01 | Средний разряд работы |  | 4 | 4 | 4 | 4 | 4
2 | Затраты труда машинистов | чел.-ч | 5.22 | 8 | 11 | 19.14 | 29.86
3 | МАШИНЫ И МЕХАНИЗМЫ
91.05.05-014 | Краны на автомобильном ходу, грузоподъемность 10 т | маш.-ч | 2.61 | 4 | 5.5 | 9.57 | 14.93
91.06.03-055 | Лебедки электрические тяговым усилием: 19,62 кН (2 т) | маш.-ч | 5.42 | 6.53 | 7.97 | 7.97 | 7.97
91.14.02-001 | Автомобили бортовые, грузоподъемность: до | маш.-ч | 2.61 | 4 | 5.5 | 9.57 | 14.93
5 т
91.19.08-007 | Насосы мощностью 7,2 м3/ч | маш.-ч | 0.4 | 0.48 | 0.58 | 1.25 | 1.98
4 | МАТЕРИАЛЫ
01.7.03.01-0002 | Вода водопроводная | м3 | 1.35 | 2.19 | 2.7 | 5.25 | 9.21
Таблица ГЭСНм 12-01-012 Трубопроводы из стальных труб на условное давление свыше 10 до 50 МПа. Отводы, изготовленные на монтажной площадке
Измеритель: 1000 шт
Отвод, изготовленный на монтажной площадке, для трубопроводов из стальных труб на номинальное давление свыше 10 до 50 МПа, диаметр труб наружный и номинальный
12-01-012-01 15х6 - 25х10 мм
12-01-012-02 45х25 мм
12-01-012-03 57х32 - 68х40 мм
12-01-012-04 102х50- 114х65 мм
Код ресурса | Наименование элемента затрат | Ед. изм. | 12-01- | 12-01- | 12-01- | 12-01-
|  |  | 012-01 | 012-02 | 012-03 | 012-04
1 | Затраты труда рабочих | чел.-ч | 1160 | 1160 | 1160 | 1160
2019-01-01 | Средний разряд работы |  | 4 | 4 | 4 | 4
2 | Затраты труда машинистов | чел.-ч | 307.74 | 516.68 | 690.1 | 1214.66
3 | МАШИНЫ И МЕХАНИЗМЫ
91.05.04-008 | Краны мостовые электрические, грузоподъемность 20 т | маш.-ч | 71.4 | 83.3 | 95.2 | 261.8
91.05.05-014 | Краны на автомобильном ходу, грузоподъемность 10 т | маш.-ч | 0.92 | 6.98 | 21.8 | 73.03
91.14.02-001 | Автомобили бортовые, грузоподъемность: до 5 т | маш.-ч | 0.92 | 6.98 | 21.8 | 73.03
Код ресурса | Наименование элемента затрат | Ед. изм. | 12-01- | 12-01- | 12-01- | 12-01-
|  |  | 012-01 | 012-02 | 012-03 | 012-04
91.21.19-014 | Станки трубогибочные для труб диаметром: 200-500 мм | маш.-ч | 76.56 | 214.6 | 214.6 | 214.6
91.21.19-033 | Станок: токарно-винторезный | маш.-ч | 150.8 | 197.2 | 324.8 | 568.4
91.21.19-035 | Станок: трубонарезной | маш.-ч | 7.14 | 7.62 | 11.9 | 23.8
Таблица ГЭСНм 12-01-013 Трубопроводы из стальных труб на условное давление свыше 10 до 50 МПа. Фланцевые соединения на резьбе с уплотнением на линзе или металлической прокладке
Измеритель: 10 шт
Фланцевое соединение на резьбе с уплотнением на линзе или металлической прокладке трубопроводов из стальных труб на номинальное давление свыше 10 до 50 МПа, диаметр труб наружный и номинальный
12-01-013-01 15х6 - 25х10 мм
12-01-013-02 45х25 мм
12-01-013-03 57х32 - 68х40 мм
12-01-013-04 102х50 - 114х65 мм
12-01-013-05 140х80 - 159х100 мм
12-01-013-06 194х125 мм
12-01-013-07 245х150 - 299х200 мм
Код ресурса | Наименование элемента затрат | Ед. изм. | 12-01- | 12-01- | 12-01- | 12-01- | 12-01-
|  |  | 013-01 | 013-02 | 013-03 | 013-04 | 013-05
1 | Затраты труда рабочих | чел.-ч | 33.8 | 45.8 | 56.7 | 78.5 | 135
2019-01-01 | Средний разряд работы |  | 4 | 4 | 4 | 4 | 4
2 | Затраты труда машинистов | чел.-ч | 1.47 | 1.73 | 2.93 | 5.35 | 2.85
3 | МАШИНЫ И МЕХАНИЗМЫ
91.05.05-014 | Краны на автомобильном ходу, грузоподъемность 10 т | маш.-ч | 1.31 | 1.53 | 2.62 | 4.8 | 1.96
91.21.19-035 | Станок: трубонарезной | маш.-ч | 0.16 | 0.2 | 0.31 | 0.55 | 0.89
Код ресурса | Наименование элемента затрат | Ед. изм. | 12-01- | 12-01-
|  |  | 013-06 | 013-07
1 | Затраты труда рабочих | чел.-ч | 180 | 258
2019-01-01 | Средний разряд работы |  | 4 | 4
2 | Затраты труда машинистов | чел.-ч | 10.69 | 11.45
3 | МАШИНЫ И МЕХАНИЗМЫ
91.05.05-014 | Краны на автомобильном ходу, грузоподъемность 10 т | маш.-ч | 4.8 | 4.8
91.21.19-033 | Станок: токарно-винторезный | маш.-ч | 4.8 | 4.8
91.21.19-035 | Станок: трубонарезной | маш.-ч | 1.09 | 1.85
Таблица ГЭСНм 12-01-014 Трубопроводы из стальных труб на условное давление свыше 10 до 50 МПа. Сварные соединения
Измеритель: 10 шт
Сварное соединение трубопроводов из стальных труб на номинальное давление свыше 10 до 50 МПа, диаметр труб наружный и номинальный
12-01-014-01 15х6 мм
12-01-014-02 25х10 мм
12-01-014-03 45х25 мм
12-01-014-04 57х32 мм
12-01-014-05 68х40 мм
12-01-014-06 102х50 мм
12-01-014-07 114х65 мм
12-01-014-08 140х80 - 159х100 мм
12-01-014-09 194х125 мм
12-01-014-10 245х150 мм
12-01-014-11 299х200 мм
12-01-014-12 402х300 мм
12-01-014-13 465х350 мм
12-01-014-14 530х400 мм
Код ресурса | Наименование элемента затрат | Ед. изм. | 12-01- | 12-01- | 12-01- | 12-01- | 12-01-
|  |  | 014-01 | 014-02 | 014-03 | 014-04 | 014-05
1 | Затраты труда рабочих | чел.-ч | 20.6 | 31 | 31 | 41 | 52
2019-01-01 | Средний разряд работы |  | 4 | 4 | 4 | 4 | 4
3 | МАШИНЫ И МЕХАНИЗМЫ
91.17.04-233 | Установки для сварки: ручной дуговой (постоянного тока) | маш.-ч | 1.97 | 2.78 | 3.48 | 6.96 | 9.51
4 | МАТЕРИАЛЫ
01.3.02.03-0001 | Ацетилен газообразный технический | м3 | 0.016 | 0.021 | 0.027 | 0.027 | 0.077
Код ресурса | Наименование элемента затрат | Ед. изм. | 12-01- | 12-01- | 12-01- | 12-01- | 12-01-
|  |  | 014-01 | 014-02 | 014-03 | 014-04 | 014-05
01.3.02.08-0001 | Кислород технический: газообразный | м3 | 0.071 | 0.093 | 0.12 | 0.12 | 0.35
01.7.11.07-0041 | Электроды диаметром: 4 мм Э55 | т | 0.00067 | 0.0011 | 0.00155 | 0.0082 | 0.00665
Код ресурса | Наименование элемента затрат | Ед. изм. | 12-01- | 12-01- | 12-01- | 12-01- | 12-01-
|  |  | 014-06 | 014-07 | 014-08 | 014-09 | 014-10
1 | Затраты труда рабочих | чел.-ч | 82 | 93 | 124 | 144 | 185
2019-01-01 | Средний разряд работы |  | 4 | 4 | 4 | 4 | 4
3 | МАШИНЫ И МЕХАНИЗМЫ
91.17.04-233 | Установки для сварки: ручной дуговой | маш.-ч | 16.12 | 18.1 | 21 | 24.48 | 27.38
(постоянного тока)
4 | МАТЕРИАЛЫ
01.3.02.03-0001 | Ацетилен газообразный технический | м3 | 0.077 | 0.077 | 0.15 | 0.184 | 0.37
01.3.02.08-0001 | Кислород технический: газообразный | м3 | 0.35 | 0.35 | 0.68 | 1.19 | 2.39
01.7.11.07-0041 | Электроды диаметром: 4 мм Э55 | т | 0.0158 | 0.0177 | 0.0249 | 0.0301 | 0.0388
Код ресурса | Наименование элемента затрат | Ед. изм. | 12-01- | 12-01- | 12-01- | 12-01-
|  |  | 014-11 | 014-12 | 014-13 | 014-14
1 | Затраты труда рабочих | чел.-ч | 237 | 340 | 402 | 464
2019-01-01 | Средний разряд работы |  | 4 | 4 | 4 | 4
3 | МАШИНЫ И МЕХАНИЗМЫ
91.17.04-233 | Установки для сварки: ручной дуговой (постоянного тока) | маш.-ч | 29.12 | 42.8 | 48.02 | 56.84
4 | МАТЕРИАЛЫ
01.3.02.03-0001 | Ацетилен газообразный технический | м3 | 0.27 | 0.54 | 0.89 | 0.68
01.3.02.08-0001 | Кислород технический: газообразный | м3 | 1.43 | 3.48 | 6.43 | 4.36
01.7.11.07-0041 | Электроды диаметром: 4 мм Э55 | т | 0.0424 | 0.0662 | 0.0735 | 0.0813
Таблица ГЭСНм 12-01-015 Трубопроводы из стальных труб с фланцевыми соединениями на резьбе с уплотнением на линзе или со сварными соединениями на условное давление свыше 50 до 100 МПа
Измеритель: 100 м
Трубопровод из стальных труб с фланцевыми соединениями на резьбе с уплотнением на линзе или со сварными соединениями на номинальное давление свыше 50 до 100 МПа, диаметр труб наружный и номинальный
12-01-015-01 15х6 - 35х15 мм
12-01-015-02 50х25 - 68х32 мм
12-01-015-03 83х40 - 102х50 мм
12-01-015-04 127х65 - 159х100 мм
12-01-015-05 180х100 мм
12-01-015-06 219х125 мм
12-01-015-07 273х150 - 299х200 мм
Код ресурса | Наименование элемента затрат | Ед. изм. | 12-01- | 12-01- | 12-01- | 12-01- | 12-01-
|  |  | 015-01 | 015-02 | 015-03 | 015-04 | 015-05
1 | Затраты труда рабочих | чел.-ч | 112 | 112 | 225 | 561 | 786
2019-01-01 | Средний разряд работы |  | 4 | 4 | 4 | 4 | 4
2 | Затраты труда машинистов | чел.-ч | 2.1 | 7.42 | 15.98 | 39.68 | 75.42
3 | МАШИНЫ И МЕХАНИЗМЫ
91.05.05-014 | Краны на автомобильном ходу, грузоподъемность 10 т | маш.-ч | 1.05 | 3.71 | 7.99 | 19.84 | 37.71
91.06.03-055 | Лебедки электрические тяговым усилием: 19,62 кН (2 т) | маш.-ч | 8.93 | 16.59 | 23.2 | 43.73 | 69.25
91.14.02-001 | Автомобили бортовые, грузоподъемность: до | маш.-ч | 1.05 | 3.71 | 7.99 | 19.84 | 37.71
5 т
91.19.08-007 | Насосы мощностью 7,2 м3/ч | маш.-ч | 1.82 | 2.78 | 2.78 | 3.71 | 4.02
4 | МАТЕРИАЛЫ
01.7.03.01-0002 | Вода водопроводная | м3 | 0.75 | 3.3 | 3.3 | 5.1 | 13.5
Код ресурса | Наименование элемента затрат | Ед. изм. | 12-01- | 12-01-
|  |  | 015-06 | 015-07
1 | Затраты труда рабочих | чел.-ч | 786 | 1230
2019-01-01 | Средний разряд работы |  | 4 | 4
2 | Затраты труда машинистов | чел.-ч | 75.42 | 113.8
3 | МАШИНЫ И МЕХАНИЗМЫ
91.05.05-014 | Краны на автомобильном ходу, грузоподъемность 10 т | маш.-ч | 37.71 | 56.9
91.06.03-055 | Лебедки электрические тяговым усилием: 19,62 кН (2 т) | маш.-ч | 69.25 | 112.52
91.14.02-001 | Автомобили бортовые, грузоподъемность: до 5 т | маш.-ч | 37.71 | 56.9
91.19.08-007 | Насосы мощностью 7,2 м3/ч | маш.-ч | 4.02 | 5.87
Код ресурса | Наименование элемента затрат | Ед. изм. | 12-01- | 12-01-
|  |  | 015-06 | 015-07
4 | МАТЕРИАЛЫ
01.7.03.01-0002 | Вода водопроводная | м3 | 13.5 | 27
Таблица ГЭСНм 12-01-016 Трубопроводы из стальных труб на условное давление свыше 50 до 100 МПа. Отводы, изготовленные на монтажной площадке
Измеритель: 100 шт
Отвод, изготовленный на монтажной площадке, для трубопроводов из стальных труб на номинальное давление свыше 50 до 100 МПа, диаметр труб наружный и номинальный
12-01-016-01 15х6 - 35х15 мм
12-01-016-02 50х25 мм
12-01-016-03 68х32 мм
12-01-016-04 83х40 мм
12-01-016-05 102х50 мм
Код ресурса | Наименование элемента затрат | Ед. изм. | 12-01- | 12-01- | 12-01- | 12-01- | 12-01-
|  |  | 016-01 | 016-02 | 016-03 | 016-04 | 016-05
1 | Затраты труда рабочих | чел.-ч | 118 | 118 | 243 | 243 | 484
2019-01-01 | Средний разряд работы |  | 4 | 4 | 4 | 4 | 4
2 | Затраты труда машинистов | чел.-ч | 87.93 | 111.44 | 151.95 | 180.3 | 304.57
3 | МАШИНЫ И МЕХАНИЗМЫ
91.05.04-008 | Краны мостовые электрические, грузоподъемность 20 т | маш.-ч | 7.14 | 9.52 | 14.28 | 16.66 | 26.18
91.05.05-014 | Краны на автомобильном ходу, грузоподъемность 10 т | маш.-ч | 0.13 | 0.7 | 3.27 | 3.82 | 6.65
91.14.02-001 | Автомобили бортовые, грузоподъемность: до | маш.-ч | 0.13 | 0.7 | 3.27 | 3.82 | 6.65
5 т
91.19.08-007 | Насосы мощностью 7,2 м3/ч | маш.-ч | 5.15 | 9.27 | 14.42 | 20.6 | 20.6
91.21.19-033 | Станок: токарно-винторезный | маш.-ч | 15.08 | 24.36 | 37.12 | 41.76 | 56.84
91.21.19-035 | Станок: трубонарезной | маш.-ч | 65.45 | 76.16 | 94.01 | 114.24 | 208.25
Таблица ГЭСНм 12-01-017 Трубопроводы из стальных труб на условное давление свыше 50 до 100 МПа. Фланцевые соединения на резьбе с уплотнением на линзе
Измеритель: 10 шт
Фланцевое соединение на резьбе с уплотнением на линзе трубопроводов из стальных труб на номинальное давление свыше 50 до 100 МПа, диаметр труб наружный и номинальный
12-01-017-01 15х6 мм 12-01-017-02 25х10 - 35х15 мм
12-01-017-03 50х25 мм
12-01-017-04 68х32 мм
12-01-017-05 83х40 мм
12-01-017-06 102х50 мм
12-01-017-07 127х65 мм
12-01-017-08 159х80 мм
12-01-017-09 180х100 мм
12-01-017-10 219х125 мм
12-01-017-11 273х150 - 299х200 мм
Код ресурса | Наименование элемента затрат | Ед. изм. | 12-01- | 12-01- | 12-01- | 12-01- | 12-01-
|  |  | 017-01 | 017-02 | 017-03 | 017-04 | 017-05
1 | Затраты труда рабочих | чел.-ч | 36.9 | 48.8 | 61.9 | 73.8 | 85.7
2019-01-01 | Средний разряд работы |  | 4 | 4 | 4 | 4 | 4
2 | Затраты труда машинистов | чел.-ч | 3.05 | 3.05 | 3.05 | 5.99 | 6.99
3 | МАШИНЫ И МЕХАНИЗМЫ
91.05.04-008 | Краны мостовые электрические, грузоподъемность 20 т | маш.-ч | 1.43 | 1.43 | 1.43 | 2.86 | 3.33
91.21.19-033 | Станок: токарно-винторезный | маш.-ч | 1.43 | 1.43 | 1.43 | 2.86 | 3.33
91.21.19-035 | Станок: трубонарезной | маш.-ч | 0.19 | 0.19 | 0.19 | 0.27 | 0.33
Код ресурса | Наименование элемента затрат | Ед. изм. | 12-01- | 12-01- | 12-01- | 12-01-
|  |  | 017-06 | 017-07 | 017-08 | 017-09
1 | Затраты труда рабочих | чел.-ч | 97.6 | 123 | 159 | 184
2019-01-01 | Средний разряд работы |  | 4 | 4 | 4 | 4
2 | Затраты труда машинистов | чел.-ч | 9.16 | 11.24 | 11.46 | 11.46
3 | МАШИНЫ И МЕХАНИЗМЫ
91.05.04-008 | Краны мостовые электрические, грузоподъемность 20 т | маш.-ч | 4.28 | 5.24 | 5.24 | 5.24
91.21.19-033 | Станок: токарно-винторезный | маш.-ч | 4.28 | 5.24 | 5.24 | 5.24
91.21.19-035 | Станок: трубонарезной | маш.-ч | 0.6 | 0.76 | 0.98 | 0.98
Код ресурса | Наименование элемента затрат | Ед. изм. | 12-01- | 12-01-
|  |  | 017-10 | 017-11
1 | Затраты труда рабочих | чел.-ч | 184 | 245
2019-01-01 | Средний разряд работы |  | 4 | 4
2 | Затраты труда машинистов | чел.-ч | 11.72 | 11.99
3 | МАШИНЫ И МЕХАНИЗМЫ
91.05.04-008 | Краны мостовые электрические, грузоподъемность 20 т | маш.-ч | 5.24 | 5.24
91.21.19-033 | Станок: токарно-винторезный | маш.-ч | 5.24 | 5.24
91.21.19-035 | Станок: трубонарезной | маш.-ч | 1.24 | 1.51
Таблица ГЭСНм 12-01-018 Трубопроводы из стальных труб на условное давление свыше 50 до 100 МПа. Сварные соединения
Измеритель: 10 шт
Сварное соединение трубопроводов из стальных труб на номинальное давление свыше 50 до 100 МПа, диаметр труб наружный и номинальный
12-01-018-01 15х6 мм
12-01-018-02 25х10 мм
12-01-018-03 35х15 мм
12-01-018-04 50х25 мм
12-01-018-05 68х32 мм
12-01-018-06 83х40 - 102х50 мм
12-01-018-07 127х65 мм
12-01-018-08 159х80 мм
12-01-018-09 180х100 - 219х125 мм
12-01-018-10 273х150 - 299х200 мм
Код ресурса | Наименование элемента затрат | Ед. изм. | 12-01- | 12-01- | 12-01- | 12-01- | 12-01-
|  |  | 018-01 | 018-02 | 018-03 | 018-04 | 018-05
1 | Затраты труда рабочих | чел.-ч | 20.6 | 20.6 | 20.6 | 31 | 41
2019-01-01 | Средний разряд работы |  | 4 | 4 | 4 | 4 | 4
3 | МАШИНЫ И МЕХАНИЗМЫ
91.17.04-233 | Установки для сварки: ручной дуговой (постоянного тока) | маш.-ч | 2.04 | 2.73 | 3.42 | 6.67 | 10.38
4 | МАТЕРИАЛЫ
01.3.02.03-0001 | Ацетилен газообразный технический | м3 | 0.016 | 0.021 | 0.021 | 0.027 | 0.077
01.3.02.08-0001 | Кислород технический: газообразный | м3 | 0.071 | 0.093 | 0.093 | 0.12 | 0.35
01.7.11.07-0041 | Электроды диаметром: 4 мм Э55 | т | 0.00067 | 0.0011 | 0.00155 | 0.0082 | 0.00832
Код ресурса | Наименование элемента затрат | Ед. изм. | 12-01- | 12-01- | 12-01- | 12-01- | 12-01-
|  |  | 018-06 | 018-07 | 018-08 | 018-09 | 018-10
1 | Затраты труда рабочих | чел.-ч | 62 | 93 | 134 | 175 | 216
2019-01-01 | Средний разряд работы |  | 4 | 4 | 4 | 4 | 4
3 | МАШИНЫ И МЕХАНИЗМЫ
91.17.04-233 | Установки для сварки: ручной дуговой | маш.-ч | 13.57 | 18.1 | 21 | 26.22 | 29.12
(постоянного тока)
4 | МАТЕРИАЛЫ
01.3.02.03-0001 | Ацетилен газообразный технический | м3 | 0.077 | 0.15 | 0.15 | 0.22 | 0.27
01.3.02.08-0001 | Кислород технический: газообразный | м3 | 0.35 | 0.68 | 0.68 | 1.41 | 1.43
01.7.11.07-0041 | Электроды диаметром: 4 мм Э55 | т | 0.0112 | 0.0174 | 0.0249 | 0.0301 | 0.0424
Таблица ГЭСНм 12-01-019 Трубопроводы из стальных гуммированных или фаолитированных труб, монтируемые с применением готовых узлов
Измеритель: 100 м
Трубопровод из стальных гуммированных или фаолитированных труб, монтируемый с применением готовых узлов, диаметр труб наружный:
12-01-019-01 57 мм
12-01-019-02 76 мм
12-01-019-03 108 мм
12-01-019-04 159 мм
12-01-019-05 219-273 мм
12-01-019-06 325-377 мм
12-01-019-07 426 мм
12-01-019-08 530 мм
12-01-019-09 720 мм
Код ресурса | Наименование элемента затрат | Ед. изм. | 12-01- | 12-01- | 12-01- | 12-01- | 12-01-
|  |  | 019-01 | 019-02 | 019-03 | 019-04 | 019-05
1 | Затраты труда рабочих | чел.-ч | 436 | 545 | 589 | 698 | 883
2019-01-01 | Средний разряд работы |  | 4 | 4 | 4 | 4 | 4
2 | Затраты труда машинистов | чел.-ч | 2.66 | 3.72 | 6.1 | 9.82 | 19.4
3 | МАШИНЫ И МЕХАНИЗМЫ
91.05.05-014 | Краны на автомобильном ходу, грузоподъемность 10 т | маш.-ч | 1.33 | 1.86 | 3.05 | 4.91 | 9.7
91.06.03-055 | Лебедки электрические тяговым усилием: 19,62 кН (2 т) | маш.-ч | 12.88 | 17.75 | 12.99 | 27.61 | 37.35
91.14.02-001 | Автомобили бортовые, грузоподъемность: до | маш.-ч | 1.33 | 1.86 | 3.05 | 4.91 | 9.7
5 т
91.21.19-031 | Станок: сверлильный | маш.-ч | 1.74 | 1.74 | 2.2 | 2.67 | 3.36
4 | МАТЕРИАЛЫ
01.7.03.01-0002 | Вода водопроводная | м3 | 0.81 | 3.23 | 3.23 | 5.13 | 52.5
01.7.19.04-0031 | Прокладки резиновые (пластина техническая прессованная) | кг | 2.9 | 2.9 | 5 | 6.5 | 11
Код ресурса | Наименование элемента затрат | Ед. изм. | 12-01- | 12-01- | 12-01- | 12-01-
|  |  | 019-06 | 019-07 | 019-08 | 019-09
1 | Затраты труда рабочих | чел.-ч | 1050 | 1070 | 1180 | 1370
2019-01-01 | Средний разряд работы |  | 4 | 4 | 4 | 4
2 | Затраты труда машинистов | чел.-ч | 34.66 | 42.94 | 62.34 | 86.98
3 | МАШИНЫ И МЕХАНИЗМЫ
91.05.05-014 | Краны на автомобильном ходу, грузоподъемность 10 т | маш.-ч | 17.33 | 21.47 | 31.17 | 43.49
91.06.03-055 | Лебедки электрические тяговым усилием: 19,62 кН (2 т) | маш.-ч | 38.98 | 49.42 | 40.02 | 41.53
91.14.02-001 | Автомобили бортовые, грузоподъемность: до 5 т | маш.-ч | 17.33 | 21.47 | 31.17 | 43.49
91.21.19-031 | Станок: сверлильный | маш.-ч | 4.18 | 4.18 | 4.18 | 3.71
4 | МАТЕРИАЛЫ
01.7.03.01-0002 | Вода водопроводная | м3 | 52.5 | 92.1 | 92.1 | 152
01.7.19.04-0031 | Прокладки резиновые (пластина техническая прессованная) | кг | 17.8 | 20.3 | 22.9 | 26.3
Таблица ГЭСНм 12-01-020 Трубопроводы из стальных труб, футерованных полиэтиленом или винипластом, с применением готовых деталей
Измеритель: 100 м
Трубопровод из стальных труб, футерованных полиэтиленом или винипластом, с применением готовых деталей, диаметр труб номинальный и наружный
12-01-020-01 10х14 - 25х32 мм
12-01-020-02 32х38 - 50х57 мм
12-01-020-03 65х76 - 80х89 мм
12-01-020-04 100х108 - 125х133 мм
12-01-020-05 150х159 мм
12-01-020-06 200х219 мм
Код ресурса | Наименование элемента затрат | Ед. изм. | 12-01- | 12-01- | 12-01- | 12-01-
|  |  | 020-01 | 020-02 | 020-03 | 020-04
1 | Затраты труда рабочих | чел.-ч | 355 | 355 | 466 | 464
2019-01-01 | Средний разряд работы |  | 4 | 4 | 4 | 4
2 | Затраты труда машинистов | чел.-ч | 3.88 | 8.4 | 11.13 | 17.65
3 | МАШИНЫ И МЕХАНИЗМЫ
91.05.05-014 | Краны на автомобильном ходу, грузоподъемность 10 т | маш.-ч | 0.4 | 0.92 | 1.85 | 3.49
91.06.03-055 | Лебедки электрические тяговым усилием: 19,62 кН (2 т) | маш.-ч | 4.18 | 4.18 | 5.57 | 7.89
91.14.02-001 | Автомобили бортовые, грузоподъемность: до 5 т | маш.-ч | 0.4 | 0.92 | 1.85 | 3.49
91.21.19-031 | Станок: сверлильный | маш.-ч | 1.97 | 1.97 | 1.86 | 2.09
91.21.19-033 | Станок: токарно-винторезный | маш.-ч | 1.57 | 3.54 | 2.44 | 2.9
91.21.19-035 | Станок: трубонарезной | маш.-ч | 1.51 | 3.02 | 4.99 | 7.77
4 | МАТЕРИАЛЫ
01.1.02.08-0031 | Прокладки паронитовые | кг | 3.1 | 3.1 | 3 | 5
01.7.03.01-0002 | Вода водопроводная | м3 | 0.81 | 0.81 | 3.23 | 5.13
Код ресурса | Наименование элемента затрат | Ед. изм. | 12-01- | 12-01-
|  |  | 020-05 | 020-06
1 | Затраты труда рабочих | чел.-ч | 570 | 565
2019-01-01 | Средний разряд работы |  | 4 | 4
2 | Затраты труда машинистов | чел.-ч | 23.28 | 38.39
3 | МАШИНЫ И МЕХАНИЗМЫ
91.05.05-014 | Краны на автомобильном ходу, грузоподъемность 10 т | маш.-ч | 4.91 | 10.9
91.06.03-055 | Лебедки электрические тяговым усилием: 19,62 кН (2 т) | маш.-ч | 8.58 | 10.9
91.14.02-001 | Автомобили бортовые, грузоподъемность: до 5 т | маш.-ч | 4.91 | 10.9
Код ресурса | Наименование элемента затрат | Ед. изм. | 12-01- | 12-01-
|  |  | 020-05 | 020-06
91.21.19-031 | Станок: сверлильный | маш.-ч | 2.44 | 2.9
91.21.19-033 | Станок: токарно-винторезный | маш.-ч | 4.06 | 4.06
91.21.19-035 | Станок: трубонарезной | маш.-ч | 9.4 | 12.53
4 | МАТЕРИАЛЫ
01.1.02.08-0031 | Прокладки паронитовые | кг | 10 | 10
01.7.03.01-0002 | Вода водопроводная | м3 | 5.13 | 8.8
Таблица ГЭСНм 12-01-021 Трубопроводы из стальных эмалированных труб и готовых деталей на рабочее давление до 0,6 МПа
Измеритель: 10 м
Трубопровод из стальных эмалированных труб и готовых деталей на рабочее давление до 0,6 МПа, диаметр труб номинальный
12-01-021-01 50 мм
12-01-021-02 80 мм
12-01-021-03 150 мм
Код ресурса | Наименование элемента затрат | Ед. изм. | 12-01- | 12-01- | 12-01-
|  |  | 021-01 | 021-02 | 021-03
1 | Затраты труда рабочих | чел.-ч | 33.8 | 44.7 | 44.7
2019-01-01 | Средний разряд работы |  | 4 | 4 | 4
2 | Затраты труда машинистов | чел.-ч | 0.34 | 0.48 | 0.94
3 | МАШИНЫ И МЕХАНИЗМЫ
91.05.05-014 | Краны на автомобильном ходу, грузоподъемность 10 т | маш.-ч | 0.17 | 0.24 | 0.47
91.06.03-055 | Лебедки электрические тяговым усилием: 19,62 кН (2 т) | маш.-ч | 0.56 | 0.56 | 0.86
91.14.02-001 | Автомобили бортовые, грузоподъемность: до 5 т | маш.-ч | 0.17 | 0.24 | 0.47
91.19.08-007 | Насосы мощностью 7,2 м3/ч | маш.-ч | 0.15 | 0.15 | 0.16
91.21.19-031 | Станок: сверлильный | маш.-ч | 0.16 | 0.16 | 0.21
4 | МАТЕРИАЛЫ
01.1.02.08-0031 | Прокладки паронитовые | кг | 0.2 | 0.2 | 0.4
01.7.03.01-0002 | Вода водопроводная | м3 | 0.324 | 0.324 | 0.514
01.7.19.04-0031 | Прокладки резиновые (пластина техническая прессованная) | кг | 0.113 | 0.113 | 0.244
Таблица ГЭСНм 12-01-022 Трубопроводы из стальных труб, футерованных фторопластом с применением готовых деталей на рабочее давление до 0,5 МПа
Измеритель: 10 м
Трубопровод из стальных труб, футерованных фторопластом с применением готовых деталей на рабочее давление до 0,5 МПа, диаметр труб номинальный и наружный
12-01-022-01 25х32 мм
12-01-022-02 40х45 - 50х57 мм
12-01-022-03 65х76 - 100х108 мм
12-01-022-04 125х133 мм
12-01-022-05 150х159 мм
12-01-022-06 200х219 мм
12-01-022-07 300х325 мм
12-01-022-08 400х426 мм
Код ресурса | Наименование элемента затрат | Ед. изм. | 12-01- | 12-01- | 12-01- | 12-01- | 12-01-
|  |  | 022-01 | 022-02 | 022-03 | 022-04 | 022-05
1 | Затраты труда рабочих | чел.-ч | 33.8 | 33.8 | 44.7 | 56.1 | 56.1
2019-01-01 | Средний разряд работы |  | 4 | 4 | 4 | 4 | 4
2 | Затраты труда машинистов | чел.-ч | 0.1 | 0.2 | 0.5 | 0.7 | 0.98
3 | МАШИНЫ И МЕХАНИЗМЫ
91.05.05-014 | Краны на автомобильном ходу, грузоподъемность 10 т | маш.-ч | 0.05 | 0.1 | 0.25 | 0.35 | 0.49
91.06.03-055 | Лебедки электрические тяговым усилием: 19,62 кН (2 т) | маш.-ч | 0.38 | 1.32 | 1.3 | 2.45 | 2.71
91.14.02-001 | Автомобили бортовые, грузоподъемность: до | маш.-ч | 0.05 | 0.1 | 0.25 | 0.35 | 0.49
5 т
91.21.19-031 | Станок: сверлильный | маш.-ч | 0.13 | 0.13 | 0.15 | 0.17 | 0.2
4 | МАТЕРИАЛЫ
01.7.03.01-0002 | Вода водопроводная | м3 | 0.081 | 0.081 | 0.323 | 0.513 | 0.513
01.7.19.04-0031 | Прокладки резиновые (пластина техническая прессованная) | кг | 0.2 | 0.2 | 0.35 | 0.43 | 0.47
Код ресурса | Наименование элемента затрат | Ед. изм. | 12-01- | 12-01- | 12-01-
|  |  | 022-06 | 022-07 | 022-08
1 | Затраты труда рабочих | чел.-ч | 67.6 | 78.5 | 112
2019-01-01 | Средний разряд работы |  | 4 | 4 | 4
2 | Затраты труда машинистов | чел.-ч | 1.38 | 1.96 | 4.18
3 | МАШИНЫ И МЕХАНИЗМЫ
91.05.05-014 | Краны на автомобильном ходу, грузоподъемность 10 т | маш.-ч | 0.69 | 0.98 | 2.09
91.06.03-055 | Лебедки электрические тяговым усилием: 19,62 кН (2 т) | маш.-ч | 3.5 | 3.74 | 4.94
91.14.02-001 | Автомобили бортовые, грузоподъемность: до 5 т | маш.-ч | 0.69 | 0.98 | 2.09
91.21.19-031 | Станок: сверлильный | маш.-ч | 0.23 | 0.28 | 0.46
4 | МАТЕРИАЛЫ
01.7.03.01-0002 | Вода водопроводная | м3 | 2.19 | 2.19 | 18.5
01.7.19.04-0031 | Прокладки резиновые (пластина техническая прессованная) | кг | 0.71 | 0.89 | 2.22
Раздел 2. ТРУБОПРОВОДЫ ИЗ ТРУБ ЛЕГИРОВАННЫХ И ВЫСОКОЛЕГИРОВАННЫХ СТАЛЕЙ
Таблица ГЭСНм 12-01-048 Трубопроводы в помещениях или на открытых площадках в пределах цехов из труб легированных сталей, монтируемые из готовых узлов, на условное давление не более 2,5 МПа
Измеритель: 100 м
Трубопровод в помещениях или на открытых площадках в пределах цехов из труб легированных сталей, монтируемый из готовых узлов, на номинальное давление не более 2,5 МПа, диаметр трубопровода наружный
12-01-048-01 45 мм
12-01-048-02 57 мм
12-01-048-03 76 мм
12-01-048-04 89 мм
12-01-048-05 108 мм
12-01-048-06 133 мм
12-01-048-07 159 мм
12-01-048-08 219 мм
12-01-048-09 273 мм
12-01-048-10 325 мм
12-01-048-11 377 мм
12-01-048-12 426 мм
12-01-048-13 530 мм
Код ресурса | Наименование элемента затрат | Ед. изм. | 12-01- | 12-01- | 12-01- | 12-01- | 12-01-
|  |  | 048-01 | 048-02 | 048-03 | 048-04 | 048-05
1 | Затраты труда рабочих | чел.-ч | 84.6 | 86.8 | 99.2 | 101.4 | 108
2019-01-01 | Средний разряд работы |  | 4 | 4 | 4 | 4 | 4
2 | Затраты труда машинистов | чел.-ч | 14.83 | 14.84 | 16.79 | 17.04 | 18.3
3 | МАШИНЫ И МЕХАНИЗМЫ
91.05.05-014 | Краны на автомобильном ходу, грузоподъемность 10 т | маш.-ч | 9.81 | 9.81 | 10.57 | 10.79 | 11.99
91.10.01-002 | Агрегаты наполнительно-опрессовочные: до 300 м3/ч | маш.-ч | 4.99 | 4.99 | 6.15 | 6.15 | 6.15
91.14.04-001 | Тягачи седельные, грузоподъемность: 12 т | маш.-ч | 0.03 | 0.04 | 0.07 | 0.1 | 0.16
91.14.05-011 | Полуприцепы общего назначения, грузоподъемность: 12 т | маш.-ч | 0.03 | 0.04 | 0.07 | 0.1 | 0.16
91.17.04-233 | Установки для сварки: ручной дуговой (постоянного тока) | маш.-ч | 9.81 | 10.36 | 10.9 | 14.17 | 19.62
4 | МАТЕРИАЛЫ
01.7.03.01-0002 | Вода водопроводная | м3 | 0.16 | 0.25 | 0.45 | 0.62 | 0.92
01.7.11.07-0041 | Электроды диаметром: 4 мм Э55 | т | 0.00071 | 0.001 | 0.0016 | 0.0025 | 0.0042
| Масса | кг | 210 | 300 | 450 | 670 | 1100
Код ресурса | Наименование элемента затрат | Ед. изм. | 12-01- | 12-01- | 12-01- | 12-01- | 12-01-
|  |  | 048-06 | 048-07 | 048-08 | 048-09 | 048-10
1 | Затраты труда рабочих | чел.-ч | 117 | 136 | 155 | 191 | 210
2019-01-01 | Средний разряд работы |  | 4 | 4 | 4 | 4 | 4
2 | Затраты труда машинистов | чел.-ч | 20.54 | 21.67 | 21.92 | 23.25 | 24.6
3 | МАШИНЫ И МЕХАНИЗМЫ
91.05.05-014 | Краны на автомобильном ходу, грузоподъемность 10 т | маш.-ч | 12.54 | 13.63 | 13.63 | 14.72 | 15.81
91.10.01-002 | Агрегаты наполнительно-опрессовочные: до 300 м3/ч | маш.-ч | 7.77 | 7.77 | 7.77 | 7.77 | 7.77
91.14.04-001 | Тягачи седельные, грузоподъемность: 12 т | маш.-ч | 0.23 | 0.27 | 0.52 | 0.76 | 1.02
Код ресурса | Наименование элемента затрат | Ед. изм. | 12-01- | 12-01- | 12-01- | 12-01- | 12-01-
|  |  | 048-06 | 048-07 | 048-08 | 048-09 | 048-10
91.14.05-011 | Полуприцепы общего назначения, грузоподъемность: 12 т | маш.-ч | 0.23 | 0.27 | 0.52 | 0.76 | 1.02
91.17.04-233 | Установки для сварки: ручной дуговой | маш.-ч | 21.8 | 23.98 | 46.87 | 62.13 | 67.58
(постоянного тока)
4 | МАТЕРИАЛЫ
01.7.03.01-0002 | Вода водопроводная | м3 | 1.4 | 2 | 3.8 | 5.9 | 8.3
01.7.11.07-0041 | Электроды диаметром: 4 мм Э55 | т | 0.0063 | 0.0091 | 0.028 | 0.046 | 0.065
| Масса | кг | 1490 | 1750 | 3450 | 5000 | 6670
Код ресурса | Наименование элемента затрат | Ед. изм. | 12-01- | 12-01- | 12-01-
|  |  | 048-11 | 048-12 | 048-13
1 | Затраты труда рабочих | чел.-ч | 241 | 251 | 300
2019-01-01 | Средний разряд работы |  | 4 | 4 | 4
2 | Затраты труда машинистов | чел.-ч | 27.29 | 27.83 | 30
3 | МАШИНЫ И МЕХАНИЗМЫ
91.05.05-014 | Краны на автомобильном ходу, грузоподъемность 10 т | маш.-ч | 17.99 | 18.53 | 19.08
91.10.01-002 | Агрегаты наполнительно-опрессовочные: до 300 м3/ч | маш.-ч | 7.77 | 7.77 | 9.28
91.14.04-001 | Тягачи седельные, грузоподъемность: 12 т | маш.-ч | 1.53 | 1.53 | 1.64
91.14.05-011 | Полуприцепы общего назначения, грузоподъемность: 12 т | маш.-ч | 1.53 | 1.53 | 1.64
91.17.04-233 | Установки для сварки: ручной дуговой (постоянного тока) | маш.-ч | 75.21 | 83.93 | 91.56
4 | МАТЕРИАЛЫ
01.7.03.01-0002 | Вода водопроводная | м3 | 8.3 | 14 | 22
01.7.11.07-0041 | Электроды диаметром: 4 мм Э55 | т | 0.095 | 0.095 | 0.102
| Масса | кг | 10000 | 10000 | 11100
Таблица ГЭСНм 12-01-049 Трубопроводы в помещениях или на открытых площадках в пределах цехов из труб легированных сталей, монтируемые из готовых узлов, на условное давление не более 4 МПа
Измеритель: 100 м
Трубопровод в помещениях или на открытых площадках в пределах цехов из труб легированных сталей, монтируемый из готовых узлов, на номинальное давление не более 4 МПа, диаметр трубопровода наружный
12-01-049-01 45 мм
12-01-049-02 57 мм
12-01-049-03 76 мм
12-01-049-04 89 мм
12-01-049-05 108 мм
12-01-049-06 133 мм
12-01-049-07 159 мм
12-01-049-08 219 мм
12-01-049-09 273 мм
12-01-049-10 325 мм
12-01-049-11 377 мм
12-01-049-12 426 мм
Код ресурса | Наименование элемента затрат | Ед. изм. | 12-01- | 12-01- | 12-01- | 12-01- | 12-01-
|  |  | 049-01 | 049-02 | 049-03 | 049-04 | 049-05
1 | Затраты труда рабочих | чел.-ч | 87.8 | 88.9 | 103 | 103 | 112
2019-01-01 | Средний разряд работы |  | 4 | 4 | 4 | 4 | 4
2 | Затраты труда машинистов | чел.-ч | 15.93 | 15.94 | 18.24 | 18.26 | 19.39
3 | МАШИНЫ И МЕХАНИЗМЫ
91.05.05-014 | Краны на автомобильном ходу, грузоподъемность 10 т | маш.-ч | 10.9 | 10.9 | 11.99 | 11.99 | 13.08
91.10.01-002 | Агрегаты наполнительно-опрессовочные: до 300 м3/ч | маш.-ч | 4.99 | 4.99 | 6.15 | 6.15 | 6.15
91.14.04-001 | Тягачи седельные, грузоподъемность: 12 т | маш.-ч | 0.04 | 0.05 | 0.1 | 0.12 | 0.16
91.14.05-011 | Полуприцепы общего назначения, грузоподъемность: 12 т | маш.-ч | 0.04 | 0.05 | 0.1 | 0.12 | 0.16
91.17.04-233 | Установки для сварки: ручной дуговой (постоянного тока) | маш.-ч | 10.36 | 10.68 | 11.45 | 15.26 | 20.71
4 | МАТЕРИАЛЫ
01.7.03.01-0002 | Вода водопроводная | м3 | 0.16 | 0.25 | 0.45 | 0.62 | 0.92
01.7.11.07-0041 | Электроды диаметром: 4 мм Э55 | т | 0.00092 | 0.0013 | 0.0022 | 0.0029 | 0.0042
| Масса | кг | 270 | 370 | 640 | 780 | 1100
Код ресурса | Наименование элемента затрат | Ед. изм. | 12-01- | 12-01- | 12-01- | 12-01- | 12-01-
|  |  | 049-06 | 049-07 | 049-08 | 049-09 | 049-10
1 | Затраты труда рабочих | чел.-ч | 126 | 152 | 171 | 209 | 231
2019-01-01 | Средний разряд работы |  | 4 | 4 | 4 | 4 | 4
2 | Затраты труда машинистов | чел.-ч | 21.63 | 22.76 | 23.55 | 24.88 | 26.23
3 | МАШИНЫ И МЕХАНИЗМЫ
91.05.05-014 | Краны на автомобильном ходу, грузоподъемность 10 т | маш.-ч | 13.63 | 14.72 | 15.26 | 16.35 | 17.44
91.10.01-002 | Агрегаты наполнительно-опрессовочные: до 300 м3/ч | маш.-ч | 7.77 | 7.77 | 7.77 | 7.77 | 7.77
91.14.04-001 | Тягачи седельные, грузоподъемность: 12 т | маш.-ч | 0.23 | 0.27 | 0.52 | 0.76 | 1.02
91.14.05-011 | Полуприцепы общего назначения, грузоподъемность: 12 т | маш.-ч | 0.23 | 0.27 | 0.52 | 0.76 | 1.02
91.17.04-233 | Установки для сварки: ручной дуговой (постоянного тока) | маш.-ч | 22.89 | 25.07 | 48.51 | 70.85 | 71.94
4 | МАТЕРИАЛЫ
01.7.03.01-0002 | Вода водопроводная | м3 | 1.4 | 2 | 3.8 | 5.9 | 8.3
01.7.11.07-0041 | Электроды диаметром: 4 мм Э55 | т | 0.0063 | 0.0091 | 0.028 | 0.046 | 0.065
| Масса | кг | 1490 | 1750 | 3450 | 5000 | 6670
Код ресурса | Наименование элемента затрат | Ед. изм. | 12-01- | 12-01-
|  |  | 049-11 | 049-12
1 | Затраты труда рабочих | чел.-ч | 265 | 276
2019-01-01 | Средний разряд работы |  | 4 | 4
2 | Затраты труда машинистов | чел.-ч | 30.01 | 30.12
3 | МАШИНЫ И МЕХАНИЗМЫ
91.05.05-014 | Краны на автомобильном ходу, грузоподъемность 10 т | маш.-ч | 20.71 | 20.71
91.10.01-002 | Агрегаты наполнительно-опрессовочные: до 300 м3/ч | маш.-ч | 7.77 | 7.77
91.14.04-001 | Тягачи седельные, грузоподъемность: 12 т | маш.-ч | 1.53 | 1.64
91.14.05-011 | Полуприцепы общего назначения, грузоподъемность: 12 т | маш.-ч | 1.53 | 1.64
91.17.04-233 | Установки для сварки: ручной дуговой (постоянного тока) | маш.-ч | 79.57 | 88.29
4 | МАТЕРИАЛЫ
01.7.03.01-0002 | Вода водопроводная | м3 | 8.3 | 14
01.7.11.07-0041 | Электроды диаметром: 4 мм Э55 | т | 0.095 | 0.095
| Масса | кг | 10000 | 11100
Таблица ГЭСНм 12-01-050 Трубопроводы в помещениях или на открытых площадках в пределах цехов из труб легированных сталей, монтируемые из готовых узлов, на условное давление не более 10 МПа
Измеритель: 100 м
Трубопровод в помещениях или на открытых площадках в пределах цехов из труб легированных сталей, монтируемый из готовых узлов, на номинальное давление не более 10 МПа, диаметр трубопровода наружный
12-01-050-01 45 мм
12-01-050-02 57 мм
12-01-050-03 76 мм
12-01-050-04 89 мм
12-01-050-05 108 мм
12-01-050-06 133 мм
12-01-050-07 159 мм
12-01-050-08 219 мм
12-01-050-09 273 мм
12-01-050-10 325 мм
12-01-050-11 377 мм
12-01-050-12 426 мм
Код ресурса | Наименование элемента затрат | Ед. изм. | 12-01- | 12-01- | 12-01- | 12-01- | 12-01-
|  |  | 050-01 | 050-02 | 050-03 | 050-04 | 050-05
1 | Затраты труда рабочих | чел.-ч | 92.1 | 93.2 | 117 | 122 | 139
2019-01-01 | Средний разряд работы |  | 4 | 4 | 4 | 4 | 4
2 | Затраты труда машинистов | чел.-ч | 17.02 | 17.05 | 19.9 | 19.91 | 21.1
3 | МАШИНЫ И МЕХАНИЗМЫ
91.05.05-014 | Краны на автомобильном ходу, грузоподъемность 10 т | маш.-ч | 11.99 | 11.99 | 13.63 | 13.63 | 14.72
91.10.01-002 | Агрегаты наполнительно-опрессовочные: до 300 м3/ч | маш.-ч | 4.99 | 4.99 | 6.15 | 6.15 | 6.15
91.14.04-001 | Тягачи седельные, грузоподъемность: 12 т | маш.-ч | 0.04 | 0.07 | 0.12 | 0.13 | 0.23
91.14.05-011 | Полуприцепы общего назначения, грузоподъемность: 12 т | маш.-ч | 0.04 | 0.07 | 0.12 | 0.13 | 0.23
91.17.04-233 | Установки для сварки: ручной дуговой (постоянного тока) | маш.-ч | 10.36 | 11.45 | 14.17 | 15.26 | 25.07
Код ресурса | Наименование элемента затрат | Ед. изм. | 12-01- | 12-01- | 12-01- | 12-01- | 12-01-
|  |  | 050-01 | 050-02 | 050-03 | 050-04 | 050-05
4 | МАТЕРИАЛЫ
01.7.03.01-0002 | Вода водопроводная | м3 | 0.16 | 0.25 | 0.45 | 0.62 | 0.92
01.7.11.07-0041 | Электроды диаметром: 4 мм Э55 | т | 0.0011 | 0.0015 | 0.0025 | 0.0032 | 0.0056
| Масса | кг | 320 | 430 | 720 | 880 | 1470
Код ресурса | Наименование элемента затрат | Ед. изм. | 12-01- | 12-01- | 12-01- | 12-01- | 12-01-
|  |  | 050-06 | 050-07 | 050-08 | 050-09 | 050-10
1 | Затраты труда рабочих | чел.-ч | 152 | 170 | 214 | 249 | 307
2019-01-01 | Средний разряд работы |  | 4 | 4 | 4 | 4 | 4
2 | Затраты труда машинистов | чел.-ч | 23.85 | 25.59 | 28.77 | 29.5 | 30.01
3 | МАШИНЫ И МЕХАНИЗМЫ
91.05.05-014 | Краны на автомобильном ходу, грузоподъемность 10 т | маш.-ч | 15.81 | 17.44 | 20.17 | 20.71 | 20.71
91.10.01-002 | Агрегаты наполнительно-опрессовочные: до 300 м3/ч | маш.-ч | 7.77 | 7.77 | 7.77 | 7.77 | 7.77
91.14.04-001 | Тягачи седельные, грузоподъемность: 12 т | маш.-ч | 0.27 | 0.38 | 0.83 | 1.02 | 1.53
91.14.05-011 | Полуприцепы общего назначения, грузоподъемность: 12 т | маш.-ч | 0.27 | 0.38 | 0.83 | 1.02 | 1.53
91.17.04-233 | Установки для сварки: ручной дуговой (постоянного тока) | маш.-ч | 35.97 | 38.15 | 57.77 | 73.03 | 91.56
4 | МАТЕРИАЛЫ
01.7.03.01-0002 | Вода водопроводная | м3 | 1.4 | 2 | 3.8 | 5.9 | 8.3
01.7.11.07-0041 | Электроды диаметром: 4 мм Э55 | т | 0.0075 | 0.013 | 0.0445 | 0.071 | 0.097
| Масса | кг | 1790 | 2500 | 4540 | 6670 | 10000
Код ресурса | Наименование элемента затрат | Ед. изм. | 12-01- | 12-01-
|  |  | 050-11 | 050-12
1 | Затраты труда рабочих | чел.-ч | 336 | 348
2019-01-01 | Средний разряд работы |  | 4 | 4
2 | Затраты труда машинистов | чел.-ч | 34.26 | 35.79
3 | МАШИНЫ И МЕХАНИЗМЫ
91.05.05-014 | Краны на автомобильном ходу, грузоподъемность 10 т | маш.-ч | 24.53 | 25.62
91.10.01-002 | Агрегаты наполнительно-опрессовочные: до 300 м3/ч | маш.-ч | 7.77 | 7.77
91.14.04-001 | Тягачи седельные, грузоподъемность: 12 т | маш.-ч | 1.96 | 2.4
91.14.05-011 | Полуприцепы общего назначения, грузоподъемность: 12 т | маш.-ч | 1.96 | 2.4
91.17.04-233 | Установки для сварки: ручной дуговой (постоянного тока) | маш.-ч | 91.56 | 105.73
4 | МАТЕРИАЛЫ
01.7.03.01-0002 | Вода водопроводная | м3 | 8.3 | 14
01.7.11.07-0041 | Электроды диаметром: 4 мм Э55 | т | 0.119 | 0.132
| Масса | кг | 12500 | 16700
Таблица ГЭСНм 12-01-051 Трубопроводы в помещениях или на открытых площадках в пределах цехов из труб легированных сталей, монтируемые из труб и готовых деталей, на условное давление не более 10 МПа наружным диаметром 14-38 мм
Измеритель: 100 м
Трубопровод в помещениях или на открытых площадках в пределах цехов из труб легированных сталей, монтируемый из труб и готовых деталей, на номинальное давление не более 10 МПа, диаметр трубопровода наружный
12-01-051-01 14 мм
12-01-051-02 25 мм
12-01-051-03 38 мм
Код ресурса | Наименование элемента затрат | Ед. изм. | 12-01- | 12-01- | 12-01-
|  |  | 051-01 | 051-02 | 051-03
1 | Затраты труда рабочих | чел.-ч | 150 | 154 | 194
2019-01-01 | Средний разряд работы |  | 4 | 4 | 4
2 | Затраты труда машинистов | чел.-ч | 26.81 | 26.82 | 32.29
3 | МАШИНЫ И МЕХАНИЗМЫ
91.05.05-014 | Краны на автомобильном ходу, грузоподъемность 10 т | маш.-ч | 21.8 | 21.8 | 27.25
91.10.01-002 | Агрегаты наполнительно-опрессовочные: до 300 м3/ч | маш.-ч | 4.99 | 4.99 | 4.99
91.14.04-001 | Тягачи седельные, грузоподъемность: 12 т | маш.-ч | 0.02 | 0.03 | 0.05
91.14.05-011 | Полуприцепы общего назначения, грузоподъемность: 12 т | маш.-ч | 0.02 | 0.03 | 0.05
91.17.04-233 | Установки для сварки: ручной дуговой (постоянного тока) | маш.-ч | 24.53 | 24.53 | 24.53
4 | МАТЕРИАЛЫ
01.7.03.01-0002 | Вода водопроводная | м3 | 0.02 | 0.05 | 0.11
01.7.11.07-0041 | Электроды диаметром: 4 мм Э55 | т | 0.002 | 0.003 | 0.0046
| Масса | кг | 140 | 220 | 320
Таблица ГЭСНм 12-01-052 Трубопроводы в помещениях или на открытых площадках в пределах цехов из труб легированных сталей, монтируемые из труб и готовых деталей, на условное давление не более 2,5 МПа
Измеритель: 100 м
Трубопровод в помещениях или на открытых площадках в пределах цехов из труб легированных сталей, монтируемый из труб и готовых деталей, на номинальное давление не более 2,5 МПа, диаметр трубопровода наружный
12-01-052-01 45 мм
12-01-052-02 57 мм
12-01-052-03 76 мм
12-01-052-04 89 мм
12-01-052-05 108 мм
12-01-052-06 133 мм
12-01-052-07 159 мм
12-01-052-08 219 мм
12-01-052-09 273 мм
12-01-052-10 325 мм
12-01-052-11 377 мм
12-01-052-12 426 мм
12-01-052-13 530 мм
Код ресурса | Наименование элемента затрат | Ед. изм. | 12-01- | 12-01- | 12-01- | 12-01- | 12-01-
|  |  | 052-01 | 052-02 | 052-03 | 052-04 | 052-05
1 | Затраты труда рабочих | чел.-ч | 171 | 178 | 212 | 221 | 237
2019-01-01 | Средний разряд работы |  | 4 | 4 | 4 | 4 | 4
2 | Затраты труда машинистов | чел.-ч | 25.19 | 25.2 | 29.66 | 29.69 | 35.2
3 | МАШИНЫ И МЕХАНИЗМЫ
91.05.05-014 | Краны на автомобильном ходу, грузоподъемность 10 т | маш.-ч | 20.17 | 20.17 | 23.44 | 23.44 | 28.89
91.10.01-002 | Агрегаты наполнительно-опрессовочные: до 300 м3/ч | маш.-ч | 4.99 | 4.99 | 6.15 | 6.15 | 6.15
91.14.04-001 | Тягачи седельные, грузоподъемность: 12 т | маш.-ч | 0.03 | 0.04 | 0.07 | 0.1 | 0.16
91.14.05-011 | Полуприцепы общего назначения, грузоподъемность: 12 т | маш.-ч | 0.03 | 0.04 | 0.07 | 0.1 | 0.16
91.17.04-233 | Установки для сварки: ручной дуговой (постоянного тока) | маш.-ч | 38.15 | 47.96 | 50.69 | 63.22 | 78.48
4 | МАТЕРИАЛЫ
01.7.03.01-0002 | Вода водопроводная | м3 | 0.16 | 0.25 | 0.45 | 0.62 | 0.92
01.7.11.07-0041 | Электроды диаметром: 4 мм Э55 | т | 0.003 | 0.0055 | 0.0092 | 0.016 | 0.027
| Масса | кг | 210 | 300 | 450 | 670 | 1100
Код ресурса | Наименование элемента затрат | Ед. изм. | 12-01- | 12-01- | 12-01- | 12-01- | 12-01-
|  |  | 052-06 | 052-07 | 052-08 | 052-09 | 052-10
1 | Затраты труда рабочих | чел.-ч | 248 | 259 | 325 | 368 | 406
2019-01-01 | Средний разряд работы |  | 4 | 4 | 4 | 4 | 4
2 | Затраты труда машинистов | чел.-ч | 40.16 | 42.36 | 43.68 | 45 | 45.81
3 | МАШИНЫ И МЕХАНИЗМЫ
91.05.05-014 | Краны на автомобильном ходу, грузоподъемность 10 т | маш.-ч | 32.16 | 34.34 | 35.43 | 36.52 | 37.06
91.10.01-002 | Агрегаты наполнительно-опрессовочные: до 300 м3/ч | маш.-ч | 7.77 | 7.77 | 7.77 | 7.77 | 7.77
91.14.04-001 | Тягачи седельные, грузоподъемность: 12 т | маш.-ч | 0.23 | 0.25 | 0.48 | 0.71 | 0.98
91.14.05-011 | Полуприцепы общего назначения, грузоподъемность: 12 т | маш.-ч | 0.23 | 0.25 | 0.48 | 0.71 | 0.98
91.17.04-233 | Установки для сварки: ручной дуговой (постоянного тока) | маш.-ч | 81.75 | 86.11 | 136.25 | 183.12 | 191.84
4 | МАТЕРИАЛЫ
01.7.03.01-0002 | Вода водопроводная | м3 | 1.4 | 2 | 3.8 | 5.9 | 8.3
01.7.11.07-0041 | Электроды диаметром: 4 мм Э55 | т | 0.037 | 0.044 | 0.088 | 0.129 | 0.159
| Масса | кг | 1490 | 1750 | 3450 | 5000 | 6670
Код ресурса | Наименование элемента затрат | Ед. изм. | 12-01- | 12-01- | 12-01-
|  |  | 052-11 | 052-12 | 052-13
1 | Затраты труда рабочих | чел.-ч | 439 | 492 | 524
2019-01-01 | Средний разряд работы |  | 4 | 4 | 4
2 | Затраты труда машинистов | чел.-ч | 50.61 | 53.45 | 57.68
3 | МАШИНЫ И МЕХАНИЗМЫ
91.05.05-014 | Краны на автомобильном ходу, грузоподъемность 10 т | маш.-ч | 41.42 | 44.15 | 46.87
91.10.01-002 | Агрегаты наполнительно-опрессовочные: до 300 м3/ч | маш.-ч | 7.77 | 7.77 | 9.28
91.14.04-001 | Тягачи седельные, грузоподъемность: 12 т | маш.-ч | 1.42 | 1.53 | 1.53
91.14.05-011 | Полуприцепы общего назначения, грузоподъемность: 12 т | маш.-ч | 1.42 | 1.53 | 1.53
91.17.04-233 | Установки для сварки: ручной дуговой (постоянного тока) | маш.-ч | 201.65 | 213.64 | 221.27
4 | МАТЕРИАЛЫ
01.7.03.01-0002 | Вода водопроводная | м3 | 8.3 | 14 | 22
01.7.11.07-0041 | Электроды диаметром: 4 мм Э55 | т | 0.229 | 0.229 | 0.232
| Масса | кг | 10000 | 10000 | 10000
Таблица ГЭСНм 12-01-053 Трубопроводы в помещениях или на открытых площадках в пределах цехов из труб легированных сталей, монтируемые из труб и готовых деталей, на условное давление не более 4 МПа
Измеритель: 100 м
Трубопровод в помещениях или на открытых площадках в пределах цехов из труб легированных сталей, монтируемый из труб и готовых деталей, на номинальное давление не более 4 МПа, диаметр трубопровода наружный
12-01-053-01 45 мм
12-01-053-02 57 мм
12-01-053-03 76 мм
12-01-053-04 89 мм
12-01-053-05 108 мм
12-01-053-06 133 мм
12-01-053-07 159 мм
12-01-053-08 219 мм
12-01-053-09 273 мм
12-01-053-10 325 мм
12-01-053-11 377 мм
12-01-053-12 426 мм
Код ресурса | Наименование элемента затрат | Ед. изм. | 12-01- | 12-01- | 12-01- | 12-01- | 12-01-
|  |  | 053-01 | 053-02 | 053-03 | 053-04 | 053-05
1 | Затраты труда рабочих | чел.-ч | 183 | 188 | 224 | 230 | 254
2019-01-01 | Средний разряд работы |  | 4 | 4 | 4 | 4 | 4
2 | Затраты труда машинистов | чел.-ч | 29.56 | 29.57 | 35.46 | 35.7 | 36.83
3 | МАШИНЫ И МЕХАНИЗМЫ
91.05.05-014 | Краны на автомобильном ходу, грузоподъемность 10 т | маш.-ч | 24.53 | 24.53 | 29.21 | 29.43 | 30.52
91.10.01-002 | Агрегаты наполнительно-опрессовочные: до 300 м3/ч | маш.-ч | 4.99 | 4.99 | 6.15 | 6.15 | 6.15
91.14.04-001 | Тягачи седельные, грузоподъемность: 12 т | маш.-ч | 0.04 | 0.05 | 0.1 | 0.12 | 0.16
91.14.05-011 | Полуприцепы общего назначения, грузоподъемность: 12 т | маш.-ч | 0.04 | 0.05 | 0.1 | 0.12 | 0.16
91.17.04-233 | Установки для сварки: ручной дуговой | маш.-ч | 38.15 | 47.96 | 50.69 | 63.22 | 78.48
(постоянного тока)
4 | МАТЕРИАЛЫ
01.7.03.01-0002 | Вода водопроводная | м3 | 0.16 | 0.25 | 0.45 | 0.62 | 0.92
01.7.11.07-0041 | Электроды диаметром: 4 мм Э55 | т | 0.0039 | 0.007 | 0.013 | 0.019 | 0.027
| Масса | кг | 270 | 370 | 640 | 780 | 1100
Код ресурса | Наименование элемента затрат | Ед. изм. | 12-01- | 12-01- | 12-01- | 12-01- | 12-01-
|  |  | 053-06 | 053-07 | 053-08 | 053-09 | 053-10
1 | Затраты труда рабочих | чел.-ч | 281 | 286 | 387 | 439 | 487
2019-01-01 | Средний разряд работы |  | 4 | 4 | 4 | 4 | 4
2 | Затраты труда машинистов | чел.-ч | 42.34 | 44.01 | 44.81 | 46.14 | 46.94
3 | МАШИНЫ И МЕХАНИЗМЫ
91.05.05-014 | Краны на автомобильном ходу, грузоподъемность 10 т | маш.-ч | 34.34 | 35.97 | 36.52 | 37.61 | 38.15
91.10.01-002 | Агрегаты наполнительно-опрессовочные: до 300 м3/ч | маш.-ч | 7.77 | 7.77 | 7.77 | 7.77 | 7.77
91.14.04-001 | Тягачи седельные, грузоподъемность: 12 т | маш.-ч | 0.23 | 0.27 | 0.52 | 0.76 | 1.02
91.14.05-011 | Полуприцепы общего назначения, грузоподъемность: 12 т | маш.-ч | 0.23 | 0.27 | 0.52 | 0.76 | 1.02
Код ресурса | Наименование элемента затрат | Ед. изм. | 12-01- | 12-01- | 12-01- | 12-01- | 12-01-
|  |  | 053-06 | 053-07 | 053-08 | 053-09 | 053-10
91.17.04-233 | Установки для сварки: ручной дуговой (постоянного тока) | маш.-ч | 81.75 | 86.11 | 142.79 | 194.02 | 201.65
4 | МАТЕРИАЛЫ
01.7.03.01-0002 | Вода водопроводная | м3 | 1.4 | 2 | 3.8 | 5.9 | 8.3
01.7.11.07-0041 | Электроды диаметром: 4 мм Э55 | т | 0.037 | 0.044 | 0.088 | 0.129 | 0.159
| Масса | кг | 1490 | 1750 | 3450 | 5000 | 6670
Код ресурса | Наименование элемента затрат | Ед. изм. | 12-01- | 12-01-
|  |  | 053-11 | 053-12
1 | Затраты труда рабочих | чел.-ч | 521 | 580
2019-01-01 | Средний разряд работы |  | 4 | 4
2 | Затраты труда машинистов | чел.-ч | 55.08 | 55.29
3 | МАШИНЫ И МЕХАНИЗМЫ
91.05.05-014 | Краны на автомобильном ходу, грузоподъемность 10 т | маш.-ч | 45.78 | 45.78
91.10.01-002 | Агрегаты наполнительно-опрессовочные: до 300 м3/ч | маш.-ч | 7.77 | 7.77
91.14.04-001 | Тягачи седельные, грузоподъемность: 12 т | маш.-ч | 1.53 | 1.74
91.14.05-011 | Полуприцепы общего назначения, грузоподъемность: 12 т | маш.-ч | 1.53 | 1.74
91.17.04-233 | Установки для сварки: ручной дуговой (постоянного тока) | маш.-ч | 218 | 238.71
4 | МАТЕРИАЛЫ
01.7.03.01-0002 | Вода водопроводная | м3 | 8.3 | 14
01.7.11.07-0041 | Электроды диаметром: 4 мм Э55 | т | 0.229 | 0.229
| Масса | кг | 10000 | 11100
Таблица ГЭСНм 12-01-054 Трубопроводы в помещениях или на открытых площадках в пределах цехов из труб легированных сталей, монтируемые из труб и готовых деталей, на условное давление не более 10 МПа
Измеритель: 100 м
Трубопровод в помещениях или на открытых площадках в пределах цехов из труб легированных сталей, монтируемый из труб и готовых деталей, на номинальное давление не более 10 МПа, диаметр трубопровода наружный
12-01-054-01 45 мм
12-01-054-02 57 мм
12-01-054-03 76 мм
12-01-054-04 89 мм
12-01-054-05 108 мм
12-01-054-06 133 мм
12-01-054-07 159 мм
12-01-054-08 219 мм
12-01-054-09 273 мм
12-01-054-10 325 мм
12-01-054-11 377 мм
12-01-054-12 426 мм
Код ресурса | Наименование элемента затрат | Ед. изм. | 12-01- | 12-01- | 12-01- | 12-01- | 12-01-
|  |  | 054-01 | 054-02 | 054-03 | 054-04 | 054-05
1 | Затраты труда рабочих | чел.-ч | 195 | 198 | 236 | 254 | 327
2019-01-01 | Средний разряд работы |  | 4 | 4 | 4 | 4 | 4
2 | Затраты труда машинистов | чел.-ч | 32.29 | 32.31 | 41.58 | 41.6 | 43.77
3 | МАШИНЫ И МЕХАНИЗМЫ
91.05.05-014 | Краны на автомобильном ходу, грузоподъемность 10 т | маш.-ч | 27.25 | 27.25 | 35.32 | 35.32 | 37.39
91.10.01-002 | Агрегаты наполнительно-опрессовочные: до 300 м3/ч | маш.-ч | 4.99 | 4.99 | 6.15 | 6.15 | 6.15
91.14.04-001 | Тягачи седельные, грузоподъемность: 12 т | маш.-ч | 0.05 | 0.07 | 0.11 | 0.13 | 0.23
91.14.05-011 | Полуприцепы общего назначения, грузоподъемность: 12 т | маш.-ч | 0.05 | 0.07 | 0.11 | 0.13 | 0.23
91.17.04-233 | Установки для сварки: ручной дуговой | маш.-ч | 38.15 | 47.96 | 58.86 | 63.22 | 122.08
(постоянного тока)
4 | МАТЕРИАЛЫ
01.7.03.01-0002 | Вода водопроводная | м3 | 0.16 | 0.25 | 0.45 | 0.62 | 0.92
01.7.11.07-0041 | Электроды диаметром: 4 мм Э55 | т | 0.005 | 0.0081 | 0.0145 | 0.021 | 0.0365
| Масса | кг | 320 | 430 | 720 | 880 | 1470
Код ресурса | Наименование элемента затрат | Ед. изм. | 12-01- | 12-01- | 12-01- | 12-01- | 12-01-
|  |  | 054-06 | 054-07 | 054-08 | 054-09 | 054-10
1 | Затраты труда рабочих | чел.-ч | 362 | 385 | 477 | 528 | 620
2019-01-01 | Средний разряд работы |  | 4 | 4 | 4 | 4 | 4
2 | Затраты труда машинистов | чел.-ч | 50.55 | 48.7 | 49.23 | 50.76 | 58.35
3 | МАШИНЫ И МЕХАНИЗМЫ
91.05.05-014 | Краны на автомобильном ходу, грузоподъемность 10 т | маш.-ч | 42.51 | 40.55 | 40.77 | 41.97 | 49.05
91.10.01-002 | Агрегаты наполнительно-опрессовочные: до 300 м3/ч | маш.-ч | 7.77 | 7.77 | 7.77 | 7.77 | 7.77
91.14.04-001 | Тягачи седельные, грузоподъемность: 12 т | маш.-ч | 0.27 | 0.38 | 0.69 | 1.02 | 1.53
91.14.05-011 | Полуприцепы общего назначения, грузоподъемность: 12 т | маш.-ч | 0.27 | 0.38 | 0.69 | 1.02 | 1.53
91.17.04-233 | Установки для сварки: ручной дуговой (постоянного тока) | маш.-ч | 127.53 | 131.89 | 182.03 | 209.28 | 255.06
4 | МАТЕРИАЛЫ
01.7.03.01-0002 | Вода водопроводная | м3 | 1.4 | 2 | 3.8 | 5.9 | 8.3
01.7.11.07-0041 | Электроды диаметром: 4 мм Э55 | т | 0.045 | 0.062 | 0.116 | 0.172 | 0.239
| Масса | кг | 1790 | 2500 | 4540 | 6670 | 10000
Код ресурса | Наименование элемента затрат | Ед. изм. | 12-01- | 12-01-
|  |  | 054-11 | 054-12
1 | Затраты труда рабочих | чел.-ч | 653 | 717
2019-01-01 | Средний разряд работы |  | 4 | 4
2 | Затраты труда машинистов | чел.-ч | 67.18 | 69.14
3 | МАШИНЫ И МЕХАНИЗМЫ
91.05.05-014 | Краны на автомобильном ходу, грузоподъемность 10 т | маш.-ч | 57.77 | 58.86
91.10.01-002 | Агрегаты наполнительно-опрессовочные: до 300 м3/ч | маш.-ч | 7.77 | 7.77
91.14.04-001 | Тягачи седельные, грузоподъемность: 12 т | маш.-ч | 1.64 | 2.51
91.14.05-011 | Полуприцепы общего назначения, грузоподъемность: 12 т | маш.-ч | 1.64 | 2.51
91.17.04-233 | Установки для сварки: ручной дуговой (постоянного тока) | маш.-ч | 260.51 | 292.12
4 | МАТЕРИАЛЫ
01.7.03.01-0002 | Вода водопроводная | м3 | 8.3 | 14
01.7.11.07-0041 | Электроды диаметром: 4 мм Э55 | т | 0.261 | 0.337
| Масса | кг | 12500 | 16700
Таблица ГЭСНм 12-01-055 Трубопроводы в дизельных, насосно-компрессорных, парокотельных и т.п. из труб легированных сталей, монтируемые из готовых узлов, на условное давление не более 2,5 МПа
Измеритель: 100 м
Трубопровод в дизельных, насосно-компрессорных, парокотельных и т.п. из труб легированных сталей, монтируемый из готовых узлов, на номинальное давление не более 2,5 МПа, диаметр трубопровода наружный
12-01-055-01 45 мм
12-01-055-02 57 мм
12-01-055-03 76 мм
12-01-055-04 89 мм
12-01-055-05 108 мм
12-01-055-06 133 мм
12-01-055-07 159 мм
12-01-055-08 219 мм
12-01-055-09 273 мм
12-01-055-10 325 мм
12-01-055-11 377 мм
12-01-055-12 426 мм
12-01-055-13 530 мм
Код ресурса | Наименование элемента затрат | Ед. изм. | 12-01- | 12-01- | 12-01- | 12-01- | 12-01-
|  |  | 055-01 | 055-02 | 055-03 | 055-04 | 055-05
1 | Затраты труда рабочих | чел.-ч | 104 | 107 | 127 | 130 | 148
2019-01-01 | Средний разряд работы |  | 4 | 4 | 4 | 4 | 4
2 | Затраты труда машинистов | чел.-ч | 15.92 | 15.93 | 18.21 | 18.25 | 19.96
3 | МАШИНЫ И МЕХАНИЗМЫ
91.05.05-014 | Краны на автомобильном ходу, грузоподъемность 10 т | маш.-ч | 10.9 | 10.9 | 11.99 | 11.99 | 13.63
91.10.01-002 | Агрегаты наполнительно-опрессовочные: до 300 м3/ч | маш.-ч | 4.99 | 4.99 | 6.15 | 6.15 | 6.15
91.14.04-001 | Тягачи седельные, грузоподъемность: 12 т | маш.-ч | 0.03 | 0.04 | 0.07 | 0.11 | 0.18
91.14.05-011 | Полуприцепы общего назначения, грузоподъемность: 12 т | маш.-ч | 0.03 | 0.04 | 0.07 | 0.11 | 0.18
Код ресурса | Наименование элемента затрат | Ед. изм. | 12-01- | 12-01- | 12-01- | 12-01- | 12-01-
|  |  | 055-01 | 055-02 | 055-03 | 055-04 | 055-05
91.17.04-233 | Установки для сварки: ручной дуговой (постоянного тока) | маш.-ч | 12.54 | 16.35 | 16.9 | 22.35 | 29.43
4 | МАТЕРИАЛЫ
01.7.03.01-0002 | Вода водопроводная | м3 | 0.16 | 0.25 | 0.45 | 0.62 | 0.92
01.7.11.07-0041 | Электроды диаметром: 4 мм Э55 | т | 0.001 | 0.0013 | 0.002 | 0.0031 | 0.005
| Масса | кг | 250 | 310 | 490 | 700 | 1140
Код ресурса | Наименование элемента затрат | Ед. изм. | 12-01- | 12-01- | 12-01- | 12-01- | 12-01-
|  |  | 055-06 | 055-07 | 055-08 | 055-09 | 055-10
1 | Затраты труда рабочих | чел.-ч | 162 | 176 | 260 | 310 | 352
2019-01-01 | Средний разряд работы |  | 4 | 4 | 4 | 4 | 4
2 | Затраты труда машинистов | чел.-ч | 21.63 | 22.21 | 22.49 | 22.65 | 22.81
3 | МАШИНЫ И МЕХАНИЗМЫ
91.05.05-014 | Краны на автомобильном ходу, грузоподъемность 10 т | маш.-ч | 13.63 | 14.17 | 14.17 | 14.17 | 14.17
91.10.01-002 | Агрегаты наполнительно-опрессовочные: до 300 м3/ч | маш.-ч | 7.77 | 7.77 | 7.77 | 7.77 | 7.77
91.14.04-001 | Тягачи седельные, грузоподъемность: 12 т | маш.-ч | 0.23 | 0.27 | 0.55 | 0.71 | 0.87
91.14.05-011 | Полуприцепы общего назначения, грузоподъемность: 12 т | маш.-ч | 0.23 | 0.27 | 0.55 | 0.71 | 0.87
91.17.04-233 | Установки для сварки: ручной дуговой (постоянного тока) | маш.-ч | 31.07 | 32.7 | 59.95 | 74.12 | 87.2
4 | МАТЕРИАЛЫ
01.7.03.01-0002 | Вода водопроводная | м3 | 1.4 | 2 | 3.8 | 5.9 | 8.3
01.7.11.07-0041 | Электроды диаметром: 4 мм Э55 | т | 0.0078 | 0.0115 | 0.042 | 0.064 | 0.077
| Масса | кг | 1540 | 1820 | 3570 | 5000 | 6670
Код ресурса | Наименование элемента затрат | Ед. изм. | 12-01- | 12-01- | 12-01-
|  |  | 055-11 | 055-12 | 055-13
1 | Затраты труда рабочих | чел.-ч | 364 | 376 | 391
2019-01-01 | Средний разряд работы |  | 4 | 4 | 4
2 | Затраты труда машинистов | чел.-ч | 23.14 | 25.76 | 27.16
3 | МАШИНЫ И МЕХАНИЗМЫ
91.05.05-014 | Краны на автомобильном ходу, грузоподъемность 10 т | маш.-ч | 14.17 | 16.35 | 16.35
91.10.01-002 | Агрегаты наполнительно-опрессовочные: до 300 м3/ч | маш.-ч | 7.77 | 7.77 | 9.28
91.14.04-001 | Тягачи седельные, грузоподъемность: 12 т | маш.-ч | 1.2 | 1.64 | 1.53
91.14.05-011 | Полуприцепы общего назначения, грузоподъемность: 12 т | маш.-ч | 1.2 | 1.64 | 1.53
91.17.04-233 | Установки для сварки: ручной дуговой (постоянного тока) | маш.-ч | 91.56 | 93.74 | 98.1
4 | МАТЕРИАЛЫ
01.7.03.01-0002 | Вода водопроводная | м3 | 8.3 | 14 | 22
01.7.11.07-0041 | Электроды диаметром: 4 мм Э55 | т | 0.095 | 0.095 | 0.102
| Масса | кг | 7690 | 10000 | 10000
Таблица ГЭСНм 12-01-056 Трубопроводы в дизельных, насосно-компрессорных, парокотельных и т.п. из труб легированных сталей, монтируемые из готовых узлов, на условное давление не более 4 МПа
Измеритель: 100 м
Трубопровод в дизельных, насосно-компрессорных, парокотельных и т.п. из труб легированных сталей, монтируемый из готовых узлов, на номинальное давление не более 4 МПа, диаметр трубопровода наружный
12-01-056-01 45 мм
12-01-056-02 57 мм
12-01-056-03 76 мм
12-01-056-04 89 мм
12-01-056-05 108 мм
12-01-056-06 133 мм
12-01-056-07 159 мм
12-01-056-08 219 мм
12-01-056-09 273 мм
12-01-056-10 325 мм
12-01-056-11 377 мм
12-01-056-12 426 мм
Код ресурса | Наименование элемента затрат | Ед. изм. | 12-01- | 12-01- | 12-01- | 12-01- | 12-01-
|  |  | 056-01 | 056-02 | 056-03 | 056-04 | 056-05
1 | Затраты труда рабочих | чел.-ч | 115 | 116 | 142 | 143 | 172
2019-01-01 | Средний разряд работы |  | 4 | 4 | 4 | 4 | 4
2 | Затраты труда машинистов | чел.-ч | 18.11 | 18.67 | 20.98 | 20.99 | 22.24
3 | МАШИНЫ И МЕХАНИЗМЫ
91.05.05-014 | Краны на автомобильном ходу, грузоподъемность 10 т | маш.-ч | 13.08 | 13.63 | 14.72 | 14.72 | 15.91
91.10.01-002 | Агрегаты наполнительно-опрессовочные: до 300 м3/ч | маш.-ч | 4.99 | 4.99 | 6.15 | 6.15 | 6.15
91.14.04-001 | Тягачи седельные, грузоподъемность: 12 т | маш.-ч | 0.04 | 0.05 | 0.11 | 0.12 | 0.18
91.14.05-011 | Полуприцепы общего назначения, грузоподъемность: 12 т | маш.-ч | 0.04 | 0.05 | 0.11 | 0.12 | 0.18
91.17.04-233 | Установки для сварки: ручной дуговой (постоянного тока) | маш.-ч | 12.54 | 16.35 | 16.9 | 22.35 | 29.43
4 | МАТЕРИАЛЫ
01.7.03.01-0002 | Вода водопроводная | м3 | 0.16 | 0.25 | 0.45 | 0.62 | 0.92
01.7.11.07-0041 | Электроды диаметром: 4 мм Э55 | т | 0.0013 | 0.0016 | 0.0028 | 0.0037 | 0.0052
| Масса | кг | 310 | 380 | 670 | 820 | 1140
Код ресурса | Наименование элемента затрат | Ед. изм. | 12-01- | 12-01- | 12-01- | 12-01- | 12-01-
|  |  | 056-06 | 056-07 | 056-08 | 056-09 | 056-10
1 | Затраты труда рабочих | чел.-ч | 184 | 200 | 271 | 313 | 366
2019-01-01 | Средний разряд работы |  | 4 | 4 | 4 | 4 | 4
2 | Затраты труда машинистов | чел.-ч | 25.45 | 25.54 | 26.85 | 28.15 | 28.41
3 | МАШИНЫ И МЕХАНИЗМЫ
91.05.05-014 | Краны на автомобильном ходу, грузоподъемность 10 т | маш.-ч | 17.44 | 17.44 | 18.53 | 19.62 | 19.62
91.10.01-002 | Агрегаты наполнительно-опрессовочные: до 300 м3/ч | маш.-ч | 7.77 | 7.77 | 7.77 | 7.77 | 7.77
91.14.04-001 | Тягачи седельные, грузоподъемность: 12 т | маш.-ч | 0.24 | 0.33 | 0.55 | 0.76 | 1.02
91.14.05-011 | Полуприцепы общего назначения, грузоподъемность: 12 т | маш.-ч | 0.24 | 0.33 | 0.55 | 0.76 | 1.02
91.17.04-233 | Установки для сварки: ручной дуговой (постоянного тока) | маш.-ч | 31.07 | 35.43 | 64.31 | 89.38 | 93.74
4 | МАТЕРИАЛЫ
01.7.03.01-0002 | Вода водопроводная | м3 | 1.4 | 2 | 3.8 | 5.9 | 8.3
01.7.11.07-0041 | Электроды диаметром: 4 мм Э55 | т | 0.008 | 0.0115 | 0.042 | 0.064 | 0.077
| Масса | кг | 1540 | 1820 | 3570 | 5000 | 6670
Код ресурса | Наименование элемента затрат | Ед. изм. | 12-01- | 12-01-
|  |  | 056-11 | 056-12
1 | Затраты труда рабочих | чел.-ч | 400 | 475
2019-01-01 | Средний разряд работы |  | 4 | 4
2 | Затраты труда машинистов | чел.-ч | 32.19 | 35.13
3 | МАШИНЫ И МЕХАНИЗМЫ
91.05.05-014 | Краны на автомобильном ходу, грузоподъемность 10 т | маш.-ч | 22.89 | 25.62
91.10.01-002 | Агрегаты наполнительно-опрессовочные: до 300 м3/ч | маш.-ч | 7.77 | 7.77
91.14.04-001 | Тягачи седельные, грузоподъемность: 12 т | маш.-ч | 1.53 | 1.74
91.14.05-011 | Полуприцепы общего назначения, грузоподъемность: 12 т | маш.-ч | 1.53 | 1.74
91.17.04-233 | Установки для сварки: ручной дуговой (постоянного тока) | маш.-ч | 105.73 | 120.99
4 | МАТЕРИАЛЫ
01.7.03.01-0002 | Вода водопроводная | м3 | 8.3 | 14
01.7.11.07-0041 | Электроды диаметром: 4 мм Э55 | т | 0.095 | 0.095
| Масса | кг | 10000 | 11100
Таблица ГЭСНм 12-01-057 Трубопроводы в дизельных, насосно-компрессорных, парокотельных и т.п. из труб легированных сталей, монтируемые из готовых узлов, на условное давление не более 10 МПа
Измеритель: 100 м
Трубопровод в дизельных, насосно-компрессорных, парокотельных и т.п. из труб легированных сталей, монтируемый из готовых узлов, на номинальное давление не более 10 МПа, диаметр трубопровода наружный
12-01-057-01 45 мм
12-01-057-02 57 мм
12-01-057-03 76 мм
12-01-057-04 89 мм
12-01-057-05 108 мм
12-01-057-06 133 мм
12-01-057-07 159 мм
12-01-057-08 219 мм
12-01-057-09 273 мм
12-01-057-10 325 мм
12-01-057-11 377 мм
12-01-057-12 426 мм
Код ресурса | Наименование элемента затрат | Ед. изм. | 12-01- | 12-01- | 12-01- | 12-01- | 12-01-
|  |  | 057-01 | 057-02 | 057-03 | 057-04 | 057-05
1 | Затраты труда рабочих | чел.-ч | 125 | 126 | 161 | 161 | 198
2019-01-01 | Средний разряд работы |  | 4 | 4 | 4 | 4 | 4
2 | Затраты труда машинистов | чел.-ч | 20.3 | 22.01 | 24.26 | 24.28 | 26
3 | МАШИНЫ И МЕХАНИЗМЫ
91.05.05-014 | Краны на автомобильном ходу, грузоподъемность 10 т | маш.-ч | 15.26 | 16.9 | 17.99 | 17.99 | 19.62
91.10.01-002 | Агрегаты наполнительно-опрессовочные: до 300 м3/ч | маш.-ч | 4.99 | 4.99 | 6.15 | 6.15 | 6.15
91.14.04-001 | Тягачи седельные, грузоподъемность: 12 т | маш.-ч | 0.05 | 0.12 | 0.12 | 0.14 | 0.23
91.14.05-011 | Полуприцепы общего назначения, грузоподъемность: 12 т | маш.-ч | 0.05 | 0.12 | 0.12 | 0.14 | 0.23
91.17.04-233 | Установки для сварки: ручной дуговой (постоянного тока) | маш.-ч | 12.54 | 16.35 | 20.17 | 22.35 | 44.69
4 | МАТЕРИАЛЫ
01.7.03.01-0002 | Вода водопроводная | м3 | 0.16 | 0.25 | 0.45 | 0.62 | 0.92
01.7.11.07-0041 | Электроды диаметром: 4 мм Э55 | т | 0.0015 | 0.0018 | 0.0032 | 0.0041 | 0.0069
| Масса | кг | 360 | 450 | 760 | 920 | 1490
Код ресурса | Наименование элемента затрат | Ед. изм. | 12-01- | 12-01- | 12-01- | 12-01- | 12-01-
|  |  | 057-06 | 057-07 | 057-08 | 057-09 | 057-10
1 | Затраты труда рабочих | чел.-ч | 223 | 251 | 316 | 378 | 430
2019-01-01 | Средний разряд работы |  | 4 | 4 | 4 | 4 | 4
2 | Затраты труда машинистов | чел.-ч | 30.41 | 32.7 | 33.53 | 34.48 | 36.01
3 | МАШИНЫ И МЕХАНИЗМЫ
91.05.05-014 | Краны на автомобильном ходу, грузоподъемность 10 т | маш.-ч | 22.35 | 24.53 | 25.07 | 25.62 | 26.71
91.10.01-002 | Агрегаты наполнительно-опрессовочные: до 300 м3/ч | маш.-ч | 7.77 | 7.77 | 7.77 | 7.77 | 7.77
91.14.04-001 | Тягачи седельные, грузоподъемность: 12 т | маш.-ч | 0.29 | 0.4 | 0.69 | 1.09 | 1.53
91.14.05-011 | Полуприцепы общего назначения, грузоподъемность: 12 т | маш.-ч | 0.29 | 0.4 | 0.69 | 1.09 | 1.53
91.17.04-233 | Установки для сварки: ручной дуговой (постоянного тока) | маш.-ч | 48.51 | 53.96 | 80.66 | 101.37 | 118.81
4 | МАТЕРИАЛЫ
01.7.03.01-0002 | Вода водопроводная | м3 | 1.4 | 2 | 3.8 | 5.9 | 8.3
01.7.11.07-0041 | Электроды диаметром: 4 мм Э55 | т | 0.0095 | 0.016 | 0.054 | 0.091 | 0.116
| Масса | кг | 1850 | 2560 | 4540 | 7140 | 10000
Код ресурса | Наименование элемента затрат | Ед. изм. | 12-01- | 12-01-
|  |  | 057-11 | 057-12
1 | Затраты труда рабочих | чел.-ч | 464 | 536
2019-01-01 | Средний разряд работы |  | 4 | 4
2 | Затраты труда машинистов | чел.-ч | 36.87 | 41.24
3 | МАШИНЫ И МЕХАНИЗМЫ
91.05.05-014 | Краны на автомобильном ходу, грузоподъемность 10 т | маш.-ч | 27.25 | 31.07
91.10.01-002 | Агрегаты наполнительно-опрессовочные: до 300 м3/ч | маш.-ч | 7.77 | 7.77
91.14.04-001 | Тягачи седельные, грузоподъемность: 12 т | маш.-ч | 1.85 | 2.4
91.14.05-011 | Полуприцепы общего назначения, грузоподъемность: 12 т | маш.-ч | 1.85 | 2.4
91.17.04-233 | Установки для сварки: ручной дуговой (постоянного тока) | маш.-ч | 120.99 | 147.15
4 | МАТЕРИАЛЫ
01.7.03.01-0002 | Вода водопроводная | м3 | 8.3 | 14
01.7.11.07-0041 | Электроды диаметром: 4 мм Э55 | т | 0.142 | 0.158
| Масса | кг | 12500 | 16700
Таблица ГЭСНм 12-01-058 Трубопроводы в дизельных, насосно-компрессорных, парокотельных и т.п. из труб легированных сталей, монтируемые из труб и готовых деталей, на условное давление не более 10 МПа наружным диаметром 14-38 мм
Измеритель: 100 м
Трубопровод в дизельных, насосно-компрессорных, парокотельных и т.п. из труб легированных сталей, монтируемый из труб и готовых деталей, на номинальное давление не более 10 МПа, диаметр трубопровода наружный
12-01-058-01 14 мм
12-01-058-02 25 мм
12-01-058-03 38 мм
Код ресурса | Наименование элемента затрат | Ед. изм. | 12-01- | 12-01- | 12-01-
|  |  | 058-01 | 058-02 | 058-03
1 | Затраты труда рабочих | чел.-ч | 227 | 227 | 277
2019-01-01 | Средний разряд работы |  | 4 | 4 | 4
2 | Затраты труда машинистов | чел.-ч | 38.8 | 38.81 | 49.73
3 | МАШИНЫ И МЕХАНИЗМЫ
91.05.05-014 | Краны на автомобильном ходу, грузоподъемность 10 т | маш.-ч | 33.79 | 33.79 | 44.69
91.10.01-002 | Агрегаты наполнительно-опрессовочные: до 300 м3/ч | маш.-ч | 4.99 | 4.99 | 4.99
91.14.04-001 | Тягачи седельные, грузоподъемность: 12 т | маш.-ч | 0.02 | 0.03 | 0.05
91.14.05-011 | Полуприцепы общего назначения, грузоподъемность: 12 т | маш.-ч | 0.02 | 0.03 | 0.05
91.17.04-233 | Установки для сварки: ручной дуговой (постоянного тока) | маш.-ч | 34.88 | 34.88 | 34.88
4 | МАТЕРИАЛЫ
01.7.03.01-0002 | Вода водопроводная | м3 | 0.02 | 0.05 | 0.11
01.7.11.07-0041 | Электроды диаметром: 4 мм Э55 | т | 0.0022 | 0.004 | 0.0062
| Масса | кг | 120 | 220 | 340
Таблица ГЭСНм 12-01-059 Трубопроводы в дизельных, насосно-компрессорных, парокотельных и т.п. из труб легированных сталей, монтируемые из труб и готовых деталей, на условное давление не более 2,5 МПа
Измеритель: 100 м
Трубопровод в дизельных, насосно-компрессорных, парокотельных и т.п. из труб легированных сталей, монтируемый из труб и готовых деталей, на номинальное давление не более 2,5 МПа, диаметр трубопровода наружный
12-01-059-01 45 мм
12-01-059-02 57 мм
12-01-059-03 76 мм
12-01-059-04 89 мм
12-01-059-05 108 мм
12-01-059-06 133 мм
12-01-059-07 159 мм
12-01-059-08 219 мм
12-01-059-09 273 мм
12-01-059-10 325 мм
12-01-059-11 377 мм
12-01-059-12 426 мм
12-01-059-13 530 мм
Код ресурса | Наименование элемента затрат | Ед. изм. | 12-01- | 12-01- | 12-01- | 12-01- | 12-01-
|  |  | 059-01 | 059-02 | 059-03 | 059-04 | 059-05
1 | Затраты труда рабочих | чел.-ч | 242 | 253 | 309 | 320 | 368
2019-01-01 | Средний разряд работы |  | 4 | 4 | 4 | 4 | 4
2 | Затраты труда машинистов | чел.-ч | 36.1 | 36.1 | 45.46 | 45.5 | 54.29
3 | МАШИНЫ И МЕХАНИЗМЫ
91.05.05-014 | Краны на автомобильном ходу, грузоподъемность 10 т | маш.-ч | 31.07 | 31.07 | 39.24 | 39.24 | 47.96
91.10.01-002 | Агрегаты наполнительно-опрессовочные: до 300 м3/ч | маш.-ч | 4.99 | 4.99 | 6.15 | 6.15 | 6.15
91.14.04-001 | Тягачи седельные, грузоподъемность: 12 т | маш.-ч | 0.04 | 0.04 | 0.07 | 0.11 | 0.18
91.14.05-011 | Полуприцепы общего назначения, грузоподъемность: 12 т | маш.-ч | 0.04 | 0.04 | 0.07 | 0.11 | 0.18
91.17.04-233 | Установки для сварки: ручной дуговой | маш.-ч | 43.6 | 57.77 | 59.95 | 77.39 | 97.01
(постоянного тока)
4 | МАТЕРИАЛЫ
01.7.03.01-0002 | Вода водопроводная | м3 | 0.16 | 0.25 | 0.45 | 0.62 | 0.92
01.7.11.07-0041 | Электроды диаметром: 4 мм Э55 | т | 0.0045 | 0.0075 | 0.013 | 0.022 | 0.036
| Масса | кг | 250 | 310 | 490 | 700 | 1140
Код ресурса | Наименование элемента затрат | Ед. изм. | 12-01- | 12-01- | 12-01- | 12-01- | 12-01-
|  |  | 059-06 | 059-07 | 059-08 | 059-09 | 059-10
1 | Затраты труда рабочих | чел.-ч | 398 | 417 | 533 | 579 | 608
2019-01-01 | Средний разряд работы |  | 4 | 4 | 4 | 4 | 4
2 | Затраты труда машинистов | чел.-ч | 60.33 | 67.99 | 75.9 | 79.27 | 82.87
3 | МАШИНЫ И МЕХАНИЗМЫ
91.05.05-014 | Краны на автомобильном ходу, грузоподъемность 10 т | маш.-ч | 52.32 | 59.95 | 67.58 | 70.85 | 74.12
91.10.01-002 | Агрегаты наполнительно-опрессовочные: до 300 м3/ч | маш.-ч | 7.77 | 7.77 | 7.77 | 7.77 | 7.77
Код ресурса | Наименование элемента затрат | Ед. изм. | 12-01- | 12-01- | 12-01- | 12-01- | 12-01-
|  |  | 059-06 | 059-07 | 059-08 | 059-09 | 059-10
91.14.04-001 | Тягачи седельные, грузоподъемность: 12 т | маш.-ч | 0.24 | 0.27 | 0.55 | 0.65 | 0.98
91.14.05-011 | Полуприцепы общего назначения, грузоподъемность: 12 т | маш.-ч | 0.24 | 0.27 | 0.55 | 0.65 | 0.98
91.17.04-233 | Установки для сварки: ручной дуговой (постоянного тока) | маш.-ч | 100.28 | 103.55 | 166.77 | 197.29 | 206.01
4 | МАТЕРИАЛЫ
01.7.03.01-0002 | Вода водопроводная | м3 | 1.4 | 2 | 3.8 | 5.9 | 8.3
01.7.11.07-0041 | Электроды диаметром: 4 мм Э55 | т | 0.049 | 0.059 | 0.119 | 0.166 | 0.207
| Масса | кг | 1540 | 1820 | 3570 | 5000 | 6670
Код ресурса | Наименование элемента затрат | Ед. изм. | 12-01- | 12-01- | 12-01-
|  |  | 059-11 | 059-12 | 059-13
1 | Затраты труда рабочих | чел.-ч | 636 | 756 | 834
2019-01-01 | Средний разряд работы |  | 4 | 4 | 4
2 | Затраты труда машинистов | чел.-ч | 85.49 | 95.41 | 112.29
3 | МАШИНЫ И МЕХАНИЗМЫ
91.05.05-014 | Краны на автомобильном ходу, грузоподъемность 10 т | маш.-ч | 76.3 | 86.11 | 101.37
91.10.01-002 | Агрегаты наполнительно-опрессовочные: до 300 м3/ч | маш.-ч | 7.77 | 7.77 | 9.28
91.14.04-001 | Тягачи седельные, грузоподъемность: 12 т | маш.-ч | 1.42 | 1.53 | 1.64
91.14.05-011 | Полуприцепы общего назначения, грузоподъемность: 12 т | маш.-ч | 1.42 | 1.53 | 1.64
91.17.04-233 | Установки для сварки: ручной дуговой (постоянного тока) | маш.-ч | 228.9 | 253.97 | 283.4
4 | МАТЕРИАЛЫ
01.7.03.01-0002 | Вода водопроводная | м3 | 8.3 | 14 | 22
01.7.11.07-0041 | Электроды диаметром: 4 мм Э55 | т | 0.263 | 0.263 | 0.264
| Масса | кг | 10000 | 10000 | 11100
Таблица ГЭСНм 12-01-060 Трубопроводы в дизельных, насосно-компрессорных, парокотельных и т.п. из труб легированных сталей, монтируемые из труб и готовых деталей, на условное давление не более 4 МПа
Измеритель: 100 м
Трубопровод в дизельных, насосно-компрессорных, парокотельных и т.п. из труб легированных сталей, монтируемый из труб и готовых деталей, на номинальное давление не более 4 МПа, диаметр трубопровода наружный
12-01-060-01 45 мм
12-01-060-02 57 мм
12-01-060-03 76 мм
12-01-060-04 89 мм
12-01-060-05 108 мм
12-01-060-06 133 мм
12-01-060-07 159 мм
12-01-060-08 219 мм
12-01-060-09 273 мм
12-01-060-10 325 мм
12-01-060-11 377 мм
12-01-060-12 426 мм
Код ресурса | Наименование элемента затрат | Ед. изм. | 12-01- | 12-01- | 12-01- | 12-01- | 12-01-
|  |  | 060-01 | 060-02 | 060-03 | 060-04 | 060-05
1 | Затраты труда рабочих | чел.-ч | 256 | 265 | 328 | 336 | 381
2019-01-01 | Средний разряд работы |  | 4 | 4 | 4 | 4 | 4
2 | Затраты труда машинистов | чел.-ч | 41.55 | 41.56 | 52.03 | 52.05 | 56.47
3 | МАШИНЫ И МЕХАНИЗМЫ
91.05.05-014 | Краны на автомобильном ходу, грузоподъемность 10 т | маш.-ч | 36.52 | 36.52 | 45.78 | 45.78 | 50.14
91.10.01-002 | Агрегаты наполнительно-опрессовочные: до 300 м3/ч | маш.-ч | 4.99 | 4.99 | 6.15 | 6.15 | 6.15
91.14.04-001 | Тягачи седельные, грузоподъемность: 12 т | маш.-ч | 0.04 | 0.05 | 0.1 | 0.12 | 0.18
91.14.05-011 | Полуприцепы общего назначения, грузоподъемность: 12 т | маш.-ч | 0.04 | 0.05 | 0.1 | 0.12 | 0.18
91.17.04-233 | Установки для сварки: ручной дуговой (постоянного тока) | маш.-ч | 46.33 | 61.04 | 63.22 | 80.66 | 101.37
4 | МАТЕРИАЛЫ
01.7.03.01-0002 | Вода водопроводная | м3 | 0.16 | 0.25 | 0.45 | 0.62 | 0.92
01.7.11.07-0041 | Электроды диаметром: 4 мм Э55 | т | 0.0056 | 0.009 | 0.0175 | 0.0255 | 0.036
| Масса | кг | 310 | 380 | 670 | 820 | 1140
Код ресурса | Наименование элемента затрат | Ед. изм. | 12-01- | 12-01- | 12-01- | 12-01- | 12-01-
|  |  | 060-06 | 060-07 | 060-08 | 060-09 | 060-10
1 | Затраты труда рабочих | чел.-ч | 414 | 432 | 582 | 629 | 658
2019-01-01 | Средний разряд работы |  | 4 | 4 | 4 | 4 | 4
2 | Затраты труда машинистов | чел.-ч | 64.69 | 70.17 | 80.26 | 81.56 | 84
3 | МАШИНЫ И МЕХАНИЗМЫ
91.05.05-014 | Краны на автомобильном ходу, грузоподъемность 10 т | маш.-ч | 56.68 | 62.13 | 71.94 | 73.03 | 75.21
91.10.01-002 | Агрегаты наполнительно-опрессовочные: до 300 м3/ч | маш.-ч | 7.77 | 7.77 | 7.77 | 7.77 | 7.77
91.14.04-001 | Тягачи седельные, грузоподъемность: 12 т | маш.-ч | 0.24 | 0.27 | 0.55 | 0.76 | 1.02
91.14.05-011 | Полуприцепы общего назначения, грузоподъемность: 12 т | маш.-ч | 0.24 | 0.27 | 0.55 | 0.76 | 1.02
91.17.04-233 | Установки для сварки: ручной дуговой (постоянного тока) | маш.-ч | 104.64 | 112.27 | 186.39 | 227.81 | 232.17
4 | МАТЕРИАЛЫ
01.7.03.01-0002 | Вода водопроводная | м3 | 1.4 | 2 | 3.8 | 5.9 | 8.3
01.7.11.07-0041 | Электроды диаметром: 4 мм Э55 | т | 0.049 | 0.059 | 0.119 | 0.166 | 0.207
| Масса | кг | 1540 | 1820 | 3570 | 5000 | 6670
Код ресурса | Наименование элемента затрат | Ед. изм. | 12-01- | 12-01-
|  |  | 060-11 | 060-12
1 | Затраты труда рабочих | чел.-ч | 759 | 879
2019-01-01 | Средний разряд работы |  | 4 | 4
2 | Затраты труда машинистов | чел.-ч | 86.69 | 102.61
3 | МАШИНЫ И МЕХАНИЗМЫ
91.05.05-014 | Краны на автомобильном ходу, грузоподъемность 10 т | маш.-ч | 77.39 | 93.2
91.10.01-002 | Агрегаты наполнительно-опрессовочные: до 300 м3/ч | маш.-ч | 7.77 | 7.77
91.14.04-001 | Тягачи седельные, грузоподъемность: 12 т | маш.-ч | 1.53 | 1.64
91.14.05-011 | Полуприцепы общего назначения, грузоподъемность: 12 т | маш.-ч | 1.53 | 1.64
91.17.04-233 | Установки для сварки: ручной дуговой (постоянного тока) | маш.-ч | 259.42 | 295.39
4 | МАТЕРИАЛЫ
01.7.03.01-0002 | Вода водопроводная | м3 | 8.3 | 14
01.7.11.07-0041 | Электроды диаметром: 4 мм Э55 | т | 0.263 | 0.263
| Масса | кг | 10000 | 11100
Таблица ГЭСНм 12-01-061 Трубопроводы в дизельных, насосно-компрессорных, парокотельных и т.п. из труб легированных сталей, монтируемые из труб и готовых деталей, на условное давление не более 10 МПа
Измеритель: 100 м
Трубопровод в дизельных, насосно-компрессорных, парокотельных и т.п. из труб легированных сталей, монтируемый из труб и готовых деталей, на номинальное давление не более 10 МПа, диаметр трубопровода наружный
12-01-061-01 45 мм
12-01-061-02 57 мм
12-01-061-03 76 мм
12-01-061-04 89 мм
12-01-061-05 108 мм
12-01-061-06 133 мм
12-01-061-07 159 мм
12-01-061-08 219 мм
12-01-061-09 273 мм
12-01-061-10 325 мм
12-01-061-11 377 мм
12-01-061-12 426 мм
Код ресурса | Наименование элемента затрат | Ед. изм. | 12-01- | 12-01- | 12-01- | 12-01- | 12-01-
|  |  | 061-01 | 061-02 | 061-03 | 061-04 | 061-05
1 | Затраты труда рабочих | чел.-ч | 283 | 291 | 382 | 400 | 483
2019-01-01 | Средний разряд работы |  | 4 | 4 | 4 | 4 | 4
2 | Затраты труда машинистов | чел.-ч | 50.28 | 50.3 | 64.04 | 64.06 | 64.15
3 | МАШИНЫ И МЕХАНИЗМЫ
91.05.05-014 | Краны на автомобильном ходу, грузоподъемность 10 т | маш.-ч | 45.24 | 45.24 | 57.77 | 57.77 | 57.77
91.10.01-002 | Агрегаты наполнительно-опрессовочные: до 300 м3/ч | маш.-ч | 4.99 | 4.99 | 6.15 | 6.15 | 6.15
91.14.04-001 | Тягачи седельные, грузоподъемность: 12 т | маш.-ч | 0.05 | 0.07 | 0.12 | 0.14 | 0.23
91.14.05-011 | Полуприцепы общего назначения, грузоподъемность: 12 т | маш.-ч | 0.05 | 0.07 | 0.12 | 0.14 | 0.23
Код ресурса | Наименование элемента затрат | Ед. изм. | 12-01- | 12-01- | 12-01- | 12-01- | 12-01-
|  |  | 061-01 | 061-02 | 061-03 | 061-04 | 061-05
91.17.04-233 | Установки для сварки: ручной дуговой (постоянного тока) | маш.-ч | 48.51 | 66.49 | 74.12 | 85.02 | 153.69
4 | МАТЕРИАЛЫ
01.7.03.01-0002 | Вода водопроводная | м3 | 0.16 | 0.25 | 0.45 | 0.62 | 0.92
01.7.11.07-0041 | Электроды диаметром: 4 мм Э55 | т | 0.0065 | 0.0105 | 0.02 | 0.028 | 0.047
| Масса | кг | 360 | 450 | 760 | 920 | 1490
Код ресурса | Наименование элемента затрат | Ед. изм. | 12-01- | 12-01- | 12-01- | 12-01- | 12-01-
|  |  | 061-06 | 061-07 | 061-08 | 061-09 | 061-10
1 | Затраты труда рабочих | чел.-ч | 532 | 579 | 693 | 765 | 847
2019-01-01 | Средний разряд работы |  | 4 | 4 | 4 | 4 | 4
2 | Затраты труда машинистов | чел.-ч | 78.91 | 88.83 | 90.21 | 91.7 | 93.23
3 | МАШИНЫ И МЕХАНИЗМЫ
91.05.05-014 | Краны на автомобильном ходу, грузоподъемность 10 т | маш.-ч | 70.85 | 80.66 | 81.75 | 82.84 | 83.93
91.10.01-002 | Агрегаты наполнительно-опрессовочные: до 300 м3/ч | маш.-ч | 7.77 | 7.77 | 7.77 | 7.77 | 7.77
91.14.04-001 | Тягачи седельные, грузоподъемность: 12 т | маш.-ч | 0.29 | 0.4 | 0.69 | 1.09 | 1.53
91.14.05-011 | Полуприцепы общего назначения, грузоподъемность: 12 т | маш.-ч | 0.29 | 0.4 | 0.69 | 1.09 | 1.53
91.17.04-233 | Установки для сварки: ручной дуговой (постоянного тока) | маш.-ч | 162.41 | 171.13 | 231.08 | 259.42 | 297.57
4 | МАТЕРИАЛЫ
01.7.03.01-0002 | Вода водопроводная | м3 | 1.4 | 2 | 3.8 | 5.9 | 8.3
01.7.11.07-0041 | Электроды диаметром: 4 мм Э55 | т | 0.059 | 0.084 | 0.151 | 0.237 | 0.31
| Масса | кг | 1850 | 2560 | 4540 | 7140 | 10000
Код ресурса | Наименование элемента затрат | Ед. изм. | 12-01- | 12-01-
|  |  | 061-11 | 061-12
1 | Затраты труда рабочих | чел.-ч | 885 | 1022
2019-01-01 | Средний разряд работы |  | 4 | 4
2 | Затраты труда машинистов | чел.-ч | 94.64 | 105.87
3 | МАШИНЫ И МЕХАНИЗМЫ
91.05.05-014 | Краны на автомобильном ходу, грузоподъемность 10 т | маш.-ч | 85.02 | 95.92
91.10.01-002 | Агрегаты наполнительно-опрессовочные: до 300 м3/ч | маш.-ч | 7.77 | 7.77
91.14.04-001 | Тягачи седельные, грузоподъемность: 12 т | маш.-ч | 1.85 | 2.18
91.14.05-011 | Полуприцепы общего назначения, грузоподъемность: 12 т | маш.-ч | 1.85 | 2.18
91.17.04-233 | Установки для сварки: ручной дуговой (постоянного тока) | маш.-ч | 300.84 | 360.79
4 | МАТЕРИАЛЫ
01.7.03.01-0002 | Вода водопроводная | м3 | 8.3 | 14
01.7.11.07-0041 | Электроды диаметром: 4 мм Э55 | т | 0.375 | 0.438
| Масса | кг | 12500 | 16700
Таблица ГЭСНм 12-01-062 Трубопроводы в помещениях или на открытых площадках в пределах цехов из труб высоколегированных сталей, монтируемые из готовых узлов, на условное давление не более 2,5 МПа
Измеритель: 100 м
Трубопровод в помещениях или на открытых площадках в пределах цехов из труб высоколегированных сталей, монтируемый из готовых узлов, на номинальное давление не более 2,5 МПа, диаметр трубопровода наружный
12-01-062-01 45 мм
12-01-062-02 57 мм
12-01-062-03 76 мм
12-01-062-04 89 мм
12-01-062-05 108 мм
12-01-062-06 133 мм
12-01-062-07 159 мм
12-01-062-08 219 мм
12-01-062-09 273 мм
12-01-062-10 325 мм
Код ресурса | Наименование элемента затрат | Ед. изм. | 12-01- | 12-01- | 12-01- | 12-01- | 12-01-
|  |  | 062-01 | 062-02 | 062-03 | 062-04 | 062-05
1 | Затраты труда рабочих | чел.-ч | 94.6 | 94.6 | 123 | 124 | 127
2019-01-01 | Средний разряд работы |  | 4 | 4 | 4 | 4 | 4
2 | Затраты труда машинистов | чел.-ч | 14.72 | 14.73 | 16.47 | 16.61 | 16.67
3 | МАШИНЫ И МЕХАНИЗМЫ
91.05.05-014 | Краны на автомобильном ходу, грузоподъемность 10 т | маш.-ч | 9.7 | 9.7 | 10.25 | 10.36 | 10.36
91.10.01-002 | Агрегаты наполнительно-опрессовочные: до 300 м3/ч | маш.-ч | 4.99 | 4.99 | 6.15 | 6.15 | 6.15
91.14.04-001 | Тягачи седельные, грузоподъемность: 12 т | маш.-ч | 0.03 | 0.04 | 0.07 | 0.1 | 0.16
91.14.05-011 | Полуприцепы общего назначения, грузоподъемность: 12 т | маш.-ч | 0.03 | 0.04 | 0.07 | 0.1 | 0.16
91.17.04-232 | Установки для сварки: аргонодуговой | маш.-ч | 14.72 | 15.81 | 22.35 | 23.98 | 27.25
4 | МАТЕРИАЛЫ
01.3.02.02-0001 | Аргон газообразный, сорт: I | м3 | 0.59 | 0.84 | 1.3 | 2 | 4
01.3.05.38-0051 | Вольфрамовый электрод | кг | 0.0053 | 0.0075 | 0.0115 | 0.0185 | 0.029
01.7.03.01-0002 | Вода водопроводная | м3 | 0.16 | 0.25 | 0.45 | 0.62 | 0.92
01.7.11.04-0071 | Проволока сварочная легированная диаметром: 2 мм | т | 0.00027 | 0.00039 | 0.00063 | 0.00094 | 0.0019
| Масса | кг | 210 | 300 | 450 | 670 | 1100
Код ресурса | Наименование элемента затрат | Ед. изм. | 12-01- | 12-01- | 12-01- | 12-01- | 12-01-
|  |  | 062-06 | 062-07 | 062-08 | 062-09 | 062-10
1 | Затраты труда рабочих | чел.-ч | 140 | 152 | 170 | 186 | 202
2019-01-01 | Средний разряд работы |  | 4 | 4 | 4 | 4 | 4
2 | Затраты труда машинистов | чел.-ч | 19.99 | 21.12 | 23.55 | 23.86 | 25.1
3 | МАШИНЫ И МЕХАНИЗМЫ
91.05.05-014 | Краны на автомобильном ходу, грузоподъемность 10 т | маш.-ч | 11.99 | 13.08 | 15.26 | 15.26 | 16.35
91.10.01-002 | Агрегаты наполнительно-опрессовочные: до 300 м3/ч | маш.-ч | 7.77 | 7.77 | 7.77 | 7.77 | 7.77
91.14.04-001 | Тягачи седельные, грузоподъемность: 12 т | маш.-ч | 0.23 | 0.27 | 0.52 | 0.83 | 0.98
91.14.05-011 | Полуприцепы общего назначения, грузоподъемность: 12 т | маш.-ч | 0.23 | 0.27 | 0.52 | 0.83 | 0.98
91.17.04-232 | Установки для сварки: аргонодуговой | маш.-ч | 28.34 | 45.78 | 68.67 | 80.66 | 91.56
4 | МАТЕРИАЛЫ
01.3.02.02-0001 | Аргон газообразный, сорт: I | м3 | 4.3 | 1.8 | 5.9 | 9.5 | 12.5
01.3.05.38-0051 | Вольфрамовый электрод | кг | 0.032 | 0.0081 | 0.028 | 0.046 | 0.061
01.7.03.01-0002 | Вода водопроводная | м3 | 1.4 | 2 | 3.8 | 5.9 | 8.3
01.7.11.04-0071 | Проволока сварочная легированная диаметром: 2 мм | т | 0.0021 | 0.00053 | 0.0017 | 0.003 | 0.004
01.7.11.07-0041 | Электроды диаметром: 4 мм Э55 | т |  | 0.0079 | 0.027 | 0.045 | 0.057
| Масса | кг | 1490 | 1750 | 3450 | 5000 | 6670
Таблица ГЭСНм 12-01-063 Трубопроводы в помещениях или на открытых площадках в пределах цехов из труб высоколегированных сталей, монтируемые из готовых узлов, на условное давление не более 4 МПа
Измеритель: 100 м
Трубопровод в помещениях или на открытых площадках в пределах цехов из труб высоколегированных сталей, монтируемый из готовых узлов, на номинальное давление не более 4 МПа, диаметр трубопровода наружный
12-01-063-01 45 мм
12-01-063-02 57 мм
12-01-063-03 76 мм
12-01-063-04 89 мм
12-01-063-05 108 мм
12-01-063-06 133 мм
12-01-063-07 159 мм
12-01-063-08 219 мм
12-01-063-09 273 мм
12-01-063-10 325 мм
Код ресурса | Наименование элемента затрат | Ед. изм. | 12-01- | 12-01- | 12-01- | 12-01- | 12-01-
|  |  | 063-01 | 063-02 | 063-03 | 063-04 | 063-05
1 | Затраты труда рабочих | чел.-ч | 96.7 | 96.7 | 126 | 127 | 134
2019-01-01 | Средний разряд работы |  | 4 | 4 | 4 | 4 | 4
2 | Затраты труда машинистов | чел.-ч | 15.93 | 15.94 | 18.24 | 18.81 | 19.39
3 | МАШИНЫ И МЕХАНИЗМЫ
91.05.05-014 | Краны на автомобильном ходу, грузоподъемность 10 т | маш.-ч | 10.9 | 10.9 | 11.99 | 12.54 | 13.08
91.10.01-002 | Агрегаты наполнительно-опрессовочные: до 300 м3/ч | маш.-ч | 4.99 | 4.99 | 6.15 | 6.15 | 6.15
91.14.04-001 | Тягачи седельные, грузоподъемность: 12 т | маш.-ч | 0.04 | 0.05 | 0.1 | 0.12 | 0.16
91.14.05-011 | Полуприцепы общего назначения, грузоподъемность: 12 т | маш.-ч | 0.04 | 0.05 | 0.1 | 0.12 | 0.16
91.17.04-232 | Установки для сварки: аргонодуговой | маш.-ч | 16.35 | 17.44 | 24.53 | 26.16 | 29.43
4 | МАТЕРИАЛЫ
01.3.02.02-0001 | Аргон газообразный, сорт: I | м3 | 0.76 | 1 | 1.9 | 2.3 | 4
01.3.05.38-0051 | Вольфрамовый электрод | кг | 0.0068 | 0.0093 | 0.0165 | 0.0215 | 0.0295
01.7.03.01-0002 | Вода водопроводная | м3 | 0.16 | 0.25 | 0.45 | 0.62 | 0.92
01.7.11.04-0071 | Проволока сварочная легированная диаметром: 2 мм | т | 0.00035 | 0.00048 | 0.0009 | 0.0011 | 0.0019
| Масса | кг | 270 | 370 | 640 | 780 | 1100
Код ресурса | Наименование элемента затрат | Ед. изм. | 12-01- | 12-01- | 12-01- | 12-01- | 12-01-
|  |  | 063-06 | 063-07 | 063-08 | 063-09 | 063-10
1 | Затраты труда рабочих | чел.-ч | 150 | 164 | 208 | 234 | 265
2019-01-01 | Средний разряд работы |  | 4 | 4 | 4 | 4 | 4
2 | Затраты труда машинистов | чел.-ч | 22.17 | 22.76 | 24.64 | 24.88 | 26.23
3 | МАШИНЫ И МЕХАНИЗМЫ
91.05.05-014 | Краны на автомобильном ходу, грузоподъемность 10 т | маш.-ч | 14.17 | 14.72 | 16.35 | 16.35 | 17.44
91.10.01-002 | Агрегаты наполнительно-опрессовочные: до 300 м3/ч | маш.-ч | 7.77 | 7.77 | 7.77 | 7.77 | 7.77
91.14.04-001 | Тягачи седельные, грузоподъемность: 12 т | маш.-ч | 0.23 | 0.27 | 0.52 | 0.76 | 1.02
91.14.05-011 | Полуприцепы общего назначения, грузоподъемность: 12 т | маш.-ч | 0.23 | 0.27 | 0.52 | 0.76 | 1.02
91.17.04-232 | Установки для сварки: аргонодуговой | маш.-ч | 31.61 | 54.5 | 77.39 | 89.38 | 100.28
4 | МАТЕРИАЛЫ
01.3.02.02-0001 | Аргон газообразный, сорт: I | м3 | 4.3 | 1.8 | 5.9 | 12.5 | 12.5
01.3.05.38-0051 | Вольфрамовый электрод | кг | 0.032 | 0.0081 | 0.028 | 0.046 | 0.061
01.7.03.01-0002 | Вода водопроводная | м3 | 1.4 | 2 | 3.8 | 5.9 | 8.3
01.7.11.04-0071 | Проволока сварочная легированная диаметром: 2 мм | т | 0.0021 | 0.0006 | 0.0017 | 0.003 | 0.004
01.7.11.07-0041 | Электроды диаметром: 4 мм Э55 | т |  | 0.0079 | 0.027 | 0.045 | 0.057
| Масса | кг | 1490 | 1750 | 3450 | 5000 | 6670
Таблица ГЭСНм 12-01-064 Трубопроводы в помещениях или на открытых площадках в пределах цехов из труб высоколегированных сталей, монтируемые из готовых узлов, на условное давление не более 10 МПа
Измеритель: 100 м
Трубопровод в помещениях или на открытых площадках в пределах цехов из труб высоколегированных сталей, монтируемый из готовых узлов, на номинальное давление не более 10 МПа, диаметр трубопровода наружный
12-01-064-01 45 мм
12-01-064-02 57 мм
12-01-064-03 76 мм
12-01-064-04 89 мм
12-01-064-05 108 мм
12-01-064-06 133 мм
12-01-064-07 159 мм
12-01-064-08 219 мм
12-01-064-09 273 мм
12-01-064-10 325 мм
Код ресурса | Наименование элемента затрат | Ед. изм. | 12-01- | 12-01- | 12-01- | 12-01- | 12-01-
|  |  | 064-01 | 064-02 | 064-03 | 064-04 | 064-05
1 | Затраты труда рабочих | чел.-ч | 103 | 103 | 129 | 138 | 149
2019-01-01 | Средний разряд работы |  | 4 | 4 | 4 | 4 | 4
2 | Затраты труда машинистов | чел.-ч | 17.02 | 17.6 | 18.76 | 19.36 | 21.09
3 | МАШИНЫ И МЕХАНИЗМЫ
91.05.05-014 | Краны на автомобильном ходу, грузоподъемность 10 т | маш.-ч | 11.99 | 12.54 | 12.54 | 13.08 | 14.72
91.10.01-002 | Агрегаты наполнительно-опрессовочные: до 300 м3/ч | маш.-ч | 4.99 | 4.99 | 6.15 | 6.15 | 6.15
91.14.04-001 | Тягачи седельные, грузоподъемность: 12 т | маш.-ч | 0.04 | 0.07 | 0.07 | 0.13 | 0.22
91.14.05-011 | Полуприцепы общего назначения, грузоподъемность: 12 т | маш.-ч | 0.04 | 0.07 | 0.07 | 0.13 | 0.22
91.17.04-232 | Установки для сварки: аргонодуговой | маш.-ч | 17.99 | 17.99 | 28.34 | 35.43 | 39.79
4 | МАТЕРИАЛЫ
01.3.02.02-0001 | Аргон газообразный, сорт: I | м3 | 0.9 | 1.2 | 1.2 | 2.5 | 5.3
01.3.05.38-0051 | Вольфрамовый электрод | кг | 0.008 | 0.0105 | 0.011 | 0.024 | 0.039
01.7.03.01-0002 | Вода водопроводная | м3 | 0.16 | 0.25 | 0.45 | 0.62 | 0.92
01.7.11.04-0071 | Проволока сварочная легированная диаметром: 2 мм | т | 0.00042 | 0.00056 | 0.0008 | 0.0012 | 0.0025
| Масса | кг | 320 | 430 | 420 | 880 | 1470
Код ресурса | Наименование элемента затрат | Ед. изм. | 12-01- | 12-01- | 12-01- | 12-01- | 12-01-
|  |  | 064-06 | 064-07 | 064-08 | 064-09 | 064-10
1 | Затраты труда рабочих | чел.-ч | 169 | 191 | 242 | 281 | 343
2019-01-01 | Средний разряд работы |  | 4 | 4 | 4 | 4 | 4
2 | Затраты труда машинистов | чел.-ч | 24.41 | 25.59 | 28.63 | 28.96 | 30.01
3 | МАШИНЫ И МЕХАНИЗМЫ
91.05.05-014 | Краны на автомобильном ходу, грузоподъемность 10 т | маш.-ч | 16.35 | 17.44 | 20.17 | 20.17 | 20.71
91.10.01-002 | Агрегаты наполнительно-опрессовочные: до 300 м3/ч | маш.-ч | 7.77 | 7.77 | 7.77 | 7.77 | 7.77
91.14.04-001 | Тягачи седельные, грузоподъемность: 12 т | маш.-ч | 0.29 | 0.38 | 0.69 | 1.02 | 1.53
91.14.05-011 | Полуприцепы общего назначения, грузоподъемность: 12 т | маш.-ч | 0.29 | 0.38 | 0.69 | 1.02 | 1.53
91.17.04-232 | Установки для сварки: аргонодуговой | маш.-ч | 43.06 | 55.59 | 80.66 | 100.28 | 123.17
4 | МАТЕРИАЛЫ
01.3.02.02-0001 | Аргон газообразный, сорт: I | м3 | 5.3 | 2.5 | 7.7 | 12.5 | 19
01.3.05.38-0051 | Вольфрамовый электрод | кг | 0.039 | 0.0115 | 0.037 | 0.061 | 0.092
01.7.03.01-0002 | Вода водопроводная | м3 | 1.4 | 2 | 3.8 | 5.9 | 8.3
01.7.11.04-0071 | Проволока сварочная легированная диаметром: 2 мм | т | 0.0026 | 0.00075 | 0.0025 | 0.004 | 0.006
01.7.11.07-0041 | Электроды диаметром: 4 мм Э55 | т |  | 0.011 | 0.036 | 0.06 | 0.086
| Масса | кг | 1820 | 2500 | 4540 | 6670 | 10000
Таблица ГЭСНм 12-01-065 Трубопроводы в помещениях или на открытых площадках в пределах цехов из труб высоколегированных сталей, монтируемые из труб и готовых деталей, на условное давление не более 10 МПа наружным диаметром 14-38 мм
Измеритель: 100 м
Трубопровод в помещениях или на открытых площадках в пределах цехов из труб высоколегированных сталей, монтируемый из труб и готовых деталей, на номинальное давление не более 10 МПа, диаметр трубопровода наружный
12-01-065-01 14 мм
12-01-065-02 25 мм
12-01-065-03 38 мм
Код ресурса | Наименование элемента затрат | Ед. изм. | 12-01- | 12-01- | 12-01-
|  |  | 065-01 | 065-02 | 065-03
1 | Затраты труда рабочих | чел.-ч | 158 | 177 | 224
2019-01-01 | Средний разряд работы |  | 4 | 4 | 4
2 | Затраты труда машинистов | чел.-ч | 26.81 | 35.54 | 35.55
3 | МАШИНЫ И МЕХАНИЗМЫ
91.05.05-014 | Краны на автомобильном ходу, грузоподъемность 10 т | маш.-ч | 21.8 | 30.52 | 30.52
91.10.01-002 | Агрегаты наполнительно-опрессовочные: до 300 м3/ч | маш.-ч | 4.99 | 4.99 | 4.99
91.14.04-001 | Тягачи седельные, грузоподъемность: 12 т | маш.-ч | 0.02 | 0.03 | 0.04
91.14.05-011 | Полуприцепы общего назначения, грузоподъемность: 12 т | маш.-ч | 0.02 | 0.03 | 0.04
91.17.04-232 | Установки для сварки: аргонодуговой | маш.-ч | 30.52 | 45.78 | 64.31
4 | МАТЕРИАЛЫ
01.3.02.02-0001 | Аргон газообразный, сорт: I | м3 | 1.2 | 1.9 | 2.7
Код ресурса | Наименование элемента затрат | Ед. изм. | 12-01- | 12-01- | 12-01-
|  |  | 065-01 | 065-02 | 065-03
01.3.05.38-0051 | Вольфрамовый электрод | кг | 0.0145 | 0.023 | 0.0335
01.7.03.01-0002 | Вода водопроводная | м3 | 0.02 | 0.05 | 0.11
01.7.11.04-0071 | Проволока сварочная легированная диаметром: 2 мм | т | 0.00057 | 0.0009 | 0.0013
| Масса | кг | 140 | 220 | 320
Таблица ГЭСНм 12-01-066 Трубопроводы в помещениях или на открытых площадках в пределах цехов из труб высоколегированных сталей, монтируемые из труб и готовых деталей, на условное давление не более 2,5 МПа
Измеритель: 100 м
Трубопровод в помещениях или на открытых площадках в пределах цехов из труб высоколегированных сталей, монтируемый из труб и готовых деталей, на номинальное давление не более 2,5 МПа, диаметр трубопровода наружный
12-01-066-01 45 мм
12-01-066-02 57 мм
12-01-066-03 76 мм
12-01-066-04 89 мм
12-01-066-05 108 мм
12-01-066-06 133 мм
12-01-066-07 159 мм
12-01-066-08 219 мм
12-01-066-09 273 мм
12-01-066-10 325 мм
Код ресурса | Наименование элемента затрат | Ед. изм. | 12-01- | 12-01- | 12-01- | 12-01- | 12-01-
|  |  | 066-01 | 066-02 | 066-03 | 066-04 | 066-05
1 | Затраты труда рабочих | чел.-ч | 209 | 209 | 307 | 312 | 327
2019-01-01 | Средний разряд работы |  | 4 | 4 | 4 | 4 | 4
2 | Затраты труда машинистов | чел.-ч | 25.19 | 25.2 | 29.66 | 29.69 | 35.74
3 | МАШИНЫ И МЕХАНИЗМЫ
91.05.05-014 | Краны на автомобильном ходу, грузоподъемность 10 т | маш.-ч | 20.17 | 20.17 | 23.44 | 23.44 | 29.43
91.10.01-002 | Агрегаты наполнительно-опрессовочные: до 300 м3/ч | маш.-ч | 4.99 | 4.99 | 6.15 | 6.15 | 6.15
91.14.04-001 | Тягачи седельные, грузоподъемность: 12 т | маш.-ч | 0.03 | 0.04 | 0.07 | 0.1 | 0.16
91.14.05-011 | Полуприцепы общего назначения, грузоподъемность: 12 т | маш.-ч | 0.03 | 0.04 | 0.07 | 0.1 | 0.16
91.17.04-232 | Установки для сварки: аргонодуговой | маш.-ч | 65.4 | 67.58 | 122.08 | 129.71 | 137.34
4 | МАТЕРИАЛЫ
01.3.02.02-0001 | Аргон газообразный, сорт: I | м3 | 1.8 | 4.4 | 7.5 | 12 | 21
01.3.05.38-0051 | Вольфрамовый электрод | кг | 0.022 | 0.038 | 0.06 | 0.099 | 0.164
01.7.03.01-0002 | Вода водопроводная | м3 | 0.16 | 0.25 | 0.45 | 0.62 | 0.92
01.7.11.04-0071 | Проволока сварочная легированная диаметром: 2 мм | т | 0.00086 | 0.0022 | 0.0036 | 0.0059 | 0.01
| Масса | кг | 210 | 300 | 450 | 670 | 1100
Код ресурса | Наименование элемента затрат | Ед. изм. | 12-01- | 12-01- | 12-01- | 12-01- | 12-01-
|  |  | 066-06 | 066-07 | 066-08 | 066-09 | 066-10
1 | Затраты труда рабочих | чел.-ч | 358 | 392 | 487 | 499 | 563
2019-01-01 | Средний разряд работы |  | 4 | 4 | 4 | 4 | 4
2 | Затраты труда машинистов | чел.-ч | 41.25 | 43.47 | 48.08 | 48.86 | 49.63
3 | МАШИНЫ И МЕХАНИЗМЫ
91.05.05-014 | Краны на автомобильном ходу, грузоподъемность 10 т | маш.-ч | 33.25 | 35.43 | 39.79 | 40.33 | 40.88
91.10.01-002 | Агрегаты наполнительно-опрессовочные: до 300 м3/ч | маш.-ч | 7.77 | 7.77 | 7.77 | 7.77 | 7.77
91.14.04-001 | Тягачи седельные, грузоподъемность: 12 т | маш.-ч | 0.23 | 0.27 | 0.52 | 0.76 | 0.98
91.14.05-011 | Полуприцепы общего назначения, грузоподъемность: 12 т | маш.-ч | 0.23 | 0.27 | 0.52 | 0.76 | 0.98
91.17.04-232 | Установки для сварки: аргонодуговой | маш.-ч | 147.15 | 177.67 | 234.35 | 234.35 | 268.14
4 | МАТЕРИАЛЫ
01.3.02.02-0001 | Аргон газообразный, сорт: I | м3 | 25 | 8.4 | 18 | 26.5 | 35.5
01.3.05.38-0051 | Вольфрамовый электрод | кг | 0.197 | 0.0405 | 0.088 | 0.13 | 0.169
01.7.03.01-0002 | Вода водопроводная | м3 | 1.4 | 2 | 3.8 | 5.9 | 8.3
01.7.11.04-0071 | Проволока сварочная легированная диаметром: 2 мм | т | 0.0125 | 0.003 | 0.0055 | 0.008 | 0.0105
01.7.11.07-0041 | Электроды диаметром: 4 мм Э55 | т |  | 0.034 | 0.087 | 0.13 | 0.165
| Масса | кг | 1490 | 1750 | 3450 | 5000 | 6670
Таблица ГЭСНм 12-01-067 Трубопроводы в помещениях или на открытых площадках в пределах цехов из труб высоколегированных сталей, монтируемые из труб и готовых деталей, на условное давление не более 4 МПа
Измеритель: 100 м
Трубопровод в помещениях или на открытых площадках в пределах цехов из труб высоколегированных сталей, монтируемый из труб и готовых деталей, на номинальное давление не более 4 МПа, диаметр трубопровода наружный
12-01-067-01 45 мм
12-01-067-02 57 мм
12-01-067-03 76 мм
12-01-067-04 89 мм
12-01-067-05 108 мм
12-01-067-06 133 мм
12-01-067-07 159 мм
12-01-067-08 219 мм
12-01-067-09 273 мм
12-01-067-10 325 мм
Код ресурса | Наименование элемента затрат | Ед. изм. | 12-01- | 12-01- | 12-01- | 12-01- | 12-01-
|  |  | 067-01 | 067-02 | 067-03 | 067-04 | 067-05
1 | Затраты труда рабочих | чел.-ч | 217 | 217 | 310 | 312 | 328
2019-01-01 | Средний разряд работы |  | 4 | 4 | 4 | 4 | 4
2 | Затраты труда машинистов | чел.-ч | 29.01 | 29.02 | 35.14 | 35.16 | 36.83
3 | МАШИНЫ И МЕХАНИЗМЫ
91.05.05-014 | Краны на автомобильном ходу, грузоподъемность 10 т | маш.-ч | 23.98 | 23.98 | 28.89 | 28.89 | 30.52
91.10.01-002 | Агрегаты наполнительно-опрессовочные: до 300 м3/ч | маш.-ч | 4.99 | 4.99 | 6.15 | 6.15 | 6.15
91.14.04-001 | Тягачи седельные, грузоподъемность: 12 т | маш.-ч | 0.04 | 0.05 | 0.1 | 0.12 | 0.16
91.14.05-011 | Полуприцепы общего назначения, грузоподъемность: 12 т | маш.-ч | 0.04 | 0.05 | 0.1 | 0.12 | 0.16
91.17.04-232 | Установки для сварки: аргонодуговой | маш.-ч | 67.58 | 69.76 | 129.71 | 137.34 | 144.97
4 | МАТЕРИАЛЫ
01.3.02.02-0001 | Аргон газообразный, сорт: I | м3 | 2.3 | 5.4 | 10.5 | 14 | 21
01.3.05.38-0051 | Вольфрамовый электрод | кг | 0.028 | 0.047 | 0.085 | 0.115 | 0.164
01.7.03.01-0002 | Вода водопроводная | м3 | 0.16 | 0.25 | 0.45 | 0.62 | 0.92
01.7.11.04-0071 | Проволока сварочная легированная диаметром: 2 мм | т | 0.0011 | 0.0027 | 0.0051 | 0.0069 | 0.01
| Масса | кг | 270 | 370 | 640 | 780 | 1100
Код ресурса | Наименование элемента затрат | Ед. изм. | 12-01- | 12-01- | 12-01- | 12-01- | 12-01-
|  |  | 067-06 | 067-07 | 067-08 | 067-09 | 067-10
1 | Затраты труда рабочих | чел.-ч | 362 | 396 | 495 | 506 | 571
2019-01-01 | Средний разряд работы |  | 4 | 4 | 4 | 4 | 4
2 | Затраты труда машинистов | чел.-ч | 41.78 | 44.01 | 48.62 | 48.86 | 50.76
3 | МАШИНЫ И МЕХАНИЗМЫ
91.05.05-014 | Краны на автомобильном ходу, грузоподъемность 10 т | маш.-ч | 33.79 | 35.97 | 40.33 | 40.33 | 41.97
91.10.01-002 | Агрегаты наполнительно-опрессовочные: до 300 м3/ч | маш.-ч | 7.77 | 7.77 | 7.77 | 7.77 | 7.77
91.14.04-001 | Тягачи седельные, грузоподъемность: 12 т | маш.-ч | 0.22 | 0.27 | 0.52 | 0.76 | 1.02
91.14.05-011 | Полуприцепы общего назначения, грузоподъемность: 12 т | маш.-ч | 0.22 | 0.27 | 0.52 | 0.76 | 1.02
91.17.04-232 | Установки для сварки: аргонодуговой | маш.-ч | 154.78 | 184.21 | 240.89 | 240.89 | 274.68
4 | МАТЕРИАЛЫ
01.3.02.02-0001 | Аргон газообразный, сорт: I | м3 | 25 | 8.4 | 18 | 26.5 | 35.5
01.3.05.38-0051 | Вольфрамовый электрод | кг | 0.197 | 0.0405 | 0.088 | 0.13 | 0.169
01.7.03.01-0002 | Вода водопроводная | м3 | 1.4 | 2 | 3.8 | 5.9 | 8.3
01.7.11.04-0071 | Проволока сварочная легированная диаметром: 2 мм | т | 0.0125 | 0.003 | 0.0055 | 0.008 | 0.0105
01.7.11.07-0041 | Электроды диаметром: 4 мм Э55 | т |  | 0.034 | 0.087 | 0.13 | 0.165
| Масса | кг | 1490 | 1750 | 3450 | 5000 | 6670
Таблица ГЭСНм 12-01-068 Трубопроводы в помещениях или на открытых площадках в пределах цехов из труб высоколегированных сталей, монтируемые из труб и готовых деталей, на условное давление не более 10 МПа
Измеритель: 100 м
Трубопровод в помещениях или на открытых площадках в пределах цехов из труб высоколегированных сталей, монтируемый из труб и готовых деталей, на номинальное давление не более 10 МПа, диаметр трубопровода наружный
12-01-068-01 45 мм
12-01-068-02 57 мм
12-01-068-03 76 мм
12-01-068-04 89 мм
12-01-068-05 108 мм
12-01-068-06 133 мм
12-01-068-07 159 мм
12-01-068-08 219 мм
12-01-068-09 273 мм
12-01-068-10 325 мм
Код ресурса | Наименование элемента затрат | Ед. изм. | 12-01- | 12-01- | 12-01- | 12-01- | 12-01-
|  |  | 068-01 | 068-02 | 068-03 | 068-04 | 068-05
1 | Затраты труда рабочих | чел.-ч | 234 | 234 | 332 | 336 | 367
2019-01-01 | Средний разряд работы |  | 4 | 4 | 4 | 4 | 4
2 | Затраты труда машинистов | чел.-ч | 32.28 | 32.31 | 39.47 | 39.53 | 43.98
3 | МАШИНЫ И МЕХАНИЗМЫ
91.05.05-014 | Краны на автомобильном ходу, грузоподъемность 10 т | маш.-ч | 27.25 | 27.25 | 33.25 | 33.25 | 37.61
91.10.01-002 | Агрегаты наполнительно-опрессовочные: до 300 м3/ч | маш.-ч | 4.99 | 4.99 | 6.15 | 6.15 | 6.15
91.14.04-001 | Тягачи седельные, грузоподъемность: 12 т | маш.-ч | 0.04 | 0.07 | 0.07 | 0.13 | 0.22
91.14.05-011 | Полуприцепы общего назначения, грузоподъемность: 12 т | маш.-ч | 0.04 | 0.07 | 0.07 | 0.13 | 0.22
91.17.04-232 | Установки для сварки: аргонодуговой | маш.-ч | 73.03 | 75.21 | 131.89 | 139.52 | 146.06
4 | МАТЕРИАЛЫ
01.3.02.02-0001 | Аргон газообразный, сорт: I | м3 | 2.8 | 6.3 | 6.8 | 16 | 28
01.3.05.38-0051 | Вольфрамовый электрод | кг | 0.0335 | 0.054 | 0.056 | 0.129 | 0.219
01.7.03.01-0002 | Вода водопроводная | м3 | 0.16 | 0.25 | 0.45 | 0.62 | 0.92
01.7.11.04-0071 | Проволока сварочная легированная диаметром: 2 мм | т | 0.0013 | 0.0032 | 0.0034 | 0.0077 | 0.0135
| Масса | кг | 320 | 430 | 650 | 880 | 1470
Код ресурса | Наименование элемента затрат | Ед. изм. | 12-01- | 12-01- | 12-01- | 12-01- | 12-01-
|  |  | 068-06 | 068-07 | 068-08 | 068-09 | 068-10
1 | Затраты труда рабочих | чел.-ч | 406 | 454 | 560 | 597 | 734
2019-01-01 | Средний разряд работы |  | 4 | 4 | 4 | 4 | 4
2 | Затраты труда машинистов | чел.-ч | 50.55 | 55.02 | 60.24 | 60.57 | 61.62
3 | МАШИНЫ И МЕХАНИЗМЫ
91.05.05-014 | Краны на автомобильном ходу, грузоподъемность 10 т | маш.-ч | 42.51 | 46.87 | 51.78 | 51.78 | 52.32
91.10.01-002 | Агрегаты наполнительно-опрессовочные: до 300 м3/ч | маш.-ч | 7.77 | 7.77 | 7.77 | 7.77 | 7.77
91.14.04-001 | Тягачи седельные, грузоподъемность: 12 т | маш.-ч | 0.27 | 0.38 | 0.69 | 1.02 | 1.53
91.14.05-011 | Полуприцепы общего назначения, грузоподъемность: 12 т | маш.-ч | 0.27 | 0.38 | 0.69 | 1.02 | 1.53
91.17.04-232 | Установки для сварки: аргонодуговой | маш.-ч | 159.14 | 187.48 | 248.52 | 272.5 | 336.81
4 | МАТЕРИАЛЫ
01.3.02.02-0001 | Аргон газообразный, сорт: I | м3 | 30.5 | 12 | 23.5 | 35.5 | 53
01.3.05.38-0051 | Вольфрамовый электрод | кг | 0.24 | 0.058 | 0.116 | 0.173 | 0.253
01.7.03.01-0002 | Вода водопроводная | м3 | 1.4 | 2 | 3.8 | 5.9 | 8.3
01.7.11.04-0071 | Проволока сварочная легированная диаметром: 2 мм | т | 0.0155 | 0.0043 | 0.0073 | 0.0105 | 0.016
01.7.11.07-0041 | Электроды диаметром: 4 мм Э55 | т |  | 0.0485 | 0.115 | 0.173 | 0.247
| Масса | кг | 1820 | 2500 | 4540 | 6670 | 1000
Таблица ГЭСНм 12-01-069 Трубопроводы в дизельных, насосно-компрессорных, парокотельных и т.п. из труб высоколегированных сталей, монтируемые из готовых узлов, на условное давление не более 2,5 МПа
Измеритель: 100 м
Трубопровод в дизельных, насосно-компрессорных, парокотельных и т.п. из труб высоколегированных сталей, монтируемый из готовых узлов, на номинальное давление не более 2,5 МПа, диаметр трубопровода наружный
12-01-069-01 45 мм
12-01-069-02 57 мм
12-01-069-03 76 мм
12-01-069-04 89 мм
12-01-069-05 108 мм
12-01-069-06 133 мм
12-01-069-07 159 мм
12-01-069-08 219 мм
12-01-069-09 273 мм
12-01-069-10 325 мм
Код ресурса | Наименование элемента затрат | Ед. изм. | 12-01- | 12-01- | 12-01- | 12-01- | 12-01-
|  |  | 069-01 | 069-02 | 069-03 | 069-04 | 069-05
1 | Затраты труда рабочих | чел.-ч | 117 | 117 | 159 | 161 | 180
2019-01-01 | Средний разряд работы |  | 4 | 4 | 4 | 4 | 4
2 | Затраты труда машинистов | чел.-ч | 15.92 | 15.93 | 18.21 | 18.25 | 19.96
3 | МАШИНЫ И МЕХАНИЗМЫ
91.05.05-014 | Краны на автомобильном ходу, грузоподъемность 10 т | маш.-ч | 10.9 | 10.9 | 11.99 | 11.99 | 13.63
91.10.01-002 | Агрегаты наполнительно-опрессовочные: до 300 м3/ч | маш.-ч | 4.99 | 4.99 | 6.15 | 6.15 | 6.15
91.14.04-001 | Тягачи седельные, грузоподъемность: 12 т | маш.-ч | 0.03 | 0.04 | 0.07 | 0.11 | 0.18
91.14.05-011 | Полуприцепы общего назначения, грузоподъемность: 12 т | маш.-ч | 0.03 | 0.04 | 0.07 | 0.11 | 0.18
91.17.04-232 | Установки для сварки: аргонодуговой | маш.-ч | 23.98 | 24.53 | 47.96 | 52.32 | 56.68
4 | МАТЕРИАЛЫ
01.3.02.02-0001 | Аргон газообразный, сорт: I | м3 | 0.85 | 1 | 1.7 | 2.4 | 4.9
01.3.05.38-0051 | Вольфрамовый электрод | кг | 0.0075 | 0.0093 | 0.0155 | 0.023 | 0.0365
01.7.03.01-0002 | Вода водопроводная | м3 | 0.16 | 0.25 | 0.45 | 0.62 | 0.92
01.7.11.04-0071 | Проволока сварочная легированная диаметром: 2 мм | т | 0.0004 | 0.00049 | 0.00083 | 0.0012 | 0.0023
| Масса | кг | 250 | 310 | 490 | 700 | 1150
Код ресурса | Наименование элемента затрат | Ед. изм. | 12-01- | 12-01- | 12-01- | 12-01- | 12-01-
|  |  | 069-06 | 069-07 | 069-08 | 069-09 | 069-10
1 | Затраты труда рабочих | чел.-ч | 203 | 230 | 308 | 342 | 368
2019-01-01 | Средний разряд работы |  | 4 | 4 | 4 | 4 | 4
2 | Затраты труда машинистов | чел.-ч | 23.81 | 24.94 | 29.58 | 30.33 | 30.59
3 | МАШИНЫ И МЕХАНИЗМЫ
91.05.05-014 | Краны на автомобильном ходу, грузоподъемность 10 т | маш.-ч | 15.81 | 16.9 | 21.26 | 21.8 | 21.8
91.10.01-002 | Агрегаты наполнительно-опрессовочные: до 300 м3/ч | маш.-ч | 7.77 | 7.77 | 7.77 | 7.77 | 7.77
91.14.04-001 | Тягачи седельные, грузоподъемность: 12 т | маш.-ч | 0.23 | 0.27 | 0.55 | 0.76 | 1.02
91.14.05-011 | Полуприцепы общего назначения, грузоподъемность: 12 т | маш.-ч | 0.23 | 0.27 | 0.55 | 0.76 | 1.02
91.17.04-232 | Установки для сварки: аргонодуговой | маш.-ч | 62.13 | 74.12 | 112.27 | 126.44 | 128.62
4 | МАТЕРИАЛЫ
01.3.02.02-0001 | Аргон газообразный, сорт: I | м3 | 5.4 | 2.2 | 7.1 | 11.5 | 15.5
01.3.05.38-0051 | Вольфрамовый электрод | кг | 0.0395 | 0.01 | 0.0345 | 0.055 | 0.073
01.7.03.01-0002 | Вода водопроводная | м3 | 1.4 | 2 | 3.8 | 5.9 | 8.3
01.7.11.04-0071 | Проволока сварочная легированная диаметром: 2 мм | т | 0.0026 | 0.0007 | 0.0021 | 0.0035 | 0.0047
01.7.11.07-0041 | Электроды диаметром: 4 мм Э55 | т |  | 0.0098 | 0.034 | 0.054 | 0.069
| Масса | кг | 1550 | 1820 | 3570 | 5000 | 6670
Таблица ГЭСНм 12-01-070 Трубопроводы в дизельных, насосно-компрессорных, парокотельных и т.п. из труб высоколегированных сталей, монтируемые из готовых узлов, на условное давление не более 4 МПа
Измеритель: 100 м
Трубопровод в дизельных, насосно-компрессорных, парокотельных и т.п. из труб высоколегированных сталей, монтируемый из готовых узлов, на номинальное давление не более 4 МПа, диаметр наружный
12-01-070-01 45 мм
12-01-070-02 57 мм
12-01-070-03 76 мм
12-01-070-04 89 мм
12-01-070-05 108 мм
12-01-070-06 133 мм
12-01-070-07 159 мм
12-01-070-08 219 мм
12-01-070-09 273 мм
12-01-070-10 325 мм
Код ресурса | Наименование элемента затрат | Ед. изм. | 12-01- | 12-01- | 12-01- | 12-01- | 12-01-
|  |  | 070-01 | 070-02 | 070-03 | 070-04 | 070-05
1 | Затраты труда рабочих | чел.-ч | 127 | 127 | 173 | 174 | 192
2019-01-01 | Средний разряд работы |  | 4 | 4 | 4 | 4 | 4
2 | Затраты труда машинистов | чел.-ч | 18.11 | 18.12 | 21.51 | 21.54 | 22.14
3 | МАШИНЫ И МЕХАНИЗМЫ
91.05.05-014 | Краны на автомобильном ходу, грузоподъемность 10 т | маш.-ч | 13.08 | 13.08 | 15.26 | 15.26 | 15.81
91.10.01-002 | Агрегаты наполнительно-опрессовочные: до 300 м3/ч | маш.-ч | 4.99 | 4.99 | 6.15 | 6.15 | 6.15
91.14.04-001 | Тягачи седельные, грузоподъемность: 12 т | маш.-ч | 0.04 | 0.05 | 0.1 | 0.13 | 0.18
91.14.05-011 | Полуприцепы общего назначения, грузоподъемность: 12 т | маш.-ч | 0.04 | 0.05 | 0.1 | 0.13 | 0.18
91.17.04-232 | Установки для сварки: аргонодуговой | маш.-ч | 23.98 | 24.53 | 47.96 | 52.32 | 56.68
4 | МАТЕРИАЛЫ
01.3.02.02-0001 | Аргон газообразный, сорт: I | м3 | 1.1 | 1.3 | 2.3 | 2.9 | 4.9
01.3.05.38-0051 | Вольфрамовый электрод | кг | 0.0093 | 0.0115 | 0.021 | 0.027 | 0.0365
01.7.03.01-0002 | Вода водопроводная | м3 | 0.16 | 0.25 | 0.45 | 0.62 | 0.92
01.7.11.04-0071 | Проволока сварочная легированная диаметром: 2 мм | т | 0.0005 | 0.00061 | 0.0011 | 0.0014 | 0.0023
| Масса | кг | 310 | 380 | 670 | 820 | 1140
Код ресурса | Наименование элемента затрат | Ед. изм. | 12-01- | 12-01- | 12-01- | 12-01- | 12-01-
|  |  | 070-06 | 070-07 | 070-08 | 070-09 | 070-10
1 | Затраты труда рабочих | чел.-ч | 215 | 242 | 320 | 354 | 380
2019-01-01 | Средний разряд работы |  | 4 | 4 | 4 | 4 | 4
2 | Затраты труда машинистов | чел.-ч | 26.54 | 27.66 | 32.3 | 32.51 | 32.77
3 | МАШИНЫ И МЕХАНИЗМЫ
91.05.05-014 | Краны на автомобильном ходу, грузоподъемность 10 т | маш.-ч | 18.53 | 19.62 | 23.98 | 23.98 | 23.98
91.10.01-002 | Агрегаты наполнительно-опрессовочные: до 300 м3/ч | маш.-ч | 7.77 | 7.77 | 7.77 | 7.77 | 7.77
91.14.04-001 | Тягачи седельные, грузоподъемность: 12 т | маш.-ч | 0.24 | 0.27 | 0.55 | 0.76 | 1.02
91.14.05-011 | Полуприцепы общего назначения, грузоподъемность: 12 т | маш.-ч | 0.24 | 0.27 | 0.55 | 0.76 | 1.02
91.17.04-232 | Установки для сварки: аргонодуговой | маш.-ч | 62.13 | 75.21 | 113.36 | 129.71 | 130.8
4 | МАТЕРИАЛЫ
01.3.02.02-0001 | Аргон газообразный, сорт: I | м3 | 5.4 | 2.2 | 7.1 | 11.5 | 15.5
01.3.05.38-0051 | Вольфрамовый электрод | кг | 0.0395 | 0.01 | 0.0345 | 0.055 | 0.073
01.7.03.01-0002 | Вода водопроводная | м3 | 1.4 | 2 | 3.8 | 5.9 | 8.3
01.7.11.04-0071 | Проволока сварочная легированная диаметром: 2 мм | т | 0.0026 | 0.0007 | 0.0021 | 0.0035 | 0.0047
01.7.11.07-0041 | Электроды диаметром: 4 мм Э55 | т |  | 0.0098 | 0.034 | 0.054 | 0.068
| Масса | кг | 1540 | 1820 | 3570 | 5000 | 6670
Таблица ГЭСНм 12-01-071 Трубопроводы в дизельных, насосно-компрессорных, парокотельных и т.п. из труб высоколегированных сталей, монтируемые из готовых узлов, на условное давление не более 10 МПа
Измеритель: 100 м
Трубопровод в дизельных, насосно-компрессорных, парокотельных и т.п. из труб высоколегированных сталей, монтируемый из готовых узлов, на номинальное давление не более 10 МПа, диаметр трубопровода наружный
12-01-071-01 45 мм
12-01-071-02 57 мм
12-01-071-03 76 мм
12-01-071-04 89 мм
12-01-071-05 108 мм
12-01-071-06 133 мм
12-01-071-07 159 мм
12-01-071-08 219 мм
12-01-071-09 273 мм
12-01-071-10 325 мм
Код ресурса | Наименование элемента затрат | Ед. изм. | 12-01- | 12-01- | 12-01- | 12-01- | 12-01-
|  |  | 071-01 | 071-02 | 071-03 | 071-04 | 071-05
1 | Затраты труда рабочих | чел.-ч | 139 | 139 | 188 | 189 | 210
2019-01-01 | Средний разряд работы |  | 4 | 4 | 4 | 4 | 4
2 | Затраты труда машинистов | чел.-ч | 20.3 | 20.32 | 24.26 | 24.28 | 26
3 | МАШИНЫ И МЕХАНИЗМЫ
91.05.05-014 | Краны на автомобильном ходу, грузоподъемность 10 т | маш.-ч | 15.26 | 15.26 | 17.99 | 17.99 | 19.62
Код ресурса | Наименование элемента затрат | Ед. изм. | 12-01- | 12-01- | 12-01- | 12-01- | 12-01-
|  |  | 071-01 | 071-02 | 071-03 | 071-04 | 071-05
91.10.01-002 | Агрегаты наполнительно-опрессовочные: до 300 м3/ч | маш.-ч | 4.99 | 4.99 | 6.15 | 6.15 | 6.15
91.14.04-001 | Тягачи седельные, грузоподъемность: 12 т | маш.-ч | 0.05 | 0.07 | 0.12 | 0.14 | 0.23
91.14.05-011 | Полуприцепы общего назначения, грузоподъемность: 12 т | маш.-ч | 0.05 | 0.07 | 0.12 | 0.14 | 0.23
91.17.04-232 | Установки для сварки: аргонодуговой | маш.-ч | 26.16 | 26.16 | 47.96 | 52.32 | 56.68
4 | МАТЕРИАЛЫ
01.3.02.02-0001 | Аргон газообразный, сорт: I | м3 | 1.2 | 1.5 | 1.6 | 3.2 | 6.4
01.3.05.38-0051 | Вольфрамовый электрод | кг | 0.011 | 0.0135 | 0.0235 | 0.03 | 0.048
01.7.03.01-0002 | Вода водопроводная | м3 | 0.16 | 0.25 | 0.45 | 0.62 | 0.92
01.7.11.04-0071 | Проволока сварочная легированная диаметром: 2 мм | т | 0.00058 | 0.00072 | 0.0013 | 0.0015 | 0.003
| Масса | кг | 360 | 450 | 760 | 920 | 1490
Код ресурса | Наименование элемента затрат | Ед. изм. | 12-01- | 12-01- | 12-01- | 12-01- | 12-01-
|  |  | 071-06 | 071-07 | 071-08 | 071-09 | 071-10
1 | Затраты труда рабочих | чел.-ч | 237 | 274 | 347 | 436 | 472
2019-01-01 | Средний разряд работы |  | 4 | 4 | 4 | 4 | 4
2 | Затраты труда машинистов | чел.-ч | 30.41 | 34.48 | 37.21 | 37.75 | 38.3
3 | МАШИНЫ И МЕХАНИЗМЫ
91.05.05-014 | Краны на автомобильном ходу, грузоподъемность 10 т | маш.-ч | 22.35 | 26.16 | 28.89 | 28.89 | 28.89
91.10.01-002 | Агрегаты наполнительно-опрессовочные: до 300 м3/ч | маш.-ч | 7.77 | 7.77 | 7.77 | 7.77 | 7.77
91.14.04-001 | Тягачи седельные, грузоподъемность: 12 т | маш.-ч | 0.29 | 0.55 | 0.55 | 1.09 | 1.64
91.14.05-011 | Полуприцепы общего назначения, грузоподъемность: 12 т | маш.-ч | 0.29 | 0.55 | 0.55 | 1.09 | 1.64
91.17.04-232 | Установки для сварки: аргонодуговой | маш.-ч | 62.13 | 76.3 | 111.18 | 159.14 | 160.23
4 | МАТЕРИАЛЫ
01.3.02.02-0001 | Аргон газообразный, сорт: I | м3 | 6.5 | 3.1 | 9.1 | 16.5 | 23
01.3.05.38-0051 | Вольфрамовый электрод | кг | 0.048 | 0.014 | 0.044 | 0.079 | 0.11
01.7.03.01-0002 | Вода водопроводная | м3 | 1.4 | 2 | 3.8 | 5.9 | 8.3
01.7.11.04-0071 | Проволока сварочная легированная диаметром: 2 мм | т | 0.0032 | 0.001 | 0.0027 | 0.005 | 0.007
01.7.11.07-0041 | Электроды диаметром: 4 мм Э55 | т |  | 0.014 | 0.043 | 0.077 | 0.103
| Масса | кг | 1850 | 2560 | 4540 | 7140 | 10000
Таблица ГЭСНм 12-01-072 Трубопроводы в дизельных, насосно-компрессорных, парокотельных и т.п. из труб высоколегированных сталей, монтируемые из труб и готовых деталей, на условное давление не более 10 МПа наружным диаметром 14-38 мм
Измеритель: 100 м
Трубопровод в дизельных, насосно-компрессорных, парокотельных и т.п. из труб высоколегированных сталей, монтируемый из труб и готовых деталей, на номинальное давление не более 10 МПа, диаметр трубопровода наружный
12-01-072-01 14 мм
12-01-072-02 25 мм
12-01-072-03 38 мм
Код ресурса | Наименование элемента затрат | Ед. изм. | 12-01- | 12-01- | 12-01-
|  |  | 072-01 | 072-02 | 072-03
1 | Затраты труда рабочих | чел.-ч | 229 | 247 | 317
2019-01-01 | Средний разряд работы |  | 4 | 4 | 4
2 | Затраты труда машинистов | чел.-ч | 38.26 | 38.27 | 51.37
3 | МАШИНЫ И МЕХАНИЗМЫ
91.05.05-014 | Краны на автомобильном ходу, грузоподъемность 10 т | маш.-ч | 33.25 | 33.25 | 46.33
91.10.01-002 | Агрегаты наполнительно-опрессовочные: до 300 м3/ч | маш.-ч | 4.99 | 4.99 | 4.99
91.14.04-001 | Тягачи седельные, грузоподъемность: 12 т | маш.-ч | 0.02 | 0.03 | 0.05
91.14.05-011 | Полуприцепы общего назначения, грузоподъемность: 12 т | маш.-ч | 0.02 | 0.03 | 0.05
91.17.04-232 | Установки для сварки: аргонодуговой | маш.-ч | 41.97 | 61.04 | 82.84
4 | МАТЕРИАЛЫ
01.3.02.02-0001 | Аргон газообразный, сорт: I | м3 | 1.2 | 2.4 | 3.6
01.3.05.38-0051 | Вольфрамовый электрод | кг | 0.016 | 0.029 | 0.0445
01.7.03.01-0002 | Вода водопроводная | м3 | 0.02 | 0.05 | 0.11
01.7.11.04-0071 | Проволока сварочная легированная диаметром: 2 мм | т | 0.0006 | 0.0011 | 0.0017
| Масса | кг | 120 | 220 | 340
Таблица ГЭСНм 12-01-073 Трубопроводы в дизельных, насосно-компрессорных, парокотельных и т.п. из труб высоколегированных сталей, монтируемые из труб и готовых деталей, на условное давление не более 2,5 МПа
Измеритель: 100 м
Трубопровод в дизельных, насосно-компрессорных, парокотельных и т.п. из труб высоколегированных сталей, монтируемый из труб и готовых деталей, на номинальное давление не более 2,5 МПа, диаметр трубопровода наружный
12-01-073-01 45 мм
12-01-073-02 57 мм
12-01-073-03 76 мм
12-01-073-04 89 мм
12-01-073-05 108 мм
12-01-073-06 133 мм
12-01-073-07 159 мм
12-01-073-08 219 мм
12-01-073-09 273 мм
12-01-073-10 325 мм
Код ресурса | Наименование элемента затрат | Ед. изм. | 12-01- | 12-01- | 12-01- | 12-01- | 12-01-
|  |  | 073-01 | 073-02 | 073-03 | 073-04 | 073-05
1 | Затраты труда рабочих | чел.-ч | 274 | 275 | 408 | 413 | 445
2019-01-01 | Средний разряд работы |  | 4 | 4 | 4 | 4 | 4
2 | Затраты труда машинистов | чел.-ч | 36.64 | 36.64 | 45.46 | 45.5 | 56.47
3 | МАШИНЫ И МЕХАНИЗМЫ
91.05.05-014 | Краны на автомобильном ходу, грузоподъемность 10 т | маш.-ч | 31.61 | 31.61 | 39.24 | 39.24 | 50.14
91.10.01-002 | Агрегаты наполнительно-опрессовочные: до 300 м3/ч | маш.-ч | 4.99 | 4.99 | 6.15 | 6.15 | 6.15
91.14.04-001 | Тягачи седельные, грузоподъемность: 12 т | маш.-ч | 0.04 | 0.04 | 0.07 | 0.11 | 0.18
91.14.05-011 | Полуприцепы общего назначения, грузоподъемность: 12 т | маш.-ч | 0.04 | 0.04 | 0.07 | 0.11 | 0.18
91.17.04-232 | Установки для сварки: аргонодуговой | маш.-ч | 71.94 | 77.39 | 136.25 | 146.06 | 178.76
4 | МАТЕРИАЛЫ
01.3.02.02-0001 | Аргон газообразный, сорт: I | м3 | 2.7 | 5.8 | 10 | 16 | 27
01.3.05.38-0051 | Вольфрамовый электрод | кг | 0.033 | 0.05 | 0.084 | 0.132 | 0.218
01.7.03.01-0002 | Вода водопроводная | м3 | 0.16 | 0.25 | 0.45 | 0.62 | 0.92
01.7.11.04-0071 | Проволока сварочная легированная диаметром: 2 мм | т | 0.0013 | 0.0029 | 0.0051 | 0.008 | 0.0135
| Масса | кг | 250 | 310 | 490 | 700 | 1140
Код ресурса | Наименование элемента затрат | Ед. изм. | 12-01- | 12-01- | 12-01- | 12-01- | 12-01-
|  |  | 073-06 | 073-07 | 073-08 | 073-09 | 073-10
1 | Затраты труда рабочих | чел.-ч | 489 | 538 | 574 | 575 | 611
2019-01-01 | Средний разряд работы |  | 4 | 4 | 4 | 4 | 4
2 | Затраты труда машинистов | чел.-ч | 64.15 | 70.72 | 81.35 | 81.56 | 81.89
3 | МАШИНЫ И МЕХАНИЗМЫ
91.05.05-014 | Краны на автомобильном ходу, грузоподъемность 10 т | маш.-ч | 56.14 | 62.68 | 73.03 | 73.03 | 73.03
91.10.01-002 | Агрегаты наполнительно-опрессовочные: до 300 м3/ч | маш.-ч | 7.77 | 7.77 | 7.77 | 7.77 | 7.77
91.14.04-001 | Тягачи седельные, грузоподъемность: 12 т | маш.-ч | 0.24 | 0.27 | 0.55 | 0.76 | 1.09
91.14.05-011 | Полуприцепы общего назначения, грузоподъемность: 12 т | маш.-ч | 0.24 | 0.27 | 0.55 | 0.76 | 1.09
91.17.04-232 | Установки для сварки: аргонодуговой | маш.-ч | 187.48 | 226.72 | 281.22 | 283.4 | 286.67
4 | МАТЕРИАЛЫ
01.3.02.02-0001 | Аргон газообразный, сорт: I | м3 | 34 | 11.5 | 24.5 | 34.5 | 46
01.3.05.38-0051 | Вольфрамовый электрод | кг | 0.267 | 0.055 | 0.119 | 0.168 | 0.22
01.7.03.01-0002 | Вода водопроводная | м3 | 1.4 | 2 | 3.8 | 5.9 | 8.3
01.7.11.04-0071 | Проволока сварочная легированная диаметром: 2 мм | т | 0.017 | 0.0042 | 0.0075 | 0.0105 | 0.014
01.7.11.07-0041 | Электроды диаметром: 4 мм Э55 | т |  | 0.046 | 0.117 | 0.169 | 0.215
| Масса | кг | 1540 | 1820 | 3570 | 5000 | 6670
Таблица ГЭСНм 12-01-074 Трубопроводы в дизельных, насосно-компрессорных, парокотельных и т.п. из труб высоколегированных сталей, монтируемые из труб и готовых деталей, на условное давление не более 4 МПа
Измеритель: 100 м
Трубопровод в дизельных, насосно-компрессорных, парокотельных и т.п. из труб высоколегированных сталей, монтируемый из труб и готовых деталей, на номинальное давление не более 4 МПа, диаметр трубопровода наружный
12-01-074-01 45 мм
12-01-074-02 57 мм
12-01-074-03 76 мм
12-01-074-04 89 мм
12-01-074-05 108 мм
12-01-074-06 133 мм
12-01-074-07 159 мм
12-01-074-08 219 мм
12-01-074-09 273 мм
12-01-074-10 325 мм
Код ресурса | Наименование элемента затрат | Ед. изм. | 12-01- | 12-01- | 12-01- | 12-01- | 12-01-
|  |  | 074-01 | 074-02 | 074-03 | 074-04 | 074-05
1 | Затраты труда рабочих | чел.-ч | 282 | 283 | 416 | 418 | 451
2019-01-01 | Средний разряд работы |  | 4 | 4 | 4 | 4 | 4
2 | Затраты труда машинистов | чел.-ч | 41.55 | 42.1 | 52.03 | 52.06 | 56.47
3 | МАШИНЫ И МЕХАНИЗМЫ
91.05.05-014 | Краны на автомобильном ходу, грузоподъемность 10 т | маш.-ч | 36.52 | 37.06 | 45.78 | 45.78 | 50.14
91.10.01-002 | Агрегаты наполнительно-опрессовочные: до 300 м3/ч | маш.-ч | 4.99 | 4.99 | 6.15 | 6.15 | 6.15
91.14.04-001 | Тягачи седельные, грузоподъемность: 12 т | маш.-ч | 0.04 | 0.05 | 0.1 | 0.13 | 0.18
91.14.05-011 | Полуприцепы общего назначения, грузоподъемность: 12 т | маш.-ч | 0.04 | 0.05 | 0.1 | 0.13 | 0.18
91.17.04-232 | Установки для сварки: аргонодуговой | маш.-ч | 80.66 | 86.11 | 158.05 | 170.04 | 180.94
4 | МАТЕРИАЛЫ
01.3.02.02-0001 | Аргон газообразный, сорт: I | м3 | 3.3 | 7.1 | 14 | 19 | 27.5
01.3.05.38-0051 | Вольфрамовый электрод | кг | 0.0405 | 0.061 | 0.114 | 0.155 | 0.218
01.7.03.01-0002 | Вода водопроводная | м3 | 0.16 | 0.25 | 0.45 | 0.62 | 0.92
01.7.11.04-0071 | Проволока сварочная легированная диаметром: 2 мм | т | 0.0015 | 0.0036 | 0.0069 | 0.0093 | 0.0135
| Масса | кг | 310 | 380 | 670 | 820 | 1140
Код ресурса | Наименование элемента затрат | Ед. изм. | 12-01- | 12-01- | 12-01- | 12-01- | 12-01-
|  |  | 074-06 | 074-07 | 074-08 | 074-09 | 074-10
1 | Затраты труда рабочих | чел.-ч | 493 | 542 | 688 | 687 | 722
2019-01-01 | Средний разряд работы |  | 4 | 4 | 4 | 4 | 4
2 | Затраты труда машинистов | чел.-ч | 64.15 | 70.72 | 81.35 | 81.56 | 84
3 | МАШИНЫ И МЕХАНИЗМЫ
91.05.05-014 | Краны на автомобильном ходу, грузоподъемность 10 т | маш.-ч | 56.14 | 62.68 | 73.03 | 73.03 | 75.21
91.10.01-002 | Агрегаты наполнительно-опрессовочные: до 300 м3/ч | маш.-ч | 7.77 | 7.77 | 7.77 | 7.77 | 7.77
91.14.04-001 | Тягачи седельные, грузоподъемность: 12 т | маш.-ч | 0.24 | 0.27 | 0.55 | 0.76 | 1.02
91.14.05-011 | Полуприцепы общего назначения, грузоподъемность: 12 т | маш.-ч | 0.24 | 0.27 | 0.55 | 0.76 | 1.02
91.17.04-232 | Установки для сварки: аргонодуговой | маш.-ч | 191.84 | 231.08 | 305.2 | 305.2 | 308.47
4 | МАТЕРИАЛЫ
01.3.02.02-0001 | Аргон газообразный, сорт: I | м3 | 34 | 11.5 | 24.5 | 34.5 | 46
01.3.05.38-0051 | Вольфрамовый электрод | кг | 0.267 | 0.055 | 0.119 | 0.168 | 0.22
01.7.03.01-0002 | Вода водопроводная | м3 | 1.4 | 2 | 3.8 | 5.9 | 8.3
01.7.11.04-0071 | Проволока сварочная легированная диаметром: 2 мм | т | 0.017 | 0.0042 | 0.0075 | 0.0105 | 0.014
01.7.11.07-0041 | Электроды диаметром: 4 мм Э55 | т |  | 0.046 | 0.117 | 0.169 | 0.215
| Масса | кг | 1540 | 1820 | 3570 | 5000 | 6670
Таблица ГЭСНм 12-01-075 Трубопроводы в дизельных, насосно-компрессорных, парокотельных и т.п. из труб высоколегированных сталей, монтируемые из труб и готовых деталей, на условное давление не более 10 МПа
Измеритель: 100 м
Трубопровод в дизельных, насосно-компрессорных, парокотельных и т.п. из труб высоколегированных сталей, монтируемый из труб и готовых деталей, на номинальное давление не более 10 МПа, диаметр трубопровода наружный
12-01-075-01 45 мм
12-01-075-02 57 мм
12-01-075-03 76 мм
12-01-075-04 89 мм
12-01-075-05 108 мм
12-01-075-06 133 мм
12-01-075-07 159 мм
12-01-075-08 219 мм
12-01-075-09 273 мм
12-01-075-10 325 мм
Код ресурса | Наименование элемента затрат | Ед. изм. | 12-01- | 12-01- | 12-01- | 12-01- | 12-01-
|  |  | 075-01 | 075-02 | 075-03 | 075-04 | 075-05
1 | Затраты труда рабочих | чел.-ч | 316 | 317 | 428 | 456 | 503
2019-01-01 | Средний разряд работы |  | 4 | 4 | 4 | 4 | 4
2 | Затраты труда машинистов | чел.-ч | 50.28 | 50.3 | 62.95 | 62.97 | 69.6
3 | МАШИНЫ И МЕХАНИЗМЫ
91.05.05-014 | Краны на автомобильном ходу, грузоподъемность 10 т | маш.-ч | 45.24 | 45.24 | 56.68 | 56.68 | 63.22
91.10.01-002 | Агрегаты наполнительно-опрессовочные: до 300 м3/ч | маш.-ч | 4.99 | 4.99 | 6.15 | 6.15 | 6.15
91.14.04-001 | Тягачи седельные, грузоподъемность: 12 т | маш.-ч | 0.05 | 0.07 | 0.12 | 0.14 | 0.23
91.14.05-011 | Полуприцепы общего назначения, грузоподъемность: 12 т | маш.-ч | 0.05 | 0.07 | 0.12 | 0.14 | 0.23
91.17.04-232 | Установки для сварки: аргонодуговой | маш.-ч | 87.2 | 87.2 | 158.05 | 170.04 | 183.12
4 | МАТЕРИАЛЫ
01.3.02.02-0001 | Аргон газообразный, сорт: I | м3 | 3.8 | 8.4 | 15.5 | 21 | 36
01.3.05.38-0051 | Вольфрамовый электрод | кг | 0.0475 | 0.072 | 0.129 | 0.173 | 0.286
01.7.03.01-0002 | Вода водопроводная | м3 | 0.16 | 0.25 | 0.45 | 0.62 | 0.92
01.7.11.04-0071 | Проволока сварочная легированная диаметром: 2 мм | т | 0.0018 | 0.0043 | 0.0078 | 0.0105 | 0.0175
| Масса | кг | 360 | 450 | 760 | 920 | 1490
Код ресурса | Наименование элемента затрат | Ед. изм. | 12-01- | 12-01- | 12-01- | 12-01- | 12-01-
|  |  | 075-06 | 075-07 | 075-08 | 075-09 | 075-10
1 | Затраты труда рабочих | чел.-ч | 554 | 633 | 753 | 826 | 912
2019-01-01 | Средний разряд работы |  | 4 | 4 | 4 | 4 | 4
2 | Затраты труда машинистов | чел.-ч | 78.91 | 91.01 | 96.75 | 97.15 | 99.23
3 | МАШИНЫ И МЕХАНИЗМЫ
91.05.05-014 | Краны на автомобильном ходу, грузоподъемность 10 т | маш.-ч | 70.85 | 82.84 | 88.29 | 88.29 | 89.93
91.10.01-002 | Агрегаты наполнительно-опрессовочные: до 300 м3/ч | маш.-ч | 7.77 | 7.77 | 7.77 | 7.77 | 7.77
91.14.04-001 | Тягачи седельные, грузоподъемность: 12 т | маш.-ч | 0.29 | 0.4 | 0.69 | 1.09 | 1.53
91.14.05-011 | Полуприцепы общего назначения, грузоподъемность: 12 т | маш.-ч | 0.29 | 0.4 | 0.69 | 1.09 | 1.53
91.17.04-232 | Установки для сварки: аргонодуговой | маш.-ч | 196.2 | 235.44 | 306.29 | 334.63 | 381.5
4 | МАТЕРИАЛЫ
01.3.02.02-0001 | Аргон газообразный, сорт: I | м3 | 41 | 16.5 | 31 | 49 | 69
01.3.05.38-0051 | Вольфрамовый электрод | кг | 0.321 | 0.078 | 0.151 | 0.24 | 0.33
01.7.03.01-0002 | Вода водопроводная | м3 | 1.4 | 2 | 3.8 | 5.9 | 8.3
01.7.11.04-0071 | Проволока сварочная легированная диаметром: 2 мм | т | 0.0205 | 0.0059 | 0.0095 | 0.015 | 0.021
01.7.11.07-0041 | Электроды диаметром: 4 мм Э55 | т |  | 0.065 | 0.149 | 0.241 | 0.323
| Масса | кг | 1850 | 2560 | 4540 | 7140 | 10000
Таблица ГЭСНм 12-01-076 Трубопроводы кислородных установок из труб легированных сталей на условное давление 25 МПа
Измеритель: 100 м
Трубопровод кислородных установок из труб легированных сталей на номинальное давление 25 МПа, диаметр труб наружный
12-01-076-01 25 мм
12-01-076-02 32 мм
12-01-076-03 38 мм
12-01-076-04 56 мм
12-01-076-05 76 мм
12-01-076-06 102 мм
Код ресурса | Наименование элемента затрат | Ед. изм. | 12-01- | 12-01- | 12-01- | 12-01-
|  |  | 076-01 | 076-02 | 076-03 | 076-04
1 | Затраты труда рабочих | чел.-ч | 117 | 117 | 117 | 241
2019-01-01 | Средний разряд работы |  | 4 | 4 | 4 | 4
2 | Затраты труда машинистов | чел.-ч | 7.92 | 9.11 | 11.05 | 18.94
3 | МАШИНЫ И МЕХАНИЗМЫ
91.05.04-008 | Краны мостовые электрические, грузоподъемность 20 т | маш.-ч | 1.07 | 1.07 | 1.25 | 2.14
91.05.05-014 | Краны на автомобильном ходу, грузоподъемность 10 т | маш.-ч | 0.48 | 0.63 | 0.94 | 1.6
91.06.03-055 | Лебедки электрические тяговым усилием: 19,62 кН (2 т) | маш.-ч | 0.95 | 0.95 | 1.07 | 16.59
91.14.02-001 | Автомобили бортовые, грузоподъемность: до 5 т | маш.-ч | 0.48 | 0.63 | 0.94 | 1.6
91.17.04-232 | Установки для сварки: аргонодуговой | маш.-ч | 3.31 | 3.45 | 3.57 | 4.22
91.19.08-007 | Насосы мощностью 7,2 м3/ч | маш.-ч | 1.82 | 1.54 | 2.17 | 2.77
91.21.19-033 | Станок: токарно-винторезный | маш.-ч | 3.57 | 3.57 | 4.17 | 7.14
91.21.19-035 | Станок: трубонарезной | маш.-ч | 2.32 | 3.21 | 3.75 | 6.46
4 | МАТЕРИАЛЫ
01.3.02.02-0001 | Аргон газообразный, сорт: I | м3 | 1.9 | 2.04 | 3.45 | 7.8
01.7.03.01-0002 | Вода водопроводная | м3 | 0.75 | 0.75 | 0.75 | 3.3
01.7.11.04-0071 | Проволока сварочная легированная диаметром: 2 мм | т | 0.00035 | 0.00018 | 0.0006 | 0.0012
Код ресурса | Наименование элемента затрат | Ед. изм. | 12-01- | 12-01-
|  |  | 076-05 | 076-06
1 | Затраты труда рабочих | чел.-ч | 239 | 235
2019-01-01 | Средний разряд работы |  | 4 | 4
2 | Затраты труда машинистов | чел.-ч | 25.2 | 36.23
3 | МАШИНЫ И МЕХАНИЗМЫ
91.05.04-008 | Краны мостовые электрические, грузоподъемность 20 т | маш.-ч | 2.5 | 2.57
91.05.05-014 | Краны на автомобильном ходу, грузоподъемность 10 т | маш.-ч | 3.08 | 8.62
91.06.03-055 | Лебедки электрические тяговым усилием: 19,62 кН (2 т) | маш.-ч | 20.53 | 18.56
91.14.02-001 | Автомобили бортовые, грузоподъемность: до 5 т | маш.-ч | 3.08 | 8.62
91.17.04-232 | Установки для сварки: аргонодуговой | маш.-ч | 5.43 | 5.71
91.19.08-007 | Насосы мощностью 7,2 м3/ч | маш.-ч | 2.77 | 2.77
91.21.19-033 | Станок: токарно-винторезный | маш.-ч | 8.33 | 8.57
91.21.19-035 | Станок: трубонарезной | маш.-ч | 8.21 | 7.85
4 | МАТЕРИАЛЫ
01.3.02.02-0001 | Аргон газообразный, сорт: I | м3 | 8.48 | 10.6
01.7.03.01-0002 | Вода водопроводная | м3 | 3.3 | 3.3
01.7.11.04-0071 | Проволока сварочная легированная диаметром: 2 мм | т | 0.0013 | 0.0017
Таблица ГЭСНм 12-01-077 Трубопроводы криогенные с экранно-вакуумной изоляцией из нержавеющей стали на сварке
Измеритель: 100 м
Трубопровод криогенный с экранно-вакуумной изоляцией из нержавеющей стали на сварке, номинальный диаметр внутренних и наружных труб
12-01-077-01 20х100 мм
12-01-077-02 32х100 мм
12-01-077-03 50х150 мм
12-01-077-04 70х150 мм
12-01-077-05 100х200 мм
12-01-077-06 150х250 мм
12-01-077-07 200х300 мм
12-01-077-08 250х350 мм
12-01-077-09 300х400 мм
12-01-077-10 400х500 мм
12-01-077-11 500х650 мм
Код ресурса | Наименование элемента затрат | Ед. изм. | 12-01- | 12-01- | 12-01- | 12-01- | 12-01-
|  |  | 077-01 | 077-02 | 077-03 | 077-04 | 077-05
1 | Затраты труда рабочих | чел.-ч | 1810 | 1810 | 3040 | 3050 | 3950
2019-01-01 | Средний разряд работы |  | 4 | 4 | 4 | 4 | 4
2 | Затраты труда машинистов | чел.-ч | 41.11 | 41.33 | 52.88 | 56.43 | 62.31
3 | МАШИНЫ И МЕХАНИЗМЫ
91.05.05-014 | Краны на автомобильном ходу, грузоподъемность 10 т | маш.-ч | 36.3 | 36.41 | 47.63 | 49.49 | 54.5
91.06.03-055 | Лебедки электрические тяговым усилием: 19,62 кН (2 т) | маш.-ч | 69.83 | 69.83 | 79.81 | 127.14 | 95.7
91.06.07-003 | Тали электрические общего назначения, грузоподъемность 1 т | маш.-ч | 33.1 | 33.1 | 38.2 | 38.2 | 43.6
91.14.02-001 | Автомобили бортовые, грузоподъемность: до | маш.-ч | 0.87 | 0.98 | 1.31 | 2.07 | 2.94
5 т
91.17.04-232 | Установки для сварки: аргонодуговой | маш.-ч | 178.06 | 178.18 | 642.06 | 692.17 | 808.87
Код ресурса | Наименование элемента затрат | Ед. изм. | 12-01- | 12-01- | 12-01- | 12-01- | 12-01-
|  |  | 077-01 | 077-02 | 077-03 | 077-04 | 077-05
91.18.01-015 | Компрессоры самоходные с двигателем внутреннего сгорания давлением 800 кПа (8 ат), производительность 6,3 м3/мин | маш.-ч | 3.94 | 3.94 | 3.94 | 4.87 | 4.87
4 | МАТЕРИАЛЫ
01.3.01.07-0008 | Спирт этиловый ректификованный технический, сорт I | т | 0.0102 | 0.0102 | 0.0161 | 0.0166 | 0.0162
01.3.02.02-0001 | Аргон газообразный, сорт: I | м3 | 126.2 | 126.2 | 205.5 | 237.2 | 307.4
01.3.02.03-0001 | Ацетилен газообразный технический | м3 | 0.4 | 0.4 | 0.5 | 0.81 | 0.72
01.3.02.08-0001 | Кислород технический: газообразный | м3 | 1.7 | 1.7 | 2.2 | 3.6 | 3.2
01.3.02.10-0001 | Углерод четырехлоридный | кг | 0.03 | 0.03 | 0.2 | 0.2 | 0.2
01.3.05.38-0041 | Вольфрам | кг | 6e-05 | 6e-05 | 0.0001 | 0.00011 | 0.00014
01.3.05.38-0051 | Вольфрамовый электрод | кг | 4 | 4 | 4 | 4 | 4
01.7.07.29-0001 | Алюминированная пленка | кг | 0.33 | 0.33 | 1 | 1.6 | 1.9
01.7.11.04-0071 | Проволока сварочная легированная диаметром: 2 мм | т | 0.0357 | 0.0357 | 0.058 | 0.067 | 0.0869
01.7.20.08-0102 | Миткаль «Т-2» суровый (суровье) | 10 м | 1.2 | 1.2 | 1.46 | 1.6 | 2.54
08.1.02.11-0023 | Поковки простые строительные /скобы, закрепы, хомуты и т,п,/ массой до 1,6 кг | кг | 10 | 10 | 10 | 10 | 10
14.4.01.01-0003 | Грунтовка: ГФ-021 красно-коричневая | т | 0.0368 | 0.0368 | 0.0552 | 0.0552 | 0.0688
14.4.02.04-0143 | Краски масляные земляные марки: МА-0115 охра | т | 0.0022 | 0.0022 | 0.0033 | 0.0033 | 0.0061
14.4.04.09-0010 | Эмаль ХВ-110 красно-коричневая | т | 0.0377 | 0.0377 | 0.0566 | 0.0566 | 0.0705
25.1.01.04-0031 | Шпалы непропитанные для железных дорог: 1 тип | шт. | 10 | 10 | 10 | 10 | 10
Код ресурса | Наименование элемента затрат | Ед. изм. | 12-01- | 12-01- | 12-01- | 12-01-
|  |  | 077-06 | 077-07 | 077-08 | 077-09
1 | Затраты труда рабочих | чел.-ч | 6230 | 6220 | 7570 | 7570
2019-01-01 | Средний разряд работы |  | 4 | 4 | 4 | 4
2 | Затраты труда машинистов | чел.-ч | 46.37 | 48.81 | 51.86 | 61.09
3 | МАШИНЫ И МЕХАНИЗМЫ
91.05.05-014 | Краны на автомобильном ходу, грузоподъемность 10 т | маш.-ч | 35.64 | 37.5 | 39.78 | 44.69
91.06.03-055 | Лебедки электрические тяговым усилием: 19,62 кН (2 т) | маш.-ч | 87.46 | 98.37 | 106.26 | 119.48
91.06.07-003 | Тали электрические общего назначения, грузоподъемность 1 т | маш.-ч | 61.2 | 66.6 | 91.8 | 91.8
91.14.02-001 | Автомобили бортовые, грузоподъемность: до 5 т | маш.-ч | 4.58 | 6.21 | 6.98 | 10.25
91.17.04-232 | Установки для сварки: аргонодуговой | маш.-ч | 907
91.17.04-233 | Установки для сварки: ручной дуговой (постоянного тока) | маш.-ч |  | 948.53 | 900.86 | 1012.1
91.18.01-015 | Компрессоры самоходные с двигателем внутреннего сгорания давлением 800 кПа (8 ат), производительность 6,3 м3/мин | маш.-ч | 6.15 | 5.1 | 5.1 | 6.15
4 | МАТЕРИАЛЫ
01.3.01.07-0008 | Спирт этиловый ректификованный технический, сорт I | т | 0.0173 | 0.0209 | 0.0197 | 0.02
01.3.02.02-0001 | Аргон газообразный, сорт: I | м3 | 378.2 | 395.2 | 340.4 | 349.9
01.3.02.03-0001 | Ацетилен газообразный технический | м3 | 1.5 | 2.6 | 4.8 | 3.8
01.3.02.08-0001 | Кислород технический: газообразный | м3 | 6.9 | 16.7 | 31.1 | 20
01.3.02.10-0001 | Углерод четырехлоридный | кг | 0.3 | 0.4 | 0.3 | 0.3
01.3.05.38-0041 | Вольфрам | кг | 0.00018 | 0.00017 | 0.0002 | 0.0002
01.3.05.38-0051 | Вольфрамовый электрод | кг | 4 | 4 | 4 | 4
01.7.07.29-0001 | Алюминированная пленка | кг | 2.9 | 2.4 | 3 | 3.5
01.7.11.04-0071 | Проволока сварочная легированная диаметром: 2 мм | т | 0.1068 | 0.1117 | 0.136 | 0.152
01.7.20.08-0102 | Миткаль «Т-2» суровый (суровье) | 10 м | 3.96 | 3.41 | 4.46 | 4.49
08.1.02.11-0023 | Поковки простые строительные /скобы, закрепы, хомуты и т,п,/ массой до 1,6 кг | кг | 10 | 10 | 10 | 10
14.4.01.01-0003 | Грунтовка: ГФ-021 красно-коричневая | т | 0.092 | 0.0925 | 0.0995 | 0.1134
14.4.02.04-0143 | Краски масляные земляные марки: МА-0115 охра | т | 0.0077 | 0.0093 | 0.0103 | 0.0118
14.4.04.09-0010 | Эмаль ХВ-110 красно-коричневая | т | 0.0943 | 0.0948 | 0.1021 | 0.1163
25.1.01.04-0031 | Шпалы непропитанные для железных дорог: 1 тип | шт. | 10 | 10 | 10 | 10
Код ресурса | Наименование элемента затрат | Ед. изм. | 12-01- | 12-01-
|  |  | 077-10 | 077-11
1 | Затраты труда рабочих | чел.-ч | 8350 | 8350
2019-01-01 | Средний разряд работы |  | 4 | 4
2 | Затраты труда машинистов | чел.-ч | 72.86 | 87.87
3 | МАШИНЫ И МЕХАНИЗМЫ
91.05.05-014 | Краны на автомобильном ходу, грузоподъемность 10 т | маш.-ч | 49.92 | 58.21
91.06.03-055 | Лебедки электрические тяговым усилием: 19,62 кН (2 т) | маш.-ч | 111.36 | 114.38
91.06.07-003 | Тали электрические общего назначения, грузоподъемность 1 т | маш.-ч | 80.1 | 59.4
91.14.02-001 | Автомобили бортовые, грузоподъемность: до 5 т | маш.-ч | 16.79 | 22.35
Код ресурса | Наименование элемента затрат | Ед. изм. | 12-01- | 12-01-
|  |  | 077-10 | 077-11
91.17.04-233 | Установки для сварки: ручной дуговой (постоянного тока) | маш.-ч | 1309.52 | 1476.8
91.18.01-015 | Компрессоры самоходные с двигателем внутреннего сгорания давлением 800 кПа (8 ат), производительность 6,3 м3/мин | маш.-ч | 6.15 | 7.31
4 | МАТЕРИАЛЫ
01.3.01.07-0008 | Спирт этиловый ректификованный технический, сорт I | т | 0.0214 | 0.022
01.3.02.02-0001 | Аргон газообразный, сорт: I | м3 | 293.2 | 302.7
01.3.02.03-0001 | Ацетилен газообразный технический | м3 | 4.4 | 5.1
01.3.02.08-0001 | Кислород технический: газообразный | м3 | 26.3 | 28.2
01.3.02.10-0001 | Углерод четырехлоридный | кг | 0.35 | 0.36
01.3.05.38-0041 | Вольфрам | кг | 0.00013 | 0.00013
01.3.05.38-0051 | Вольфрамовый электрод | кг | 4 | 4
01.7.07.29-0001 | Алюминированная пленка | кг | 4.7 | 5.9
01.7.11.04-0071 | Проволока сварочная легированная диаметром: 2 мм | т | 0.1309 | 0.1351
01.7.20.08-0102 | Миткаль «Т-2» суровый (суровье) | 10 м | 5.32 | 5.5
08.1.02.11-0023 | Поковки простые строительные /скобы, закрепы, хомуты и т,п,/ массой до 1,6 кг | кг | 10 | 10
14.4.01.01-0003 | Грунтовка: ГФ-021 красно-коричневая | т | 0.1187 | 0.1512
14.4.02.04-0143 | Краски масляные земляные марки: МА-0115 охра | т | 0.0148 | 0.0193
14.4.04.09-0010 | Эмаль ХВ-110 красно-коричневая | т | 0.1217 | 0.155
25.1.01.04-0031 | Шпалы непропитанные для железных дорог: 1 тип | шт. | 10 | 10
Таблица ГЭСНм 12-01-078 Испытание трубопроводов криогенных с экранно-вакуумной изоляцией методом «Щупа»
Измеритель: 10 м
Испытание трубопровода криогенного с экранно-вакуумной изоляцией методом «Щупа», номинальный диаметр внутренних и наружных труб
12-01-078-01 20х100 мм
12-01-078-02 32х100 мм
12-01-078-03 50х150 мм
12-01-078-04 70х150 мм
12-01-078-05 100х200 мм
12-01-078-06 150х250 мм
12-01-078-07 200х300 мм
12-01-078-08 250х350 мм
12-01-078-09 300х400 мм
12-01-078-10 400х500 мм
12-01-078-11 500х650 мм
Код ресурса | Наименование элемента затрат | Ед. изм. | 12-01- | 12-01- | 12-01- | 12-01- | 12-01-
|  |  | 078-01 | 078-02 | 078-03 | 078-04 | 078-05
1 | Затраты труда рабочих | чел.-ч | 23.2 | 23.2 | 46.4 | 46.4 | 59.7
2019-01-01 | Средний разряд работы |  | 4 | 4 | 4 | 4 | 4
2 | Затраты труда машинистов | чел.-ч | 1.16 | 1.16 | 1.16 | 1.16 | 2.32
3 | МАШИНЫ И МЕХАНИЗМЫ
91.17.02-011 | Вакуумагрегаты для контроля сварных | маш.-ч | 9.75 | 13.75 | 19 | 20.5 | 26
соединений с предельным давлением 6х10
МПа
91.18.01-015 | Компрессоры самоходные с двигателем внутреннего сгорания давлением 800 кПа (8 ат), производительность 6,3 м3/мин | маш.-ч | 1.16 | 1.16 | 1.16 | 1.16 | 2.32
4 | МАТЕРИАЛЫ
01.3.01.07-0008 | Спирт этиловый ректификованный технический, сорт I | т | 8e-05 | 8e-05 | 0.0001 | 0.0001 | 0.0001
01.3.02.01-0003 | Азот жидкий технический | т | 0.0026 | 0.0038 | 0.0052 | 0.0052 | 0.007
01.3.02.07-0001 | Гелий | м3 | 0.0098 | 0.016 | 0.0392 | 0.0392 | 0.157
01.3.04.08-0022 | Масло вакуумное | кг | 0.024 | 0.024 | 0.028 | 0.028 | 0.028
01.7.06.03-0023 | Лента полиэтиленовая с липким слоем: марка А | кг | 0.08 | 0.08 | 0.166 | 0.166 | 0.166
01.7.19.11-0004 | Трубка резиновая вакуумная | кг | 0.02 | 0.02 | 0.025 | 0.025 | 0.035
01.7.20.08-0102 | Миткаль «Т-2» суровый (суровье) | 10 м | 0.0093 | 0.0093 | 0.014 | 0.014 | 0.014
Код ресурса | Наименование элемента затрат | Ед. изм. | 12-01- | 12-01- | 12-01- | 12-01-
|  |  | 078-06 | 078-07 | 078-08 | 078-09
1 | Затраты труда рабочих | чел.-ч | 71.7 | 83.6 | 108 | 119
2019-01-01 | Средний разряд работы |  | 4 | 4 | 4 | 4
2 | Затраты труда машинистов | чел.-ч | 2.32 | 2.32 | 2.32 | 2.32
3 | МАШИНЫ И МЕХАНИЗМЫ
91.17.02-011 | Вакуумагрегаты для контроля сварных соединений с предельным давлением 6х10 МПа | маш.-ч | 34 | 41.5 | 50 | 58
Код ресурса | Наименование элемента затрат | Ед. изм. | 12-01- | 12-01- | 12-01- | 12-01-
|  |  | 078-06 | 078-07 | 078-08 | 078-09
91.18.01-015 | Компрессоры самоходные с двигателем внутреннего сгорания давлением 800 кПа (8 ат), производительность 6,3 м3/мин | маш.-ч | 2.32 | 2.32 | 2.32 | 2.32
4 | МАТЕРИАЛЫ
01.3.01.07-0008 | Спирт этиловый ректификованный технический, сорт I | т | 0.00014 | 0.00014 | 0.00018 | 0.00018
01.3.02.01-0003 | Азот жидкий технический | т | 0.009 | 0.0112 | 0.0134 | 0.0154
01.3.02.07-0001 | Гелий | м3 | 0.354 | 0.628 | 0.982 | 1.413
01.3.04.08-0022 | Масло вакуумное | кг | 0.036 | 0.036 | 0.05 | 0.05
01.7.06.03-0023 | Лента полиэтиленовая с липким слоем: марка А | кг | 0.191 | 0.191 | 0.221 | 0.221
01.7.19.11-0004 | Трубка резиновая вакуумная | кг | 0.035 | 0.035 | 0.045 | 0.045
01.7.20.08-0102 | Миткаль «Т-2» суровый (суровье) | 10 м | 0.016 | 0.016 | 0.021 | 0.021
Код ресурса | Наименование элемента затрат | Ед. изм. | 12-01- | 12-01-
|  |  | 078-10 | 078-11
1 | Затраты труда рабочих | чел.-ч | 180 | 180
2019-01-01 | Средний разряд работы |  | 4 | 4
2 | Затраты труда машинистов | чел.-ч | 3.48 | 3.48
3 | МАШИНЫ И МЕХАНИЗМЫ
91.17.02-011 | Вакуумагрегаты для контроля сварных соединений с предельным давлением 6х10 МПа | маш.-ч | 75.5 | 85
91.18.01-015 | Компрессоры самоходные с двигателем внутреннего сгорания давлением 800 кПа (8 ат), производительность 6,3 м3/мин | маш.-ч | 3.48 | 3.48
4 | МАТЕРИАЛЫ
01.3.01.07-0008 | Спирт этиловый ректификованный технический, сорт I | т | 0.00021 | 0.00021
01.3.02.01-0003 | Азот жидкий технический | т | 0.0219 | 0.0219
01.3.02.07-0001 | Гелий | м3 | 3.218 | 3.218
01.3.04.08-0022 | Масло вакуумное | кг | 0.058 | 0.068
01.7.06.03-0023 | Лента полиэтиленовая с липким слоем: марка А | кг | 0.234 | 0.346
01.7.19.11-0004 | Трубка резиновая вакуумная | кг | 0.065 | 0.085
01.7.20.08-0102 | Миткаль «Т-2» суровый (суровье) | 10 м | 0.024 | 0.024
Таблица ГЭСНм 12-01-079 Испытание трубопроводов криогенных с экранно-вакуумной изоляцией методом «Обдува» гелием (двукратное)
Измеритель: 10 м
Испытание трубопровода криогенного с экранно-вакуумной изоляцией методом «Обдува» гелием
(двукратное), номинальный диаметр внутренних и наружных труб
12-01-079-01 20х100 мм
12-01-079-02 32х100 мм
12-01-079-03 50х150 мм
12-01-079-04 70х150 мм
12-01-079-05 100х200 мм
12-01-079-06 150х250 мм
12-01-079-07 200х300 мм
12-01-079-08 250х350 мм
12-01-079-09 300х400 мм
12-01-079-10 400х500 мм
12-01-079-11 500х650 мм
Код ресурса | Наименование элемента затрат | Ед. изм. | 12-01- | 12-01- | 12-01- | 12-01- | 12-01-
|  |  | 079-01 | 079-02 | 079-03 | 079-04 | 079-05
1 | Затраты труда рабочих | чел.-ч | 30.9 | 51.5 | 72.1 | 82.4 | 82.4
2019-01-01 | Средний разряд работы |  | 4 | 4 | 4 | 4 | 4
3 | МАШИНЫ И МЕХАНИЗМЫ
91.17.02-011 | Вакуумагрегаты для контроля сварных | маш.-ч | 19 | 28.5 | 37.5 | 41 | 43
соединений с предельным давлением 6х10 МПа
4 | МАТЕРИАЛЫ
01.3.01.07-0008 | Спирт этиловый ректификованный технический, сорт I | т | 8e-05 | 8e-05 | 0.0001 | 0.0001 | 0.00014
01.3.02.01-0003 | Азот жидкий технический | т | 0.008 | 0.012 | 0.0177 | 0.022 | 0.022
01.3.02.07-0001 | Гелий | м3 | 0.258 | 0.258 | 0.774 | 0.784 | 0.784
01.3.04.08-0022 | Масло вакуумное | кг | 0.024 | 0.024 | 0.028 | 0.028 | 0.028
01.7.20.08-0102 | Миткаль «Т-2» суровый (суровье) | 10 м | 0.0093 | 0.0093 | 0.014 | 0.014 | 0.016
Код ресурса | Наименование элемента затрат | Ед. изм. | 12-01- | 12-01- | 12-01- | 12-01-
|  |  | 079-06 | 079-07 | 079-08 | 079-09
1 | Затраты труда рабочих | чел.-ч | 103 | 134 | 175 | 175
2019-01-01 | Средний разряд работы |  | 4 | 4 | 4 | 4
3 | МАШИНЫ И МЕХАНИЗМЫ
91.17.02-011 | Вакуумагрегаты для контроля сварных соединений с предельным давлением 6х10 МПа | маш.-ч | 56.5 | 70 | 84 | 97
4 | МАТЕРИАЛЫ
01.3.01.07-0008 | Спирт этиловый ректификованный технический, сорт I | т | 0.00014 | 0.00014 | 0.00018 | 0.00018
01.3.02.01-0003 | Азот жидкий технический | т | 0.028 | 0.034 | 0.044 | 0.044
01.3.02.07-0001 | Гелий | м3 | 0.82 | 0.86 | 0.909 | 0.909
01.3.04.08-0022 | Масло вакуумное | кг | 0.036 | 0.036 | 0.05 | 0.05
01.7.20.08-0102 | Миткаль «Т-2» суровый (суровье) | 10 м | 0.016 | 0.016 | 0.021 | 0.021
Код ресурса | Наименование элемента затрат | Ед. изм. | 12-01- | 12-01-
|  |  | 079-10 | 079-11
1 | Затраты труда рабочих | чел.-ч | 227 | 278
2019-01-01 | Средний разряд работы |  | 4 | 4
3 | МАШИНЫ И МЕХАНИЗМЫ
91.17.02-011 | Вакуумагрегаты для контроля сварных соединений с предельным давлением 6х10 МПа | маш.-ч | 124 | 152
4 | МАТЕРИАЛЫ
01.3.01.07-0008 | Спирт этиловый ректификованный технический, сорт I | т | 0.00021 | 0.00021
01.3.02.01-0003 | Азот жидкий технический | т | 0.06 | 0.076
01.3.02.07-0001 | Гелий | м3 | 1.254 | 1.56
01.3.04.08-0022 | Масло вакуумное | кг | 0.058 | 0.068
01.7.20.08-0102 | Миткаль «Т-2» суровый (суровье) | 10 м | 0.024 | 0.024
Таблица ГЭСНм 12-01-080 Испытание трубопроводов криогенных с экранно-вакуумной изоляцией методом «Барокамеры»
Измеритель: 10 м
Испытание трубопровода криогенного с экранно-вакуумной изоляцией методом «Барокамеры», номинальный диаметр внутренних и наружных труб
12-01-080-01 20х100 мм
12-01-080-02 32х100 мм
12-01-080-03 50х150 мм
12-01-080-04 70х150 мм
12-01-080-05 100х200 мм
12-01-080-06 150х250 мм
12-01-080-07 200х300 мм
12-01-080-08 250х350 мм
12-01-080-09 300х400 мм
12-01-080-10 400х500 мм
12-01-080-11 500х650 мм
Код ресурса | Наименование элемента затрат | Ед. изм. | 12-01- | 12-01- | 12-01- | 12-01- | 12-01-
|  |  | 080-01 | 080-02 | 080-03 | 080-04 | 080-05
1 | Затраты труда рабочих | чел.-ч | 11.6 | 11.6 | 11.6 | 11.6 | 23.2
2019-01-01 | Средний разряд работы |  | 4 | 4 | 4 | 4 | 4
2 | Затраты труда машинистов | чел.-ч | 1.16 | 1.16 | 1.16 | 1.16 | 2.32
3 | МАШИНЫ И МЕХАНИЗМЫ
91.17.02-011 | Вакуумагрегаты для контроля сварных | маш.-ч | 3.65 | 5.5 | 7 | 7.5 | 9.5
соединений с предельным давлением 6х10
МПа
91.18.01-015 | Компрессоры самоходные с двигателем внутреннего сгорания давлением 800 кПа (8 ат), производительность 6,3 м3/мин | маш.-ч | 1.16 | 1.16 | 1.16 | 1.16 | 2.32
4 | МАТЕРИАЛЫ
01.3.02.01-0003 | Азот жидкий технический | т | 0.002 | 0.004 | 0.0052 | 0.0052 | 0.007
01.3.02.07-0001 | Гелий | м3 | 0.0049 | 0.008 | 0.0196 | 0.0196 | 0.0786
01.3.04.08-0022 | Масло вакуумное | кг | 0.024 | 0.024 | 0.028 | 0.028 | 0.028
Код ресурса | Наименование элемента затрат | Ед. изм. | 12-01- | 12-01- | 12-01- | 12-01-
|  |  | 080-06 | 080-07 | 080-08 | 080-09
1 | Затраты труда рабочих | чел.-ч | 23.2 | 36 | 36 | 47.6
2019-01-01 | Средний разряд работы |  | 4 | 4 | 4 | 4
2 | Затраты труда машинистов | чел.-ч | 2.32 | 2.32 | 2.32 | 2.32
3 | МАШИНЫ И МЕХАНИЗМЫ
91.17.02-011 | Вакуумагрегаты для контроля сварных соединений с предельным давлением 6х10 МПа | маш.-ч | 12.5 | 15.75 | 18.75 | 21.5
Код ресурса | Наименование элемента затрат | Ед. изм. | 12-01- | 12-01- | 12-01- | 12-01-
|  |  | 080-06 | 080-07 | 080-08 | 080-09
91.18.01-015 | Компрессоры самоходные с двигателем внутреннего сгорания давлением 800 кПа (8 ат), производительность 6,3 м3/мин | маш.-ч | 2.32 | 2.32 | 2.32 | 2.32
4 | МАТЕРИАЛЫ
01.3.02.01-0003 | Азот жидкий технический | т | 0.0094 | 0.0116 | 0.0138 | 0.016
01.3.02.07-0001 | Гелий | м3 | 0.177 | 0.314 | 0.492 | 0.706
01.3.04.08-0022 | Масло вакуумное | кг | 0.036 | 0.036 | 0.05 | 0.5
Код ресурса | Наименование элемента затрат | Ед. изм. | 12-01- | 12-01-
|  |  | 080-10 | 080-11
1 | Затраты труда рабочих | чел.-ч | 59.7 | 71.7
2019-01-01 | Средний разряд работы |  | 4 | 4
2 | Затраты труда машинистов | чел.-ч | 3.48 | 3.48
3 | МАШИНЫ И МЕХАНИЗМЫ
91.17.02-011 | Вакуумагрегаты для контроля сварных соединений с предельным давлением 6х10 МПа | маш.-ч | 28 | 35.5
91.18.01-015 | Компрессоры самоходные с двигателем внутреннего сгорания давлением 800 кПа (8 ат), производительность 6,3 м3/мин | маш.-ч | 3.48 | 3.48
4 | МАТЕРИАЛЫ
01.3.02.01-0003 | Азот жидкий технический | т | 0.02 | 0.026
01.3.02.07-0001 | Гелий | м3 | 1.256 | 1.962
01.3.04.08-0022 | Масло вакуумное | кг | 0.058 | 0.058
Таблица ГЭСНм 12-01-081 Испытание трубопроводов криогенных с экранно-вакуумной изоляцией - поиск внутренних течей
Измеритель: 10 м
Испытание трубопровода криогенного с экранно-вакуумной изоляцией - поиск внутренних течей, номинальный диаметр внутренних и наружных труб
12-01-081-01 20х100 мм
12-01-081-02 32х100 мм
12-01-081-03 50х150 мм
12-01-081-04 70х150 мм
12-01-081-05 100х200 мм
12-01-081-06 150х250 мм
12-01-081-07 200х300 мм
12-01-081-08 250х350 мм
12-01-081-09 300х400 мм
12-01-081-10 400х500 мм
12-01-081-11 500х650 мм
Код ресурса | Наименование элемента затрат | Ед. изм. | 12-01- | 12-01- | 12-01- | 12-01- | 12-01-
|  |  | 081-01 | 081-02 | 081-03 | 081-04 | 081-05
1 | Затраты труда рабочих | чел.-ч | 10 | 10 | 10 | 10 | 10
2019-01-01 | Средний разряд работы |  | 4 | 4 | 4 | 4 | 4
3 | МАШИНЫ И МЕХАНИЗМЫ
91.17.02-011 | Вакуумагрегаты для контроля сварных | маш.-ч | 5.5 | 8 | 10.5 | 11.3 | 14.3
соединений с предельным давлением 6х10 МПа
4 | МАТЕРИАЛЫ
01.3.01.07-0008 | Спирт этиловый ректификованный технический, сорт I | т | 8e-05 | 8e-05 | 0.0001 | 0.0001 | 0.00014
01.3.02.01-0003 | Азот жидкий технический | т | 0.004 | 0.0058 | 0.008 | 0.008 | 0.0106
01.3.02.07-0001 | Гелий | м3 | 0.129 | 0.129 | 0.387 | 0.387 | 0.41
01.3.04.08-0022 | Масло вакуумное | кг | 0.024 | 0.024 | 0.028 | 0.028 | 0.028
01.7.19.11-0004 | Трубка резиновая вакуумная | кг | 0.02 | 0.02 | 0.025 | 0.025 | 0.035
01.7.20.08-0102 | Миткаль «Т-2» суровый (суровье) | 10 м | 0.0093 | 0.0093 | 0.014 | 0.014 | 0.014
Код ресурса | Наименование элемента затрат | Ед. изм. | 12-01- | 12-01- | 12-01- | 12-01-
|  |  | 081-06 | 081-07 | 081-08 | 081-09
1 | Затраты труда рабочих | чел.-ч | 20 | 20 | 20 | 30
2019-01-01 | Средний разряд работы |  | 4 | 4 | 4 | 4
3 | МАШИНЫ И МЕХАНИЗМЫ
91.17.02-011 | Вакуумагрегаты для контроля сварных соединений с предельным давлением 6х10 МПа | маш.-ч | 18.8 | 23.3 | 27.5 | 32
4 | МАТЕРИАЛЫ
01.3.01.07-0008 | Спирт этиловый ректификованный технический, сорт I | т | 0.00014 | 0.00014 | 0.00018 | 0.00018
01.3.02.01-0003 | Азот жидкий технический | т | 0.014 | 0.0172 | 0.02 | 0.024
01.3.02.07-0001 | Гелий | м3 | 0.41 | 0.43 | 0.445 | 0.463
Код ресурса | Наименование элемента затрат | Ед. изм. | 12-01- | 12-01- | 12-01- | 12-01-
|  |  | 081-06 | 081-07 | 081-08 | 081-09
01.3.04.08-0022 | Масло вакуумное | кг | 0.036 | 0.036 | 0.05 | 0.05
01.7.19.11-0004 | Трубка резиновая вакуумная | кг | 0.035 | 0.045 | 0.045 | 0.045
01.7.20.08-0102 | Миткаль «Т-2» суровый (суровье) | 10 м | 0.016 | 0.016 | 0.021 | 0.021
Код ресурса | Наименование элемента затрат | Ед. изм. | 12-01- | 12-01-
|  |  | 081-10 | 081-11
1 | Затраты труда рабочих | чел.-ч | 41 | 51
2019-01-01 | Средний разряд работы |  | 4 | 4
3 | МАШИНЫ И МЕХАНИЗМЫ
91.17.02-011 | Вакуумагрегаты для контроля сварных соединений с предельным давлением 6х10 МПа | маш.-ч | 41 | 52
4 | МАТЕРИАЛЫ
01.3.01.07-0008 | Спирт этиловый ректификованный технический, сорт I | т | 0.00021 | 0.00021
01.3.02.01-0003 | Азот жидкий технический | т | 0.03 | 0.038
01.3.02.07-0001 | Гелий | м3 | 0.528 | 0.78
01.3.04.08-0022 | Масло вакуумное | кг | 0.058 | 0.068
01.7.19.11-0004 | Трубка резиновая вакуумная | кг | 0.065 | 0.085
01.7.20.08-0102 | Миткаль «Т-2» суровый (суровье) | 10 м | 0.024 | 0.024
Таблица ГЭСНм 12-01-082 Испытание трубопроводов криогенных с экранно-вакуумной изоляцией - регенерация адсорбционных секций
Измеритель: 10 м
Испытание трубопровода криогенного с экранно-вакуумной изоляцией - регенерация адсорбционных секций, номинальный диаметр внутренних и наружных труб
12-01-082-01 20х100 мм
12-01-082-02 32х100 мм
12-01-082-03 50х150 мм
12-01-082-04 70х150 мм
12-01-082-05 100х200 мм
12-01-082-06 150х250 мм
12-01-082-07 200х300 мм
12-01-082-08 250х350 мм
12-01-082-09 300х400 мм
12-01-082-10 400х500 мм
12-01-082-11 500х650 мм
Код ресурса | Наименование элемента затрат | Ед. изм. | 12-01- | 12-01- | 12-01- | 12-01- | 12-01-
|  |  | 082-01 | 082-02 | 082-03 | 082-04 | 082-05
1 | Затраты труда рабочих | чел.-ч | 47.6 | 47.6 | 47.6 | 47.6 | 47.6
2019-01-01 | Средний разряд работы |  | 4 | 4 | 4 | 4 | 4
2 | Затраты труда машинистов | чел.-ч | 25.52 | 25.52 | 25.52 | 25.52 | 25.52
3 | МАШИНЫ И МЕХАНИЗМЫ
91.17.02-011 | Вакуумагрегаты для контроля сварных | маш.-ч | 24.5 | 24.5 | 24.5 | 24.5 | 24.5
соединений с предельным давлением 6х10
МПа
91.18.01-015 | Компрессоры самоходные с двигателем внутреннего сгорания давлением 800 кПа (8 ат), производительность 6,3 м3/мин | маш.-ч | 25.52 | 25.52 | 25.52 | 25.52 | 25.52
4 | МАТЕРИАЛЫ
01.3.02.01-0003 | Азот жидкий технический | т | 0.062 | 0.062 | 0.062 | 0.062 | 0.062
01.3.02.07-0001 | Гелий | м3 | 0.02 | 0.02 | 0.02 | 0.02 | 0.02
01.3.04.04-0001 | Масло компрессорное | кг | 0.6 | 0.6 | 0.6 | 0.6 | 0.6
01.3.04.08-0022 | Масло вакуумное | кг | 0.024 | 0.024 | 0.028 | 0.028 | 0.028
Код ресурса | Наименование элемента затрат | Ед. изм. | 12-01- | 12-01- | 12-01- | 12-01-
|  |  | 082-06 | 082-07 | 082-08 | 082-09
1 | Затраты труда рабочих | чел.-ч | 47.6 | 83.5 | 83.5 | 83.5
2019-01-01 | Средний разряд работы |  | 4 | 4 | 4 | 4
2 | Затраты труда машинистов | чел.-ч | 25.52 | 38.05 | 38.05 | 38.05
3 | МАШИНЫ И МЕХАНИЗМЫ
91.17.02-011 | Вакуумагрегаты для контроля сварных соединений с предельным давлением 6х10 МПа | маш.-ч | 24.5 | 36.5 | 36.5 | 36.5
91.18.01-015 | Компрессоры самоходные с двигателем внутреннего сгорания давлением 800 кПа (8 ат), производительность 6,3 м3/мин | маш.-ч | 25.52 | 38.05 | 38.05 | 38.05
4 | МАТЕРИАЛЫ
01.3.02.01-0003 | Азот жидкий технический | т | 0.062 | 0.0744 | 0.0744 | 0.0744
01.3.02.07-0001 | Гелий | м3 | 0.02 | 0.02 | 0.02 | 0.02
Код ресурса | Наименование элемента затрат | Ед. изм. | 12-01- | 12-01- | 12-01- | 12-01-
|  |  | 082-06 | 082-07 | 082-08 | 082-09
01.3.04.04-0001 | Масло компрессорное | кг | 0.6 | 0.6 | 0.6 | 0.6
01.3.04.08-0022 | Масло вакуумное | кг | 0.036 | 0.036 | 0.05 | 0.05
Код ресурса | Наименование элемента затрат | Ед. изм. | 12-01- | 12-01-
|  |  | 082-10 | 082-11
1 | Затраты труда рабочих | чел.-ч | 83.5 | 83.5
2019-01-01 | Средний разряд работы |  | 4 | 4
2 | Затраты труда машинистов | чел.-ч | 38.05 | 38.05
3 | МАШИНЫ И МЕХАНИЗМЫ
91.17.02-011 | Вакуумагрегаты для контроля сварных соединений с предельным давлением 6х10 МПа | маш.-ч | 36.5 | 36.5
91.18.01-015 | Компрессоры самоходные с двигателем внутреннего сгорания давлением 800 кПа (8 ат), производительность 6,3 м3/мин | маш.-ч | 38.05 | 38.05
4 | МАТЕРИАЛЫ
01.3.02.01-0003 | Азот жидкий технический | т | 0.0744 | 0.0744
01.3.02.07-0001 | Гелий | м3 | 0.02 | 0.02
01.3.04.04-0001 | Масло компрессорное | кг | 0.6 | 0.6
01.3.04.08-0022 | Масло вакуумное | кг | 0.058 | 0.068
Таблица ГЭСНм 12-01-083 Испытание трубопроводов криогенных с экранно-вакуумной изоляцией - вакуумирование для сдачи секции по натеканию
Измеритель: 100 м
Испытание трубопровода криогенного с экранно-вакуумной изоляцией - вакуумирование для сдачи секции по натеканию, номинальный диаметр внутренних и наружных труб
12-01-083-01 20х100 - 50х150 мм
12-01-083-02 70х150 - 250х350 мм
12-01-083-03 300х400 - 500х650 мм
Код ресурса | Наименование элемента затрат | Ед. изм. | 12-01- | 12-01- | 12-01-
|  |  | 083-01 | 083-02 | 083-03
1 | Затраты труда рабочих | чел.-ч | 1130 | 1340 | 1440
2019-01-01 | Средний разряд работы |  | 4 | 4 | 4
4 | МАТЕРИАЛЫ
01.3.02.01-0003 | Азот жидкий технический | т | 0.62 | 0.71 | 0.756
Раздел 3. ТРУБОПРОВОДЫ ИЗ АЛЮМИНИЕВЫХ ТРУБ
Таблица ГЭСНм 12-01-088 Трубопроводы из алюминиевых труб на условное давление 1 МПа
Измеритель: 100 м
Трубопровод из алюминиевых труб на номинальное давление 1 МПа, диаметр наружный
12-01-088-01 25 мм
12-01-088-02 36 мм
12-01-088-03 55 мм
12-01-088-04 85 мм
12-01-088-05 100 мм
12-01-088-06 150 мм
12-01-088-07 200 мм
Код ресурса | Наименование элемента затрат | Ед. изм. | 12-01- | 12-01- | 12-01- | 12-01- | 12-01-
|  |  | 088-01 | 088-02 | 088-03 | 088-04 | 088-05
1 | Затраты труда рабочих | чел.-ч | 79.5 | 102 | 114 | 229 | 229
2019-01-01 | Средний разряд работы |  | 4 | 4 | 4 | 4 | 4
2 | Затраты труда машинистов | чел.-ч | 0.77 | 1.2 | 2.42 | 4.89 | 8.7
3 | МАШИНЫ И МЕХАНИЗМЫ
91.05.05-014 | Краны на автомобильном ходу, грузоподъемность 10 т | маш.-ч | 0.13 | 0.25 | 0.37 | 0.53 | 0.87
91.06.03-055 | Лебедки электрические тяговым усилием: 19,62 кН (2 т) | маш.-ч | 2.32 | 2.32 | 2.67 | 5.16 | 5.63
91.14.02-001 | Автомобили бортовые, грузоподъемность: до | маш.-ч | 0.13 | 0.25 | 0.37 | 0.53 | 0.87
5 т
91.17.04-232 | Установки для сварки: аргонодуговой | маш.-ч | 2.93 | 3.32 | 2.7 | 4.08 | 4.73
91.21.19-014 | Станки трубогибочные для труб диаметром: 200-500 мм | маш.-ч | 0.51 | 0.7 | 1.68 | 3.83 | 6.96
4 | МАТЕРИАЛЫ
01.1.02.08-0031 | Прокладки паронитовые | кг | 1.1 | 1.1 | 1.1 | 2.1 | 2.1
01.3.02.02-0001 | Аргон газообразный, сорт: I | м3 | 0.384 | 0.57 | 0.764 | 1.14 | 1.7
01.7.03.01-0002 | Вода водопроводная | м3 | 0.81 | 0.81 | 3.23 | 3.23 | 3.23
Код ресурса | Наименование элемента затрат | Ед. изм. | 12-01- | 12-01- | 12-01- | 12-01- | 12-01-
|  |  | 088-01 | 088-02 | 088-03 | 088-04 | 088-05
01.7.11.04-0071 | Проволока сварочная легированная диаметром: 2 мм | т | 7e-05 | 0.00014 | 0.00023 | 0.00035 | 0.00064
Код ресурса | Наименование элемента затрат | Ед. изм. | 12-01- | 12-01-
|  |  | 088-06 | 088-07
1 | Затраты труда рабочих | чел.-ч | 230 | 356
2019-01-01 | Средний разряд работы |  | 4 | 4
2 | Затраты труда машинистов | чел.-ч | 18.31 | 27.37
3 | МАШИНЫ И МЕХАНИЗМЫ
91.05.05-014 | Краны на автомобильном ходу, грузоподъемность 10 т | маш.-ч | 1.5 | 1.97
91.06.03-055 | Лебедки электрические тяговым усилием: 19,62 кН (2 т) | маш.-ч | 6.67 | 8.53
91.14.02-001 | Автомобили бортовые, грузоподъемность: до 5 т | маш.-ч | 1.5 | 1.97
91.17.04-232 | Установки для сварки: аргонодуговой | маш.-ч | 7.82 | 9.69
91.21.19-014 | Станки трубогибочные для труб диаметром: 200-500 мм | маш.-ч | 15.31 | 23.43
4 | МАТЕРИАЛЫ
01.1.02.08-0031 | Прокладки паронитовые | кг | 3.1 | 3.1
01.3.02.02-0001 | Аргон газообразный, сорт: I | м3 | 2.78 | 3.7
01.7.03.01-0002 | Вода водопроводная | м3 | 5.13 | 21.9
01.7.11.04-0071 | Проволока сварочная легированная диаметром: 2 мм | т | 0.00061 | 0.00107
Таблица ГЭСНм 12-01-089 Трубопроводы из листового алюминия
Измеритель: 100 м
Прямые участки трубопровода из листового алюминия, диаметр внутренний:
12-01-089-01 200х4 мм
12-01-089-02 800х8 мм
12-01-089-03 1400х10 мм
Фасонные детали трубопровода из листового алюминия, диаметр внутренний:
12-01-089-04 200 мм
12-01-089-05 800 мм
12-01-089-06 1400 мм
Код ресурса | Наименование элемента затрат | Ед. изм. | 12-01- | 12-01- | 12-01- | 12-01-
|  |  | 089-01 | 089-02 | 089-03 | 089-04
1 | Затраты труда рабочих | чел.-ч | 244 | 650 | 1176 | 654
2019-01-01 | Средний разряд работы |  | 4 | 4 | 4 | 4
2 | Затраты труда машинистов | чел.-ч | 2.12 | 26.81 | 37.2 | 1.74
3 | МАШИНЫ И МЕХАНИЗМЫ
91.05.05-014 | Краны на автомобильном ходу, грузоподъемность 10 т | маш.-ч | 1.53 | 22.84 | 29.24 | 0.87
91.06.03-055 | Лебедки электрические тяговым усилием: 19,62 кН (2 т) | маш.-ч | 8.21 | 11.11 | 18.74 | 6.96
91.14.02-001 | Автомобили бортовые, грузоподъемность: до 5 т | маш.-ч | 0.59 | 3.97 | 7.96 | 0.87
91.17.04-232 | Установки для сварки: аргонодуговой | маш.-ч | 5.66 | 32.29 | 57.54 | 26.9
4 | МАТЕРИАЛЫ
01.1.02.08-0031 | Прокладки паронитовые | кг | 6 | 60 | 127 | 17.4
01.3.02.02-0001 | Аргон газообразный, сорт: I | м3 | 3.66 | 18 | 31.27 | 22.1
01.3.05.38-0051 | Вольфрамовый электрод | кг | 0.0236 | 0.159 | 0.317 | 0.1
01.7.03.01-0002 | Вода водопроводная | м3 | 21.9 | 151 | 251.27 | 30
01.7.11.04-0071 | Проволока сварочная легированная диаметром: 2 мм | т | 0.001 | 0.0082 | 0.01787 | 0.005
Код ресурса | Наименование элемента затрат | Ед. изм. | 12-01- | 12-01-
|  |  | 089-05 | 089-06
1 | Затраты труда рабочих | чел.-ч | 2490 | 4394
2019-01-01 | Средний разряд работы |  | 4 | 4
2 | Затраты труда машинистов | чел.-ч | 109.65 | 176.03
3 | МАШИНЫ И МЕХАНИЗМЫ
91.05.05-014 | Краны на автомобильном ходу, грузоподъемность 10 т | маш.-ч | 102.35 | 160.88
91.06.03-055 | Лебедки электрические тяговым усилием: 19,62 кН (2 т) | маш.-ч | 9.98 | 17.63
91.14.02-001 | Автомобили бортовые, грузоподъемность: до 5 т | маш.-ч | 7.3 | 15.15
91.17.04-232 | Установки для сварки: аргонодуговой | маш.-ч | 158.63 | 282.6
4 | МАТЕРИАЛЫ
01.1.02.08-0031 | Прокладки паронитовые | кг | 87.2 | 151.8
01.3.02.02-0001 | Аргон газообразный, сорт: I | м3 | 151 | 248
01.3.05.38-0051 | Вольфрамовый электрод | кг | 0.82 | 1.45
01.7.03.01-0002 | Вода водопроводная | м3 | 290 | 606
01.7.11.04-0071 | Проволока сварочная легированная диаметром: 2 мм | т | 0.0403 | 0.0879
Раздел 4. ТРУБОПРОВОДЫ ИЗ МЕДНЫХ И ЛАТУННЫХ ТРУБ
Таблица ГЭСНм 12-01-105 Трубопроводы из медных труб на условное давление до 2,5 МПа
Измеритель: 100 м
Трубопровод из медных труб на номинальное давление до 2,5 МПа, диаметр труб наружный
12-01-105-01 18 мм
12-01-105-02 28 мм
12-01-105-03 35 мм
12-01-105-04 55 мм
12-01-105-05 85 мм
12-01-105-06 100 мм
Код ресурса | Наименование элемента затрат | Ед. изм. | 12-01- | 12-01- | 12-01- | 12-01-
|  |  | 105-01 | 105-02 | 105-03 | 105-04
1 | Затраты труда рабочих | чел.-ч | 88.3 | 112 | 112 | 114
2019-01-01 | Средний разряд работы |  | 4 | 4 | 4 | 4
2 | Затраты труда машинистов | чел.-ч | 0.81 | 1.15 | 1.58 | 4.28
3 | МАШИНЫ И МЕХАНИЗМЫ
91.05.05-014 | Краны на автомобильном ходу, грузоподъемность 10 т | маш.-ч | 0.15 | 0.32 | 0.44 | 0.69
91.06.03-055 | Лебедки электрические тяговым усилием: 19,62 кН (2 т) | маш.-ч | 3.89 | 3.89 | 4.23 | 4.23
91.14.02-001 | Автомобили бортовые, грузоподъемность: до 5 т | маш.-ч | 0.15 | 0.32 | 0.44 | 0.69
91.21.19-014 | Станки трубогибочные для труб диаметром: 200-500 мм | маш.-ч | 0.51 | 0.51 | 0.7 | 2.9
4 | МАТЕРИАЛЫ
01.3.02.03-0001 | Ацетилен газообразный технический | м3 | 0.47 | 1.14 | 2.64 | 2.64
01.3.02.08-0001 | Кислород технический: газообразный | м3 | 0.54 | 1.31 | 3.01 | 3.01
01.3.05.07-0001 | Бура | т | 2e-05 | 6e-05 | 0.00014 | 0.00014
01.7.03.01-0002 | Вода водопроводная | м3 | 0.81 | 0.81 | 0.81 | 3.23
20.1.02.06-0031 | Припой | кг | 0.21 | 0.57 | 1.42 | 1.42
Код ресурса | Наименование элемента затрат | Ед. изм. | 12-01- | 12-01-
|  |  | 105-05 | 105-06
1 | Затраты труда рабочих | чел.-ч | 113 | 227
2019-01-01 | Средний разряд работы |  | 4 | 4
2 | Затраты труда машинистов | чел.-ч | 6.27 | 10.18
3 | МАШИНЫ И МЕХАНИЗМЫ
91.05.05-014 | Краны на автомобильном ходу, грузоподъемность 10 т | маш.-ч | 1.22 | 1.61
91.06.03-055 | Лебедки электрические тяговым усилием: 19,62 кН (2 т) | маш.-ч | 5.16 | 5.63
91.14.02-001 | Автомобили бортовые, грузоподъемность: до 5 т | маш.-ч | 1.22 | 1.61
91.21.19-014 | Станки трубогибочные для труб диаметром: 200-500 мм | маш.-ч | 3.83 | 6.96
4 | МАТЕРИАЛЫ
01.3.02.03-0001 | Ацетилен газообразный технический | м3 | 5.69 | 10.3
01.3.02.08-0001 | Кислород технический: газообразный | м3 | 6.51 | 11.8
01.3.05.07-0001 | Бура | т | 0.00035 | 0.00044
01.7.03.01-0002 | Вода водопроводная | м3 | 3.23 | 3.23
20.1.02.06-0031 | Припой | кг | 3.51 | 4.37
Таблица ГЭСНм 12-01-106 Трубопроводы из медных труб на условное давление до 20 Мпа
Измеритель: 100 м
12-01-106-01 Трубопровод из медных труб на номинальное давление до 20 МПа, диаметр труб наружный 30 мм
Код ресурса | Наименование элемента затрат | Ед. изм. | 12-01-
106-01
1 | Затраты труда рабочих | чел.-ч | 228
2019-01-01 | Средний разряд работы |  | 4
2 | Затраты труда машинистов | чел.-ч | 6.5
3 | МАШИНЫ И МЕХАНИЗМЫ
91.05.05-014 | Краны на автомобильном ходу, грузоподъемность 10 т | маш.-ч | 0.82
91.06.03-055 | Лебедки электрические тяговым усилием: 19,62 кН (2 т) | маш.-ч | 4.23
91.14.02-001 | Автомобили бортовые, грузоподъемность: до 5 т | маш.-ч | 0.82
91.19.08-007 | Насосы мощностью 7,2 м3/ч | маш.-ч | 2.17
91.21.19-033 | Станок: токарно-винторезный | маш.-ч | 4.06
91.21.19-035 | Станок: трубонарезной | маш.-ч | 0.8
4 | МАТЕРИАЛЫ
01.3.02.03-0001 | Ацетилен газообразный технический | м3 | 1.05
01.3.02.08-0001 | Кислород технический: газообразный | м3 | 1.2
01.3.05.07-0001 | Бура | т | 5e-05
01.7.03.01-0002 | Вода водопроводная | м3 | 0.75
20.1.02.06-0031 | Припой | кг | 0.53
Таблица ГЭСНм 12-01-107 Трубопроводы из латунных труб на условное давление до 2,5 МПа
Измеритель: 100 м
Трубопровод из латунных труб на номинальное давление до 2,5 МПа, диаметр труб наружный
12-01-107-01 35 мм
12-01-107-02 54 мм
12-01-107-03 65 мм
12-01-107-04 100 мм
Код ресурса | Наименование элемента затрат | Ед. изм. | 12-01- | 12-01- | 12-01- | 12-01-
|  |  | 107-01 | 107-02 | 107-03 | 107-04
1 | Затраты труда рабочих | чел.-ч | 65.4 | 98.1 | 109 | 109
2019-01-01 | Средний разряд работы |  | 4 | 4 | 4 | 4
2 | Затраты труда машинистов | чел.-ч | 0.88 | 1.52 | 2.44 | 4.02
3 | МАШИНЫ И МЕХАНИЗМЫ
91.05.05-014 | Краны на автомобильном ходу, грузоподъемность 10 т | маш.-ч | 0.44 | 0.76 | 1.22 | 2.01
91.06.03-055 | Лебедки электрические тяговым усилием: 19,62 кН (2 т) | маш.-ч | 2.32 | 2.67 | 5.16 | 5.63
91.14.02-001 | Автомобили бортовые, грузоподъемность: до 5 т | маш.-ч | 0.44 | 0.76 | 1.22 | 2.01
4 | МАТЕРИАЛЫ
01.1.02.08-0031 | Прокладки паронитовые | кг | 1.1 | 1.1 | 1.1 | 2.1
01.3.02.03-0001 | Ацетилен газообразный технический | м3 | 0.87 | 1.27 | 1.67 | 2.18
01.3.02.08-0001 | Кислород технический: газообразный | м3 | 1.05 | 1.53 | 2.01 | 2.61
01.3.05.07-0001 | Бура | т | 0.00023 | 0.00034 | 0.00044 | 0.00057
01.7.03.01-0002 | Вода водопроводная | м3 | 0.81 | 0.81 | 3.23 | 3.23
20.1.02.06-0031 | Припой | кг | 0.77 | 1.12 | 1.47 | 1.91
Таблица ГЭСНм 12-01-108 Трубопроводы из латунных труб на условное давление до 20 МПа
Измеритель: 100 м
Трубопровод из латунных труб на номинальное давление до 20 МПа, диаметр труб наружный
12-01-108-01 22 мм
12-01-108-02 28 мм
12-01-108-03 42 мм
12-01-108-04 55 мм
Код ресурса | Наименование элемента затрат | Ед. изм. | 12-01- | 12-01- | 12-01- | 12-01-
|  |  | 108-01 | 108-02 | 108-03 | 108-04
1 | Затраты труда рабочих | чел.-ч | 115 | 114 | 227 | 228
2019-01-01 | Средний разряд работы |  | 4 | 4 | 4 | 4
2 | Затраты труда машинистов | чел.-ч | 5.34 | 6.12 | 7.56 | 13.24
3 | МАШИНЫ И МЕХАНИЗМЫ
91.05.05-014 | Краны на автомобильном ходу, грузоподъемность 10 т | маш.-ч | 0.41 | 0.8 | 1.23 | 2.04
91.06.03-055 | Лебедки электрические тяговым усилием: 19,62 кН (2 т) | маш.-ч | 3.89 | 3.89 | 4.58 | 6.55
91.14.02-001 | Автомобили бортовые, грузоподъемность: до 5 т | маш.-ч | 0.41 | 0.8 | 1.23 | 2.04
91.19.08-007 | Насосы мощностью 7,2 м3/ч | маш.-ч | 1.82 | 1.82 | 1.86 | 1.95
91.21.19-033 | Станок: токарно-винторезный | маш.-ч | 4.06 | 4.06 | 4.64 | 8.7
91.21.19-035 | Станок: трубонарезной | маш.-ч | 0.46 | 0.46 | 0.46 | 0.46
4 | МАТЕРИАЛЫ
01.3.02.03-0001 | Ацетилен газообразный технический | м3 | 0.36 | 0.79 | 1.79 | 2.69
01.3.02.08-0001 | Кислород технический: газообразный | м3 | 0.51 | 0.95 | 2.14 | 3.2
01.3.05.07-0001 | Бура | т | 0.00011 | 0.00021 | 0.00072 | 0.00108
01.7.03.01-0002 | Вода водопроводная | м3 | 0.75 | 0.75 | 0.75 | 1.6
20.1.02.06-0031 | Припой | кг | 0.37 | 0.7 | 2.07 | 3.12
Раздел 5. ТРУБОПРОВОДЫ ИЗ СВИНЦОВЫХ ТРУБ
Таблица ГЭСНм 12-01-124 Трубопроводы из свинцовых труб
Измеритель: 10 м
Трубопроводы из свинцовых труб, диаметр труб наружный:
12-01-124-01 16х3 - 25х3 мм
12-01-124-02 38х4 - 50х6 мм
12-01-124-03 75х6 мм
12-01-124-04 90х7 - 125х8 мм
12-01-124-05 150х8 мм
Код ресурса | Наименование элемента затрат | Ед. изм. | 12-01- | 12-01- | 12-01- | 12-01- | 12-01-
|  |  | 124-01 | 124-02 | 124-03 | 124-04 | 124-05
1 | Затраты труда рабочих | чел.-ч | 21.8 | 21.8 | 33.8 | 33.8 | 44.7
2019-01-01 | Средний разряд работы |  | 4 | 4 | 4 | 4 | 4
2 | Затраты труда машинистов | чел.-ч | 0.22 | 0.52 | 0.58 | 1.5 | 2.02
3 | МАШИНЫ И МЕХАНИЗМЫ
91.05.05-014 | Краны на автомобильном ходу, грузоподъемность 10 т | маш.-ч | 0.11 | 0.26 | 0.29 | 0.75 | 1.01
91.06.07-003 | Тали электрические общего назначения, грузоподъемность 1 т | маш.-ч | 1.4 | 1.4 | 2.1 | 2.5 | 2.5
91.14.02-001 | Автомобили бортовые, грузоподъемность: до | маш.-ч | 0.11 | 0.26 | 0.29 | 0.75 | 1.01
5 т
91.17.04-233 | Установки для сварки: ручной дуговой (постоянного тока) | маш.-ч | 0.06 | 0.06 | 0.06 | 0.06 | 0.7
91.19.08-007 | Насосы мощностью 7,2 м3/ч | маш.-ч | 0.13 | 0.13 | 0.18 | 0.22 | 0.19
91.21.19-031 | Станок: сверлильный | маш.-ч | 0.09 | 0.09 | 0.09 | 0.1 | 0.13
4 | МАТЕРИАЛЫ
01.1.02.08-0031 | Прокладки паронитовые | кг | 0.2 | 0.2 | 0.2 | 0.4 | 0.7
01.3.02.04-0001 | Водород газообразный технический | м3 | 0.32 | 0.66 | 1.33 | 2.05 | 2.42
01.3.02.08-0001 | Кислород технический: газообразный | м3 | 0.15 | 0.33 | 0.67 | 1.03 | 1.19
01.7.03.01-0002 | Вода водопроводная | м3 | 0.08 | 0.07 | 0.27 | 0.43 | 0.34
Таблица ГЭСНм 12-01-125 Трубопроводы из труб, изготовленных из листового свинца, с применением готовых деталей
Измеритель: 10 м
Трубопровод из труб, изготовленных из листового свинца, с применением готовых деталей, номинальный диаметр
12-01-125-01 150 мм
12-01-125-02 300 мм
12-01-125-03 500 мм
12-01-125-04 1000-1500 мм
Код ресурса | Наименование элемента затрат | Ед. изм. | 12-01- | 12-01- | 12-01- | 12-01-
|  |  | 125-01 | 125-02 | 125-03 | 125-04
1 | Затраты труда рабочих | чел.-ч | 40.3 | 53.4 | 67.6 | 102
2019-01-01 | Средний разряд работы |  | 4 | 4 | 4 | 4
2 | Затраты труда машинистов | чел.-ч | 0.64 | 1.8 | 4.73 | 14.11
3 | МАШИНЫ И МЕХАНИЗМЫ
91.05.05-014 | Краны на автомобильном ходу, грузоподъемность 10 т | маш.-ч | 0.48 | 1.36 | 2.59 | 11.45
91.06.03-055 | Лебедки электрические тяговым усилием: 19,62 кН (2 т) | маш.-ч | 1.83 | 2.41 | 3.69 | 4.33
91.14.02-001 | Автомобили бортовые, грузоподъемность: до 5 т | маш.-ч | 0.16 | 0.44 | 2.14 | 2.66
91.17.04-233 | Установки для сварки: ручной дуговой (постоянного тока) | маш.-ч | 0.16 | 0.43 | 2.17 | 4.66
91.19.08-007 | Насосы мощностью 7,2 м3/ч | маш.-ч | 0.2 | 0.16 | 0.23 | 0.36
91.21.19-031 | Станок: сверлильный | маш.-ч | 0.13 | 0.12
4 | МАТЕРИАЛЫ
01.1.02.08-0031 | Прокладки паронитовые | кг | 0.6 | 0.5 | 1.1 | 6.3
01.3.02.04-0001 | Водород газообразный технический | м3 | 2.34 | 2.18 | 1.91 | 1.53
01.3.02.08-0001 | Кислород технический: газообразный | м3 | 1.15 | 1.08 | 0.94 | 0.75
01.7.03.01-0002 | Вода водопроводная | м3 | 0.76 | 4.38 | 7.67 | 19.8
Раздел 6. ТРУБОПРОВОДЫ ИЗ ЧУГУННЫХ ТРУБ
Таблица ГЭСНм 12-01-136 Трубопроводы из чугунных фланцевых труб
Измеритель: 100 м
Трубопровод из чугунных фланцевых труб, номинальный диаметр
12-01-136-01 60-125 мм
12-01-136-02 200 мм
12-01-136-03 300-350 мм
Код ресурса | Наименование элемента затрат | Ед. изм. | 12-01- | 12-01- | 12-01-
|  |  | 136-01 | 136-02 | 136-03
1 | Затраты труда рабочих | чел.-ч | 447 | 567 | 676
2019-01-01 | Средний разряд работы |  | 4 | 4 | 4
2 | Затраты труда машинистов | чел.-ч | 8.18 | 14.86 | 32.48
3 | МАШИНЫ И МЕХАНИЗМЫ
91.05.05-014 | Краны на автомобильном ходу, грузоподъемность 10 т | маш.-ч | 4.09 | 7.43 | 16.24
91.06.03-055 | Лебедки электрические тяговым усилием: 19,62 кН (2 т) | маш.-ч | 9.4 | 9.4 | 15.2
91.06.07-003 | Тали электрические общего назначения, грузоподъемность 1 т | маш.-ч | 32.7 | 41.7
Код ресурса | Наименование элемента затрат | Ед. изм. | 12-01- | 12-01- | 12-01-
|  |  | 136-01 | 136-02 | 136-03
91.14.02-001 | Автомобили бортовые, грузоподъемность: до 5 т | маш.-ч | 4.09 | 7.43 | 16.24
91.19.08-007 | Насосы мощностью 7,2 м3/ч | маш.-ч | 2.13 | 1.75 | 2.13
91.21.19-031 | Станок: сверлильный | маш.-ч | 1.57 | 2.08 | 3.45
4 | МАТЕРИАЛЫ
01.1.02.08-0031 | Прокладки паронитовые | кг | 2.8 | 4.9 | 12.1
01.7.03.01-0002 | Вода водопроводная | м3 | 5.14 | 21.9 | 52.5
01.7.19.04-0031 | Прокладки резиновые (пластина техническая прессованная) | кг | 1.82 | 2.9 | 7.33
Раздел 7. ТРУБОПРОВОДЫ ИЗ КЕРАМИЧЕСКИХ И ФАРФОРОВЫХ ТРУБ
Таблица ГЭСНм 12-01-147 Трубопроводы из фарфоровых и керамических труб
Измеритель: 10 м
Трубопровод из фарфоровых и керамических труб, номинальный диаметр
12-01-147-01 25 мм
12-01-147-02 40 мм
12-01-147-03 80-100 мм
12-01-147-04 200 мм
12-01-147-05 300 мм
Код ресурса | Наименование элемента затрат | Ед. изм. | 12-01- | 12-01- | 12-01- | 12-01- | 12-01-
|  |  | 147-01 | 147-02 | 147-03 | 147-04 | 147-05
1 | Затраты труда рабочих | чел.-ч | 101 | 101 | 101 | 135 | 157
2019-01-01 | Средний разряд работы |  | 4 | 4 | 4 | 4 | 4
2 | Затраты труда машинистов | чел.-ч | 0.24 | 0.4 | 1 | 2.08 | 3.66
3 | МАШИНЫ И МЕХАНИЗМЫ
91.05.05-014 | Краны на автомобильном ходу, грузоподъемность 10 т | маш.-ч | 0.12 | 0.2 | 0.5 | 1.04 | 1.83
91.06.03-055 | Лебедки электрические тяговым усилием: 19,62 кН (2 т) | маш.-ч | 6.96 | 8.35 | 11.14 | 16.94 | 22.39
91.14.02-001 | Автомобили бортовые, грузоподъемность: до | маш.-ч | 0.12 | 0.2 | 0.5 | 1.04 | 1.83
5 т
91.19.08-007 | Насосы мощностью 7,2 м3/ч | маш.-ч | 0.12 | 0.12 | 0.15 | 0.15 | 0.15
91.21.19-031 | Станок: сверлильный | маш.-ч | 0.45 | 0.36 | 0.37 | 0.53 | 0.75
4 | МАТЕРИАЛЫ
01.1.02.08-0031 | Прокладки паронитовые | кг | 0.9 | 0.7 | 1.3 | 3.1 | 3.7
01.7.03.01-0002 | Вода водопроводная | м3 | 0.085 | 0.082 | 0.36 | 2.19 | 3.5
Раздел 8. ТРУБОПРОВОДЫ ИЗ ПЛАСТМАССОВЫХ ТРУБ
Таблица ГЭСНм 12-01-163 Трубопроводы из винипластовых труб с применением готовых деталей
Измеритель: 10 м
Трубопровод из винипластовых труб с применением готовых деталей, диаметр труб наружный:
12-01-163-01 20-50 мм
12-01-163-02 63-90 мм
12-01-163-03 110-140 мм
12-01-163-04 160-200 мм
12-01-163-05 225-250 мм
12-01-163-06 280-315 мм
Код ресурса | Наименование элемента затрат | Ед. изм. | 12-01- | 12-01- | 12-01- | 12-01-
|  |  | 163-01 | 163-02 | 163-03 | 163-04
1 | Затраты труда рабочих | чел.-ч | 10.9 | 21.8 | 21.8 | 21.8
2019-01-01 | Средний разряд работы |  | 4 | 4 | 4 | 4
2 | Затраты труда машинистов | чел.-ч | 0.02 | 0.08 | 0.22 | 0.44
3 | МАШИНЫ И МЕХАНИЗМЫ
91.05.05-014 | Краны на автомобильном ходу, грузоподъемность 10 т | маш.-ч | 0.01 | 0.04 | 0.11 | 0.22
91.06.03-055 | Лебедки электрические тяговым усилием: 19,62 кН (2 т) | маш.-ч | 1.51 | 1.89 | 2.32 | 2.98
91.14.02-001 | Автомобили бортовые, грузоподъемность: до 5 т | маш.-ч | 0.01 | 0.04 | 0.11 | 0.22
91.17.04-233 | Установки для сварки: ручной дуговой (постоянного тока) | маш.-ч | 0.06 | 0.05 | 0.06 | 0.06
91.19.08-007 | Насосы мощностью 7,2 м3/ч | маш.-ч | 0.45 | 0.15 | 0.2 | 0.15
91.21.19-031 | Станок: сверлильный | маш.-ч | 0.09 | 0.1 | 0.13 | 0.12
4 | МАТЕРИАЛЫ
01.1.02.08-0031 | Прокладки паронитовые | кг | 0.14 | 0.4 | 0.64 | 0.5
01.7.03.01-0002 | Вода водопроводная | м3 | 0.082 | 0.33 | 0.512 | 2.19
Код ресурса | Наименование элемента затрат | Ед. изм. | 12-01- | 12-01-
|  |  | 163-05 | 163-06
1 | Затраты труда рабочих | чел.-ч | 21.8 | 33.8
2019-01-01 | Средний разряд работы |  | 4 | 4
2 | Затраты труда машинистов | чел.-ч | 0.66 | 1.04
3 | МАШИНЫ И МЕХАНИЗМЫ
91.05.05-014 | Краны на автомобильном ходу, грузоподъемность 10 т | маш.-ч | 0.33 | 0.52
91.06.03-055 | Лебедки электрические тяговым усилием: 19,62 кН (2 т) | маш.-ч | 3.71 | 4.18
91.14.02-001 | Автомобили бортовые, грузоподъемность: до 5 т | маш.-ч | 0.33 | 0.52
91.17.04-233 | Установки для сварки: ручной дуговой (постоянного тока) | маш.-ч | 0.07 | 0.07
91.19.08-007 | Насосы мощностью 7,2 м3/ч | маш.-ч | 0.15 | 0.2
91.21.19-031 | Станок: сверлильный | маш.-ч | 0.15 | 0.14
4 | МАТЕРИАЛЫ
01.1.02.08-0031 | Прокладки паронитовые | кг | 0.63 | 0.9
01.7.03.01-0002 | Вода водопроводная | м3 | 2.19 | 5.25