## Лист1
ГОСУДАРСТВЕННЫЕ СМЕТНЫЕ НОРМАТИВЫ
ГОСУДАРСТВЕННЫЕ СМЕТНЫЕ НОРМЫ
ГОСУДАРСТВЕННЫЕ ЭЛЕМЕНТНЫЕ СМЕТНЫЕ НОРМЫ НА МОНТАЖ ОБОРУДОВАНИЯ
ГЭСНм 81-03-07-2017
Сборник 7. Компрессорные установки насосы и вентиляторы
I. ОБЩИЕ ПОЛОЖЕНИЯ
1.7. Сметные нормы сборника 7 «Компрессорные установки, насосы и вентиляторы» предназначены для определения затрат на монтаж компрессорных установок, насосов и вентиляторов.
1.7.1. Сметными нормами сборника 7 учтены затраты на выполнение полного комплекса монтажных работ, определенного на основе соответствующих технических условий или инструкций на монтаж оборудования, включая затраты на:
горизонтальное перемещение оборудования от приобъектного склада до места установки на расстояние до 1000 м; вертикальное перемещение - до проектных отметок; индивидуальные испытания оборудования вхолостую.
1.7.2. В сметных нормах сборника 7 не учтены: материальные ресурсы, перечень которых приведен в приложении 7.1;
расход материальных ресурсов, необходимых для индивидуального испытания оборудования, приведенный в приложении 7.2.
1.7.3. В технической характеристике оборудования сборника ГЭСНм 7 указана масса всей установки (компрессорной или нагнетательной), а также масса вентиляторных или насосных агрегатов, включая массу единиц оборудования, входящих в комплект поставки.
1.7.4. В сметных нормах сборника 7 отдел 1 с 07-02-001-15 по 07-02-001-19, 07-02-002-05, 07-02-002-06 не учтены затраты на монтаж паровой турбины, определяемые по сметным нормам сборника 6 «Теплосиловое оборудование».
1.7.5. Сметными нормами сборника 7 отдел 3 учтены затраты на установку направляющих аппаратов дутьевых вентиляторов и дымососов, кроме радиальных и осевых вентиляторов общего назначения.
1.7.6. В сметных нормах табл. 07-03-003, 07-03-004, 07-03-005, 07-03-018, 07-03-019 учтен расход электроэнергии на испытание электродвигателей на холостом ходу.
1.7.7. Сметными нормами сборника 7 отдела 3 не учтены затраты на установку отсекающих шиберов, определяемые по соответствующим сборникам ГЭСН на строительные работы.
1.7.8. Сметными нормами табл. 07-03-001 не учтены затраты на установку виброизоляторов, определяемые по соответствующим сборникам на строительные работы.
1.7.9. Сметные нормы табл. с 07-03-003 по 07-03-005, с 07-03-018 по 07-03-020 подлежат применению только на электрических станциях.
1.7.10. Сметными нормами сборника 7 отдела 4 учтены затраты на:
установку става водоподъемных труб, пьезометрической трубки, гидравлической задвижки, манометра и водозаливного бака по табл. 07-04-029;
установку става водоподъемных труб, пьезометрической трубки, токоподводящего кабеля, гидравлической задвижки по табл. 07-04-030;
опускание в ствол оборудования, монтируемого в стволе шахты по табл. 07-04-028.
1.7.11. В сметной норме 07-04-015-04 предусмотрен монтаж насосных агрегатов с гидромуфтой.
1.7.12. В сметных нормах табл. 07-04-030 предусмотрен монтаж насосов в сборе с водоподъемными трубами и станцией управления.
1.7.13. В сметных нормах табл. 07-04-028 не учтены затраты по опусканию монтажных механизмов и оборудования в шахту (кроме оборудования, монтируемого в стволе) и их доставке к месту монтажа по горизонтальным и наклонным выработкам, определяемые по нормам, приведенным в сборнике 40 «Дополнительное перемещение оборудования и материальных ресурсов сверх предусмотренного в государственных элементных сметных нормах на монтаж оборудования».
1.7.14. Сметные нормы на монтаж насосных агрегатов центробежных с вертикальным валом, насосных агрегатов с приводом от электродвигателя и паротурбонасосов питательных (табл. 07-04-004, 07-04-015, 07-04-016) подлежат применению только на электрических станциях.
III. ГОСУДАРСТВЕННЫЕ ЭЛЕМЕНТНЫЕ СМЕТНЫЕ НОРМЫ НА МОНТАЖ ОБОРУДОВАНИЯ
Сборник 7. Компрессорные установки насосы и вентиляторы
Отдел 1. КОМПРЕССОРНЫЕ УСТАНОВКИ, АГРЕГАТЫ И МАШИНЫ ПОРШНЕВЫЕ
Раздел 1. КОМПРЕССОРНЫЕ УСТАНОВКИ ВЕРТИКАЛЬНЫЕ, УГЛОВЫЕ И V-ОБРАЗНЫЕ ВОЗДУШНЫЕ И ГАЗОВЫЕ
Таблица ГЭСНм 07-01-001 Установки компрессорные вертикальные, угловые и V-образные
Измеритель: шт
Установка компрессорная вертикальная, угловая и V-образная, масса:
07-01-001-01 0,22 т
07-01-001-02 1,2 т
07-01-001-03 4,1 т
07-01-001-04 7,8 т
07-01-001-05 15,6 т
Код ресурсов | Наименование строительных ресурсов | Ед. изм. | 07-01-001-01 | 07-01-001-02 | 07-01-001-03 | 07-01-001-04 | 07-01-001-05
1 | Затраты труда рабочих | чел.-ч | 94.9 | 129 | 250 | 577 | 730
2019-01-01 | Средний разряд работы |  | 4 | 4 | 4 | 4 | 4
2 | Затраты труда машинистов | чел.-ч | 16.51 | 20.14 | 46.38 | 110.27 | 139.74
3 | МАШИНЫ И МЕХАНИЗМЫ
91.05.04-006 | Краны мостовые электрические, грузоподъемность 10 т | маш.-ч | - | - | - | 47.01 | 62.12
91.05.05-014 | Краны на автомобильном ходу, грузоподъемность 10 т | маш.-ч | 0.15 | 0.75 | 1.74 | 1.74 | 2.4
91.06.03-062 | Лебедки электрические тяговым усилием: до 31,39 кН (3,2 т) | маш.-ч | 2.55 | 3.13 | 4.06 | 10.44 | 15.78
91.09.09-001 | Краны козловые двухконсольные для работы на звеносборочных базах, 10 т | маш.-ч | 15.11 | 14.64 | 38.32 | 49.62 | 54.74
91.10.01-001 | Агрегаты наполнительно-опрессовочные: до 70 м3/ч | маш.-ч | - | 2.9 | 3.48 | 6.73 | 13.44
91.14.02-001 | Автомобили бортовые, грузоподъемность: до 5 т | маш.-ч | 0.15 | 0.75 | 1.74 | - | -
91.15.03-014 | Тракторы на пневмоколесном ходу, мощность 59 кВт (80 л.с.) | маш.-ч | 1.1 | 1.1 | 1.1 | 5.17 | 7.04
4 | МАТЕРИАЛЫ
01.3.04.08-0023 | Масло зимнее М-ВДМ | т | 0.00011 | 0.00047 | 0.0023 | 0.0034 | 0.0063
01.7.03.04-0001 | Электроэнергия | кВт-ч | 13.5 | - | - | - | -
07.2.07.13-0171 | Подкладки металлические | кг | 29.9 | 29.9 | 44.9 | 67.9 | 90.8
08.1.02.11-0023 | Поковки простые строительные /скобы, закрепы, хомуты и т,п,/ массой до 1,6 кг | кг | 0.6 | 0.6 | 1.2 | 2.4 | 3.6
10.3.01.03-0006 | Листы свинцовые нормальной точности марки: С0, толщиной 1,0 мм | т | 0.0002 | 0.0004 | 0.0005 | 0.001 | 0.001
25.1.01.04-0031 | Шпалы непропитанные для железных дорог: 1 тип | шт. | 3 | 3 | 3 | 13 | 20
Раздел 2. КОМПРЕССОРНЫЕ УСТАНОВКИ ОППОЗИТНЫЕ ВОЗДУШНЫЕ И ГАЗОВЫЕ
Таблица ГЭСНм 07-01-012 Компрессорные установки оппозитные
Измеритель: компл
Компрессорная установка оппозитная, масса:
07-01-012-01 5 т
07-01-012-02 12 т
07-01-012-03 25,6 т
07-01-012-04 34,7 т
07-01-012-05 45 т
07-01-012-06 68 т
07-01-012-07 103 т
07-01-012-08 114 т
07-01-012-09 155 т
Код ресурсов | Наименование строительных ресурсов | Ед. изм. | 07-01-012-01 | 07-01-012-02 | 07-01-012-03 | 07-01-012-04 | 07-01-012-05
1 | Затраты труда рабочих | чел.-ч | 378 | 933 | 1525 | 1776 | 2047
2019-01-01 | Средний разряд работы |  | 4 | 4 | 4 | 4 | 4
2 | Затраты труда машинистов | чел.-ч | 66.4 | 144.29 | 231.7 | 281.87 | 329.28
3 | МАШИНЫ И МЕХАНИЗМЫ
91.05.04-006 | Краны мостовые электрические, грузоподъемность 10 т | маш.-ч | 58.19 | - | - | - | -
91.05.04-007 | Краны мостовые электрические, грузоподъемность 16 т | маш.-ч | - | 133.28 | 203.49 | 247.52 | -
91.05.04-008 | Краны мостовые электрические, грузоподъемность 20 т | маш.-ч | - | - | - | - | 287.98
91.05.05-014 | Краны на автомобильном ходу, грузоподъемность 10 т | маш.-ч | 1.96 | - | - | - | -
91.05.06-007 | Краны на гусеничном ходу, грузоподъемность 25 т | маш.-ч | - | - | 3.7 | 5.04 | 6.5
91.05.06-012 | Краны на гусеничном ходу, грузоподъемность до 16 т | маш.-ч | - | 2.69 | - | - | -
91.10.01-001 | Агрегаты наполнительно-опрессовочные: до 70 м3/ч | маш.-ч | 4.29 | 5.68 | 20.88 | 24.36 | 28.42
91.14.02-001 | Автомобили бортовые, грузоподъемность: до 5 т | маш.-ч | 1.96 | - | - | - | -
91.15.02-024 | Тракторы на гусеничном ходу, мощность 79 кВт (108 л.с.) | маш.-ч | - | 2.64 | 3.63 | 4.95 | -
91.15.02-027 | Тракторы на гусеничном ходу, мощность 132 кВт (180 л.с.) | маш.-ч | - | - | - | - | 6.38
91.17.04-042 | Аппарат для газовой сварки и резки | маш.-ч | 1.07 | 1.79 | 12.5 | 18.45 | 24.4
91.17.04-233 | Установки для сварки: ручной дуговой (постоянного тока) | маш.-ч | 4.17 | 7.62 | 39.87 | 57.83 | 72.59
4 | МАТЕРИАЛЫ
01.1.02.08-0031 | Прокладки паронитовые | кг | 0.65 | 1.3 | 2.3 | 4.8 | 5.7
01.3.01.03-0002 | Керосин для технических целей марок КТ-1, КТ-2 | т | - | 0.08 | 0.15 | 0.17 | 0.2
01.3.02.08-0001 | Кислород технический: газообразный | м3 | 1.6 | 3.1 | 12 | 18 | 20.5
01.3.02.09-0022 | Пропан-бутан, смесь техническая | кг | 0.29 | 0.54 | 2.3 | 3.4 | 4
01.7.11.04-0052 | Проволока сварочная диаметром 2 мм: СВ08Г2С | кг | 0.21 | 0.26 | 4 | 5.4 | 8
01.7.11.07-0040 | Электроды диаметром: 4 мм Э50А | т | 0.0035 | 0.007 | 0.02 | 0.0315 | 0.0315
07.2.07.13-0171 | Подкладки металлические | кг | 15 | 30.5 | 87 | 137 | 137
08.1.02.11-0023 | Поковки простые строительные /скобы, закрепы, хомуты и т,п,/ массой до 1,6 кг | кг | 1.6 | 2.4 | 7.8 | 10 | 12
10.3.01.03-0006 | Листы свинцовые нормальной точности марки: С0, толщиной 1,0 мм | т | 0.003 | 0.003 | 0.0032 | 0.0032 | 0.0034
14.4.02.04-0164 | Краски масляные и алкидные густотертые, цинковые: МА-011-2 | т | 0.0004 | 0.0006 | 0.00096 | 0.0013 | 0.0016
25.1.01.04-0031 | Шпалы непропитанные для железных дорог: 1 тип | шт. | 2 | 2 | 8 | 10 | 12
Код ресурсов | Наименование строительных ресурсов | Ед. изм. | 07-01-012-06 | 07-01-012-07 | 07-01-012-08 | 07-01-012-09
1 | Затраты труда рабочих | чел.-ч | 3130 | 3491 | 3854 | 4956
2019-01-01 | Средний разряд работы |  | 4 | 4 | 4 | 4
2 | Затраты труда машинистов | чел.-ч | 801.79 | 1125.36 | 1173.38 | 1285.24
3 | МАШИНЫ И МЕХАНИЗМЫ
91.05.04-008 | Краны мостовые электрические, грузоподъемность 20 т | маш.-ч | 524.79 | 617.61 | - | -
91.05.04-009 | Краны мостовые электрические, грузоподъемность 32 т | маш.-ч | - | - | 641.41 | 928.2
91.05.06-008 | Краны на гусеничном ходу, грузоподъемность 40 т | маш.-ч | 6.61 | - | - | -
91.05.06-009 | Краны на гусеничном ходу, грузоподъемность 50-63 т | маш.-ч | - | 7.28 | 8.4 | 11.2
91.10.01-001 | Агрегаты наполнительно-опрессовочные: до 70 м3/ч | маш.-ч | 59.16 | 106.72 | 118.32 | 39.44
91.15.02-027 | Тракторы на гусеничном ходу, мощность 132 кВт (180 л.с.) | маш.-ч | 6.49 | - | - | -
91.15.02-028 | Тракторы на гусеничном ходу, мощность 228 кВт (310 л.с.) | маш.-ч | - | 7.15 | 8.25 | 11
91.17.04-042 | Аппарат для газовой сварки и резки | маш.-ч | 58.91 | 114.24 | 121.38 | 40.46
91.17.04-233 | Установки для сварки: ручной дуговой (постоянного тока) | маш.-ч | 92.82 | 132.09 | 142.8 | 157.08
91.18.01-008 | Компрессоры передвижные с двигателем внутреннего сгорания, давлением до 686 кПа (7 ат) производительностью 11,2 м3/мин | маш.-ч | 169.36 | 298.12 | 303.92 | 284.2
91.21.19-014 | Станки трубогибочные для труб диаметром: 200-500 мм | маш.-ч | 35.38 | 81.2 | 84.68 | -
4 | МАТЕРИАЛЫ
01.1.02.08-0031 | Прокладки паронитовые | кг | 2.4 | 7.6 | 3.2 | 4.5
01.3.01.03-0002 | Керосин для технических целей марок КТ-1, КТ-2 | т | 0.24 | 0.5 | 0.67 | 0.74
01.3.02.08-0001 | Кислород технический: газообразный | м3 | 37 | 55 | 58 | 61
01.3.02.09-0022 | Пропан-бутан, смесь техническая | кг | 6.7 | 9.8 | 10.5 | 11
01.7.11.04-0052 | Проволока сварочная диаметром 2 мм: СВ08Г2С | кг | 3.7 | 4 | 4.9 | 7.4
01.7.11.07-0040 | Электроды диаметром: 4 мм Э50А | т | 0.076 | 0.115 | 0.121 | 0.122
07.2.07.13-0171 | Подкладки металлические | кг | 192 | 742 | 769 | 773
08.1.02.11-0023 | Поковки простые строительные /скобы, закрепы, хомуты и т,п,/ массой до 1,6 кг | кг | 15.5 | 18.5 | 20 | 25
14.4.02.04-0164 | Краски масляные и алкидные густотертые, цинковые: МА-011-2 | т | 0.0018 | 0.0018 | 0.0018 | 0.0024
25.1.01.04-0031 | Шпалы непропитанные для железных дорог: 1 тип | шт. | 16 | 18 | 20 | 25
Раздел 3. ГАЗОМОТОРНЫЕ КОМПРЕССОРЫ
Таблица ГЭСНм 07-01-023 Компрессоры газомоторные
Измеритель: компл
Компрессор газомоторный, масса:
07-01-023-01 70 т
07-01-023-02 126 т
07-01-023-03 270 т
Код ресурсов | Наименование строительных ресурсов | Ед. изм. | 07-01-023-01 | 07-01-023-02 | 07-01-023-03
1 | Затраты труда рабочих | чел.-ч | 1595 | 4857 | 9550
2019-01-01 | Средний разряд работы |  | 4.6 | 4.6 | 4.6
2 | Затраты труда машинистов | чел.-ч | 310.45 | 750.01 | 1912.24
3 | МАШИНЫ И МЕХАНИЗМЫ
91.05.04-008 | Краны мостовые электрические, грузоподъемность 20 т | маш.-ч | 260.61 | 339.15 | 1262.59
91.05.05-014 | Краны на автомобильном ходу, грузоподъемность 10 т | маш.-ч | 10.9 | 10.9 | 10.9
91.05.06-009 | Краны на гусеничном ходу, грузоподъемность 50-63 т | маш.-ч | - | 123.2 | 150.08
91.06.01-004 | Домкраты гидравлические, грузоподъемность 200 т | маш.-ч | 147.56 | 409.36 | 677.11
91.10.01-001 | Агрегаты наполнительно-опрессовочные: до 70 м3/ч | маш.-ч | 20.88 | 27.84 | 106.72
91.14.02-003 | Автомобили бортовые, грузоподъемность: до 10 т | маш.-ч | 10.36 | 85.02 | 144.97
91.15.02-024 | Тракторы на гусеничном ходу, мощность 79 кВт (108 л.с.) | маш.-ч | 7.7 | 40.7 | 86.9
91.17.04-042 | Аппарат для газовой сварки и резки | маш.-ч | 11.9 | 23.8 | 114.24
91.17.04-233 | Установки для сварки: ручной дуговой (постоянного тока) | маш.-ч | 35.7 | 72.59 | 132.09
4 | МАТЕРИАЛЫ
01.1.01.09-0026 | Шнур асбестовый общего назначения марки: ШАОН диаметром 8-10 мм | т | 0.015 | 0.02 | 0.03
01.1.02.03-0002 | Волокно асбестовое марки: П-3-50 | т | 0.013 | 0.0235 | 0.0375
01.1.02.04-0012 | Картон асбестовый общего назначения марки: КАОН-1 толщиной 4 и 6 мм | т | 0.017 | 0.0345 | 0.0818
01.1.02.05-0122 | Набивки сквозного плетения сухие асбестовые, марки: АС, диаметром 6-14 мм | т | 0.01 | 0.01 | 0.026
01.3.02.08-0001 | Кислород технический: газообразный | м3 | 39 | 50 | 75
01.3.05.10-0005 | Графит серебристый | кг | 1 | 1.5 | 2
01.3.05.16-0022 | Карбид кальция для кусков: 50/80 | т | 0.007 | 0.025 | 0.0375
01.7.02.07-0011 | Прессшпан листовой, марки А | кг | 6 | 12 | 26.5
01.7.03.01-0006 | Вода химически очищенная | м3 | 500 | 1000 | 1500
08.2.02.10-0041 | Канат двойной свивки типа ТК, конструкции 6х37(1+6+12+18)+1х37(1+6+18), без покрытия из проволок марки В, маркировочная группа 1570 н/мм2 и менее, диаметром: 6,4 мм | 10 м | 1.3 | 1.6 | 1.8
10.3.02.02-0012 | Олово марки: 01ПЧ | т | 0.001 | 0.002 | 0.003
14.4.02.04-0164 | Краски масляные и алкидные густотертые, цинковые: МА-011-2 | т | 0.0006 | 0.0015 | 0.0026
25.1.01.04-0031 | Шпалы непропитанные для железных дорог: 1 тип | шт. | 20 | 18 | 21
Раздел 4. ХОЛОДИЛЬНЫЕ УСТАНОВКИ, АГРЕГАТЫ И МАШИНЫ
Таблица ГЭСНм 07-01-034 Компрессоры V- и W-образные
Измеритель: шт
Компрессоры V- и W-образные, масса:
07-01-034-01 0,13 т
07-01-034-02 0,43 т
07-01-034-03 0,79 т
07-01-034-04 1,15 т
07-01-034-05 2,82 т
07-01-034-06 5,79 т
Код ресурсов | Наименование строительных ресурсов | Ед. изм. | 07-01-034-01 | 07-01-034-02 | 07-01-034-03 | 07-01-034-04
1 | Затраты труда рабочих | чел.-ч | 30.3 | 49.4 | 55.1 | 89.6
2019-01-01 | Средний разряд работы |  | 4.3 | 4.3 | 4.3 | 4.3
2 | Затраты труда машинистов | чел.-ч | 0.16 | 0.48 | 0.9 | 3.62
3 | МАШИНЫ И МЕХАНИЗМЫ
91.05.05-014 | Краны на автомобильном ходу, грузоподъемность 10 т | маш.-ч | 0.08 | 0.24 | 0.45 | 0.65
91.06.03-062 | Лебедки электрические тяговым усилием: до 31,39 кН (3,2 т) | маш.-ч | 0.7 | 0.9 | 1.28 | 1.51
91.10.01-001 | Агрегаты наполнительно-опрессовочные: до 70 м3/ч | маш.-ч | - | - | - | 2.32
91.14.02-001 | Автомобили бортовые, грузоподъемность: до 5 т | маш.-ч | 0.08 | 0.24 | 0.45 | 0.65
91.17.04-042 | Аппарат для газовой сварки и резки | маш.-ч | 0.7 | 0.97 | 0.97 | 0.97
4 | МАТЕРИАЛЫ
01.3.01.03-0002 | Керосин для технических целей марок КТ-1, КТ-2 | т | - | - | - | 0.05
01.3.02.08-0001 | Кислород технический: газообразный | м3 | 2 | 2.16 | 2.16 | 2.16
01.3.02.09-0022 | Пропан-бутан, смесь техническая | кг | 0.3 | 0.36 | 0.36 | 0.36
01.7.03.01-0006 | Вода химически очищенная | м3 | - | - | - | 0.3
07.2.07.13-0171 | Подкладки металлические | кг | 16 | 22.8 | 22.8 | 22.8
08.1.02.11-0023 | Поковки простые строительные /скобы, закрепы, хомуты и т,п,/ массой до 1,6 кг | кг | 0.6 | 0.6 | 1.2 | 3
25.1.01.04-0031 | Шпалы непропитанные для железных дорог: 1 тип | шт. | 1 | 1 | 1 | 3
Код ресурсов | Наименование строительных ресурсов | Ед. изм. | 07-01-034-05 | 07-01-034-06
1 | Затраты труда рабочих | чел.-ч | 116 | 205
2019-01-01 | Средний разряд работы |  | 4.3 | 4.3
2 | Затраты труда машинистов | чел.-ч | 5.96 | 18.67
3 | МАШИНЫ И МЕХАНИЗМЫ
91.05.02-003 | Краны козловые, грузоподъемность 12,5 т | маш.-ч | - | 5.36
91.05.04-006 | Краны мостовые электрические, грузоподъемность 10 т | маш.-ч | - | 5.47
91.05.05-014 | Краны на автомобильном ходу, грузоподъемность 10 т | маш.-ч | 1.53 | 2.18
91.06.03-062 | Лебедки электрические тяговым усилием: до 31,39 кН (3,2 т) | маш.-ч | 1.97 | 5.22
91.06.03-063 | Лебедки электрические тяговым усилием: до 49,05 кН (5 т) | маш.-ч | - | 2.32
91.10.01-001 | Агрегаты наполнительно-опрессовочные: до 70 м3/ч | маш.-ч | 2.9 | 3.48
91.14.02-001 | Автомобили бортовые, грузоподъемность: до 5 т | маш.-ч | 1.53 | 2.18
91.17.04-042 | Аппарат для газовой сварки и резки | маш.-ч | 1.04 | 1.04
4 | МАТЕРИАЛЫ
01.3.01.03-0002 | Керосин для технических целей марок КТ-1, КТ-2 | т | 0.08 | 0.1
01.3.02.08-0001 | Кислород технический: газообразный | м3 | 2.16 | 2.2
01.3.02.09-0022 | Пропан-бутан, смесь техническая | кг | 0.36 | 0.4
01.7.03.01-0006 | Вода химически очищенная | м3 | 0.4 | 0.6
07.2.07.13-0171 | Подкладки металлические | кг | 22.8 | 24
08.1.02.11-0023 | Поковки простые строительные /скобы, закрепы, хомуты и т,п,/ массой до 1,6 кг | кг | 3 | 3
25.1.01.04-0031 | Шпалы непропитанные для железных дорог: 1 тип | шт. | 3 | 10
Таблица ГЭСНм 07-01-035 Агрегаты и машины компрессорно-конденсаторные
Измеритель: шт
Агрегат или машина компрессорно-конденсаторная, масса:
07-01-035-01 0,18 т
07-01-035-02 0,7 т
07-01-035-03 1,2 т
07-01-035-04 2,6 т
07-01-035-05 4,45 т
Код ресурсов | Наименование строительных ресурсов | Ед. изм. | 07-01-035-01 | 07-01-035-02 | 07-01-035-03 | 07-01-035-04 | 07-01-035-05
1 | Затраты труда рабочих | чел.-ч | 31.4 | 36 | 57.2 | 65.4 | 147
2019-01-01 | Средний разряд работы |  | 4.2 | 4.2 | 4.2 | 4.2 | 4.2
2 | Затраты труда машинистов | чел.-ч | 0.24 | 0.82 | 1.38 | 2.18 | 10.42
3 | МАШИНЫ И МЕХАНИЗМЫ
91.05.05-014 | Краны на автомобильном ходу, грузоподъемность 10 т | маш.-ч | 0.12 | 0.41 | 0.69 | 1.09 | 1.85
91.06.03-062 | Лебедки электрические тяговым усилием: до 31,39 кН (3,2 т) | маш.-ч | 0.73 | 1.16 | 1.51 | 2.2 | 6.26
91.09.09-001 | Краны козловые двухконсольные для работы на звеносборочных базах, 10 т | маш.-ч | - | - | - | - | 4.52
91.14.02-001 | Автомобили бортовые, грузоподъемность: до 5 т | маш.-ч | 0.12 | 0.41 | 0.69 | 1.09 | 1.85
91.15.03-014 | Тракторы на пневмоколесном ходу, мощность 59 кВт (80 л.с.) | маш.-ч | - | - | - | - | 2.2
4 | МАТЕРИАЛЫ
08.1.02.11-0023 | Поковки простые строительные /скобы, закрепы, хомуты и т,п,/ массой до 1,6 кг | кг | 0.6 | 0.6 | 0.6 | 1.2 | 1.2
25.1.01.04-0031 | Шпалы непропитанные для железных дорог: 1 тип | шт. | 1 | 1 | 1 | 1 | 5
Таблица ГЭСНм 07-01-036 Компрессорные установки оппозитные с приводом от электродвигателя
Измеритель: компл
Установка компрессорная оппозитная с приводом от электродвигателя, масса:
07-01-036-01 9,3 т
07-01-036-02 16,6 т
07-01-036-03 19 т
Код ресурсов | Наименование строительных ресурсов | Ед. изм. | 07-01-036-01 | 07-01-036-02 | 07-01-036-03
1 | Затраты труда рабочих | чел.-ч | 459 | 551 | 677
2019-01-01 | Средний разряд работы |  | 4.3 | 4.3 | 4.3
2 | Затраты труда машинистов | чел.-ч | 31.86 | 39.37 | 51.24
3 | МАШИНЫ И МЕХАНИЗМЫ
91.05.04-006 | Краны мостовые электрические, грузоподъемность 10 т | маш.-ч | 23.8 | - | -
91.05.04-008 | Краны мостовые электрические, грузоподъемность 20 т | маш.-ч | - | 27.97 | 35.11
91.05.06-007 | Краны на гусеничном ходу, грузоподъемность 25 т | маш.-ч | - | 2.24 | 2.58
91.05.06-012 | Краны на гусеничном ходу, грузоподъемность до 16 т | маш.-ч | 1.9 | - | -
91.10.01-001 | Агрегаты наполнительно-опрессовочные: до 70 м3/ч | маш.-ч | 4.29 | 6.96 | 11.02
91.15.02-024 | Тракторы на гусеничном ходу, мощность 79 кВт (108 л.с.) | маш.-ч | 1.87 | 2.2 | 2.53
91.17.04-042 | Аппарат для газовой сварки и резки | маш.-ч | 0.4 | 0.49 | 0.98
91.17.04-233 | Установки для сварки: ручной дуговой (постоянного тока) | маш.-ч | 11.31 | 13.09 | 22.61
4 | МАТЕРИАЛЫ
01.3.01.03-0002 | Керосин для технических целей марок КТ-1, КТ-2 | т | 0.1 | 1.5 | 1.5
01.3.02.08-0001 | Кислород технический: газообразный | м3 | 3.3 | 4 | 8
01.3.02.09-0022 | Пропан-бутан, смесь техническая | кг | 0.6 | 0.72 | 1.4
01.7.03.01-0006 | Вода химически очищенная | м3 | 0.7 | 2.2 | 3
01.7.11.07-0040 | Электроды диаметром: 4 мм Э50А | т | 0.0067 | 0.008 | 0.016
07.2.07.13-0171 | Подкладки металлические | кг | 63 | 76 | 152
08.1.02.11-0023 | Поковки простые строительные /скобы, закрепы, хомуты и т,п,/ массой до 1,6 кг | кг | 3 | 3 | 3
25.1.01.04-0031 | Шпалы непропитанные для железных дорог: 1 тип | шт. | 3 | 3 | 3
Раздел 5. МЕМБРАННЫЕ КОМПРЕССОРЫ
Таблица ГЭСНм 07-01-047 Мембранные компрессоры
Измеритель: шт
Компрессор, мембранный масса:
07-01-047-01 0,76 т
07-01-047-02 1,27 т
07-01-047-03 2,6 т
Код ресурсов | Наименование строительных ресурсов | Ед. изм. | 07-01-047-01 | 07-01-047-02 | 07-01-047-03
1 | Затраты труда рабочих | чел.-ч | 41.6 | 46.2 | 52.9
2019-01-01 | Средний разряд работы |  | 3.9 | 3.9 | 3.9
2 | Затраты труда машинистов | чел.-ч | 2.06 | 2.64 | 3.54
3 | МАШИНЫ И МЕХАНИЗМЫ
91.05.05-014 | Краны на автомобильном ходу, грузоподъемность 10 т | маш.-ч | 0.48 | 0.77 | 1.22
91.06.03-062 | Лебедки электрические тяговым усилием: до 31,39 кН (3,2 т) | маш.-ч | 3.25 | 3.6 | 3.36
91.14.02-001 | Автомобили бортовые, грузоподъемность: до 5 т | маш.-ч | 0.48 | 0.77 | 1.22
91.15.03-014 | Тракторы на пневмоколесном ходу, мощность 59 кВт (80 л.с.) | маш.-ч | 1.1 | 1.1 | 1.1
4 | МАТЕРИАЛЫ
01.7.03.01-0006 | Вода химически очищенная | м3 | 0.6 | 1 | 4
01.7.03.04-0001 | Электроэнергия | кВт-ч | 6 | 8 | -
08.1.02.11-0023 | Поковки простые строительные /скобы, закрепы, хомуты и т,п,/ массой до 1,6 кг | кг | 0.6 | 0.6 | 1.2
25.1.01.04-0031 | Шпалы непропитанные для железных дорог: 1 тип | шт. | 3 | 3 | 3
Отдел 2. КОМПРЕССОРНЫЕ И НАГНЕТАТЕЛЬНЫЕ УСТАНОВКИ ЦЕНТРОБЕЖНЫЕ, ВИНТОВЫЕ, ВОДОКОЛЬЦЕВЫЕ, ГАЗОТУРБИННЫЕ, ГАЗОВОЗДУХОДУВКИ И КОМПРЕССОРНЫЕ ХОЛОДИЛЬНЫЕ АГРЕГАТЫ И МАШИНЫ
Раздел 1. КОМПРЕССОРНЫЕ И НАГНЕТАТЕЛЬНЫЕ УСТАНОВКИ ЦЕНТРОБЕЖНЫЕ
Таблица ГЭСНм 07-02-001 Компрессорные и нагнетательные установки однокорпусные с горизонтальным разъемом корпуса
Измеритель: компл
Установка компрессорная и нагнетательная однокорпусная с горизонтальным разъемом корпуса с приводом
от:
07-02-001-01 электродвигателя через редуктор, масса 5,8 т
07-02-001-02 электродвигателя через редуктор, масса 9,2 т
07-02-001-03 электродвигателя через редуктор, масса 14,5 т
07-02-001-04 электродвигателя через редуктор, масса 30,7 т
07-02-001-05 электродвигателя через редуктор, масса 41 т
07-02-001-06 электродвигателя через редуктор, масса 47,4 т
07-02-001-07 электродвигателя через редуктор, масса 63,7 т
07-02-001-08 электродвигателя через редуктор, масса 112 т
07-02-001-09 электродвигателя через редуктор, масса 123,3 т
07-02-001-10 электродвигателя, масса 5,9 т
07-02-001-11 электродвигателя, масса 9,5 т
07-02-001-12 электродвигателя, масса 14,4 т
07-02-001-13 электродвигателя, масса 26,1 т
07-02-001-14 электродвигателя, масса 37,8 т
07-02-001-15 паровой турбины, масса 9,3 т
07-02-001-16 паровой турбины, масса 13 т
07-02-001-17 паровой турбины, масса 18,6 т
07-02-001-18 паровой турбины, масса 83,6 т
07-02-001-19 паровой турбины, масса 130 т
Код ресурсов | Наименование строительных ресурсов | Ед. изм. | 07-02-001-01 | 07-02-001-02 | 07-02-001-03 | 07-02-001-04 | 07-02-001-05
1 | Затраты труда рабочих | чел.-ч | 741 | 813 | 1249 | 1590 | 1622
2019-01-01 | Средний разряд работы |  | 4.3 | 4.3 | 4.3 | 4.3 | 4.3
2 | Затраты труда машинистов | чел.-ч | 58.81 | 72.91 | 170.7 | 184.17 | 200.64
3 | МАШИНЫ И МЕХАНИЗМЫ
91.05.04-005 | Краны мостовые электрические, грузоподъемность 5 т | маш.-ч | 48.79 | 61.88 | - | - | -
91.05.04-006 | Краны мостовые электрические, грузоподъемность 10 т | маш.-ч | - | - | 155.89 | - | -
91.05.04-008 | Краны мостовые электрические, грузоподъемность 20 т | маш.-ч | - | - | - | 166.6 | 176.12
91.05.05-014 | Краны на автомобильном ходу, грузоподъемность 10 т | маш.-ч | 3.38 | 0.22 | 0.33 | 0.33 | 0.33
91.05.06-007 | Краны на гусеничном ходу, грузоподъемность 25 т | маш.-ч | - | - | - | - | 5.71
91.05.06-012 | Краны на гусеничном ходу, грузоподъемность до 16 т | маш.-ч | - | 3.7 | 4.03 | 6.94 | -
91.06.01-004 | Домкраты гидравлические, грузоподъемность 200 т | маш.-ч | 59.5 | 65.45 | 101.15 | 128.52 | 130.9
91.10.01-001 | Агрегаты наполнительно-опрессовочные: до 70 м3/ч | маш.-ч | 3.48 | 3.48 | 6.38 | 3.48 | 12.76
91.14.02-003 | Автомобили бортовые, грузоподъемность: до 10 т | маш.-ч | 3.16 | - | - | - | -
91.15.02-024 | Тракторы на гусеничном ходу, мощность 79 кВт (108 л.с.) | маш.-ч | - | 3.63 | 4.07 | 6.82 | 5.72
91.17.04-042 | Аппарат для газовой сварки и резки | маш.-ч | 5.24 | 5.71 | 5.36 | 11.42 | 18.45
91.17.04-233 | Установки для сварки: ручной дуговой (постоянного тока) | маш.-ч | 36.3 | 38.68 | 36.89 | 52.36 | 90.44
4 | МАТЕРИАЛЫ
01.1.02.08-0031 | Прокладки паронитовые | кг | 3.6 | 4.8 | 7.5 | 7.6 | 8.1
01.3.01.03-0002 | Керосин для технических целей марок КТ-1, КТ-2 | т | 0.08 | 0.1 | 0.1 | 0.12 | 0.15
01.3.02.08-0001 | Кислород технический: газообразный | м3 | 14 | 14.5 | 14.5 | 19.5 | 25.5
01.3.02.09-0022 | Пропан-бутан, смесь техническая | кг | 2.6 | 2.7 | 2.7 | 4.5 | 6.7
01.3.04.03-0002 | Масло индустриальное И-20А | т | 0.004 | 0.004 | 0.005 | 0.006 | 0.007
01.3.05.10-0005 | Графит серебристый | кг | 1.5 | 2 | 2.2 | 2.5 | 3.5
01.7.11.04-0052 | Проволока сварочная диаметром 2 мм: СВ08Г2С | кг | 2.1 | 2.9 | 2.1 | 4.8 | 7.2
01.7.11.07-0040 | Электроды диаметром: 4 мм Э50А | т | 0.0265 | 0.0265 | 0.028 | 0.0335 | 0.064
07.2.07.13-0171 | Подкладки металлические | кг | 45.5 | 45.5 | 45.5 | 45.5 | 106
08.1.02.11-0023 | Поковки простые строительные /скобы, закрепы, хомуты и т,п,/ массой до 1,6 кг | кг | 5 | 7 | 10 | 12 | 13
10.2.02.03-0013 | Листы латунные марки Л85 холоднокатаные толщиной 1 мм, размер: 1000x2000 мм | т | 0.0018 | 0.002 | 0.0022 | 0.0024 | 0.0026
10.3.01.06-0002 | Проволока свинцовая круглая диаметром 11 мм | т | 0.0004 | 0.0005 | 0.0005 | 0.0006 | 0.0007
14.4.02.04-0141 | Краски масляные земляные марки: МА-0115 мумия, сурик железный | т | 0.0005 | 0.0007 | 0.0008 | 0.001 | 0.0012
14.4.02.04-0164 | Краски масляные и алкидные густотертые, цинковые: МА-011-2 | т | 0.00038 | 0.00038 | 0.00028 | 0.0004 | 0.00059
14.4.03.02-0016 | Лаки бакелитовые: ЛБС-20, ЛБС-21 | т | 0.0015 | 0.0018 | 0.002 | 0.0022 | 0.0025
14.4.03.17-0007 | Лак спиртовой | кг | 0.6 | 0.8 | 0.8 | 1 | 1.2
25.1.01.04-0031 | Шпалы непропитанные для железных дорог: 1 тип | шт. | 5 | 7 | 10 | 12 | 13
Код ресурсов | Наименование строительных ресурсов | Ед. изм. | 07-02-001-06 | 07-02-001-07 | 07-02-001-08 | 07-02-001-09 | 07-02-001-10
1 | Затраты труда рабочих | чел.-ч | 2667 | 3200 | 4083 | 5760 | 596
2019-01-01 | Средний разряд работы |  | 4.3 | 4.3 | 4.3 | 4.3 | 4.3
2 | Затраты труда машинистов | чел.-ч | 366.31 | 416.48 | 585.81 | 797.93 | 45.21
3 | МАШИНЫ И МЕХАНИЗМЫ
91.05.04-005 | Краны мостовые электрические, грузоподъемность 5 т | маш.-ч | - | - | - | - | 38.79
91.05.04-008 | Краны мостовые электрические, грузоподъемность 20 т | маш.-ч | 340.34 | - | - | - | -
91.05.04-009 | Краны мостовые электрические, грузоподъемность 32 т | маш.-ч | - | 380.8 | 548.59 | 776.12 | -
91.05.05-014 | Краны на автомобильном ходу, грузоподъемность 10 т | маш.-ч | 0.33 | 0.33 | - | 0.33 | 2.4
91.05.06-007 | Краны на гусеничном ходу, грузоподъемность 25 т | маш.-ч | 6.5 | 9.4 | - | - | -
91.05.06-008 | Краны на гусеничном ходу, грузоподъемность 40 т | маш.-ч | - | - | 8.06 | 8.62 | -
91.06.01-004 | Домкраты гидравлические, грузоподъемность 200 т | маш.-ч | 214.2 | 258.23 | 327.25 | 402.22 | 48.79
91.10.01-001 | Агрегаты наполнительно-опрессовочные: до 70 м3/ч | маш.-ч | 12.76 | 16.82 | 21.46 | 4.06 | 1.62
91.14.02-003 | Автомобили бортовые, грузоподъемность: до 10 т | маш.-ч | - | - | - | - | 2.4
91.15.02-024 | Тракторы на гусеничном ходу, мощность 79 кВт (108 л.с.) | маш.-ч | 6.38 | 9.13 | - | - | -
91.15.02-027 | Тракторы на гусеничном ходу, мощность 132 кВт (180 л.с.) | маш.-ч | - | - | 7.7 | 8.8 | -
91.17.04-042 | Аппарат для газовой сварки и резки | маш.-ч | 18.45 | 44.03 | 29.75 | 2.02 | 1.67
91.17.04-233 | Установки для сварки: ручной дуговой (постоянного тока) | маш.-ч | 99.96 | 116.62 | 136.85 | 33.92 | 23.21
4 | МАТЕРИАЛЫ
01.1.02.08-0031 | Прокладки паронитовые | кг | 7.7 | 10 | 14.5 | - | -
01.3.01.03-0002 | Керосин для технических целей марок КТ-1, КТ-2 | т | 0.16 | 0.2 | 0.25 | 0.25 | 0.08
01.3.02.08-0001 | Кислород технический: газообразный | м3 | 29.5 | 33.5 | 48.5 | 33.5 | 9
01.3.02.09-0022 | Пропан-бутан, смесь техническая | кг | 7.4 | 8.3 | 10.5 | 2.6 | 2.3
01.3.04.03-0002 | Масло индустриальное И-20А | т | 0.008 | 0.01 | 0.01 | 0.01 | 0.004
01.3.05.10-0005 | Графит серебристый | кг | 4 | 6 | 8 | 10 | 1.5
01.7.11.04-0052 | Проволока сварочная диаметром 2 мм: СВ08Г2С | кг | 13.5 | 9.7 | 10.5 | - | 1.3
01.7.11.07-0040 | Электроды диаметром: 4 мм Э50А | т | 0.073 | 0.076 | 0.077 | 0.0385 | 0.017
07.2.07.13-0171 | Подкладки металлические | кг | 106 | 106 | 137 | 167 | 114
08.1.02.11-0023 | Поковки простые строительные /скобы, закрепы, хомуты и т,п,/ массой до 1,6 кг | кг | 17 | 17 | 18 | 21 | 3.6
10.2.02.03-0013 | Листы латунные марки Л85 холоднокатаные толщиной 1 мм, размер: 1000x2000 мм | т | 0.0028 | 0.003 | 0.003 | 0.003 | 0.0018
10.3.01.06-0002 | Проволока свинцовая круглая диаметром 11 мм | т | 0.0007 | 0.0008 | 0.0009 | 0.0011 | 0.0004
14.4.02.04-0141 | Краски масляные земляные марки: МА-0115 мумия, сурик железный | т | 0.0014 | 0.0016 | 0.0018 | 0.002 | 0.0005
14.4.02.04-0164 | Краски масляные и алкидные густотертые, цинковые: МА-011-2 | т | 0.00056 | 0.00074 | 0.00091 | 0.004 | 0.00014
14.4.03.02-0016 | Лаки бакелитовые: ЛБС-20, ЛБС-21 | т | 0.0027 | 0.0028 | 0.003 | 0.003 | 0.0015
14.4.03.17-0007 | Лак спиртовой | кг | 1.5 | 1.7 | 1.9 | 2.5 | 0.6
25.1.01.04-0031 | Шпалы непропитанные для железных дорог: 1 тип | шт. | 17 | 17 | 18 | 21 | 4
Код ресурсов | Наименование строительных ресурсов | Ед. изм. | 07-02-001-11 | 07-02-001-12 | 07-02-001-13 | 07-02-001-14 | 07-02-001-15
1 | Затраты труда рабочих | чел.-ч | 652 | 778 | 1260 | 2954 | 642
2019-01-01 | Средний разряд работы |  | 4.3 | 4.3 | 4.3 | 4.3 | 4.4
2 | Затраты труда машинистов | чел.-ч | 52.03 | 59.97 | 125.66 | 154.61 | 59.49
3 | МАШИНЫ И МЕХАНИЗМЫ
91.05.04-006 | Краны мостовые электрические, грузоподъемность 10 т | маш.-ч | 46.41 | 52.36 | - | - | 52.36
91.05.04-008 | Краны мостовые электрические, грузоподъемность 20 т | маш.-ч | - | - | 113.05 | 142.8 | -
91.05.05-015 | Краны на автомобильном ходу, грузоподъемность 16 т | маш.-ч | - | - | - | - | 2.73
91.05.06-007 | Краны на гусеничном ходу, грузоподъемность 25 т | маш.-ч | - | - | 3.36 | 5.6 | -
91.05.06-012 | Краны на гусеничном ходу, грузоподъемность до 16 т | маш.-ч | 2.02 | 3.02 | - | - | -
91.06.01-004 | Домкраты гидравлические, грузоподъемность 200 т | маш.-ч | 52.36 | 61.88 | 101.15 | 214.2 | 51.17
91.10.01-001 | Агрегаты наполнительно-опрессовочные: до 70 м3/ч | маш.-ч | 1.62 | 1.62 | 5.95 | 0.71 | 1.67
91.14.02-003 | Автомобили бортовые, грузоподъемность: до 10 т | маш.-ч | - | - | - | - | 2.73
91.15.02-024 | Тракторы на гусеничном ходу, мощность 79 кВт (108 л.с.) | маш.-ч | 1.98 | 2.97 | 3.3 | 5.5 | -
91.17.04-042 | Аппарат для газовой сварки и резки | маш.-ч | 1.67 | 2.38 | 3.81 | 1.67 | 0.49
91.17.04-233 | Установки для сварки: ручной дуговой (постоянного тока) | маш.-ч | 23.21 | 32.73 | 56.53 | 22.61 | 8.57
4 | МАТЕРИАЛЫ
01.3.01.03-0002 | Керосин для технических целей марок КТ-1, КТ-2 | т | 0.1 | 0.1 | 0.12 | 0.15 | 0.1
01.3.02.08-0001 | Кислород технический: газообразный | м3 | 9 | 14 | 21 | 11 | 4
01.3.02.09-0022 | Пропан-бутан, смесь техническая | кг | 2.3 | 2.5 | 3.9 | 1.8 | 0.72
01.3.04.03-0002 | Масло индустриальное И-20А | т | 0.004 | 0.005 | 0.0055 | 0.006 | -
01.3.05.10-0005 | Графит серебристый | кг | 2 | 3 | 4 | 5 | 0.8
01.7.03.01-0006 | Вода химически очищенная | м3 | - | - | - | - | 0.6
01.7.03.03-0002 | Пар | т | - | - | - | - | 16
01.7.11.04-0052 | Проволока сварочная диаметром 2 мм: СВ08Г2С | кг | 1.3 | 1.1 | 3.5 | - | -
01.7.11.07-0040 | Электроды диаметром: 4 мм Э50А | т | 0.017 | 0.0285 | 0.039 | 0.0265 | 0.008
07.2.07.13-0171 | Подкладки металлические | кг | 114 | 204 | 278 | 114 | 76
08.1.02.11-0023 | Поковки простые строительные /скобы, закрепы, хомуты и т,п,/ массой до 1,6 кг | кг | 4.2 | 5.4 | 8.4 | 11 | 1.2
10.2.02.03-0013 | Листы латунные марки Л85 холоднокатаные толщиной 1 мм, размер: 1000x2000 мм | т | 0.002 | 0.0022 | 0.0025 | 0.0025 | 0.002
10.3.01.06-0002 | Проволока свинцовая круглая диаметром 11 мм | т | 0.0005 | 0.0005 | 0.0006 | 0.0006 | 0.0005
14.4.02.04-0141 | Краски масляные земляные марки: МА-0115 мумия, сурик железный | т | 0.0007 | 0.0008 | 0.0012 | 0.002 | 0.001
14.4.02.04-0164 | Краски масляные и алкидные густотертые, цинковые: МА-011-2 | т | 0.00014 | 0.00013 | 0.00045 | 0.004 | 0.0018
14.4.03.02-0016 | Лаки бакелитовые: ЛБС-20, ЛБС-21 | т | 0.0018 | 0.002 | 0.0022 | 0.003 | 0.0018
14.4.03.17-0007 | Лак спиртовой | кг | 0.8 | 0.8 | 1 | 1 | 0.8
25.1.01.04-0031 | Шпалы непропитанные для железных дорог: 1 тип | шт. | 4 | 5 | 8 | 11 | 1
Код ресурсов | Наименование строительных ресурсов | Ед. изм. | 07-02-001-16 | 07-02-001-17 | 07-02-001-18 | 07-02-001-19
1 | Затраты труда рабочих | чел.-ч | 979 | 1519 | 4148 | 5160
2019-01-01 | Средний разряд работы |  | 4.4 | 4.4 | 4.4 | 4.4
2 | Затраты труда машинистов | чел.-ч | 90.63 | 126.75 | 549.65 | 727.58
3 | МАШИНЫ И МЕХАНИЗМЫ
91.05.04-008 | Краны мостовые электрические, грузоподъемность 20 т | маш.-ч | 85.68 | 118.88 | - | -
91.05.04-009 | Краны мостовые электрические, грузоподъемность 32 т | маш.-ч | - | - | 521.22 | -
91.05.04-010 | Краны мостовые электрические, грузоподъемность 50 т | маш.-ч | - | - | - | 687.82
91.05.06-007 | Краны на гусеничном ходу, грузоподъемность 25 т | маш.-ч | 1.68 | 2.8 | 12.88 | -
91.05.06-009 | Краны на гусеничном ходу, грузоподъемность 50-63 т | маш.-ч | - | - | - | 12.32
91.06.01-004 | Домкраты гидравлические, грузоподъемность 200 т | маш.-ч | 78.54 | 121.38 | 333.2 | 412.9
91.10.01-001 | Агрегаты наполнительно-опрессовочные: до 70 м3/ч | маш.-ч | 1.62 | 2.32 | 2.9 | 3.02
91.15.02-024 | Тракторы на гусеничном ходу, мощность 79 кВт (108 л.с.) | маш.-ч | 1.65 | 2.75 | 12.65 | -
91.15.02-027 | Тракторы на гусеничном ходу, мощность 132 кВт (180 л.с.) | маш.-ч | - | - | - | 12.1
91.17.04-042 | Аппарат для газовой сварки и резки | маш.-ч | 0.49 | 2.02 | 4.52 | 5.24
91.17.04-233 | Установки для сварки: ручной дуговой (постоянного тока) | маш.-ч | 8.57 | 31.54 | 64.26 | 79.73
4 | МАТЕРИАЛЫ
01.3.01.03-0002 | Керосин для технических целей марок КТ-1, КТ-2 | т | 0.1 | 0.1 | 0.15 | 0.2
01.3.02.08-0001 | Кислород технический: газообразный | м3 | 4 | 13.5 | 27.5 | 35
01.3.02.09-0022 | Пропан-бутан, смесь техническая | кг | 0.72 | 2.5 | 5.1 | 7
01.3.05.10-0005 | Графит серебристый | кг | 1 | 1 | 1.2 | 1.2
01.7.03.01-0006 | Вода химически очищенная | м3 | 0.8 | 1.29 | 1.73 | 2
01.7.03.03-0002 | Пар | т | 25.2 | 142.4 | 288.1 | 790
01.7.11.04-0052 | Проволока сварочная диаметром 2 мм: СВ08Г2С | кг | - | 2.7 | 1.2 | 1.4
01.7.11.07-0040 | Электроды диаметром: 4 мм Э50А | т | 0.008 | 0.0268 | 0.049 | 0.069
07.2.07.13-0171 | Подкладки металлические | кг | 76 | 252 | 454 | 605
08.1.02.11-0023 | Поковки простые строительные /скобы, закрепы, хомуты и т,п,/ массой до 1,6 кг | кг | 1.8 | 5.4 | 27.5 | 30.5
10.2.02.03-0013 | Листы латунные марки Л85 холоднокатаные толщиной 1 мм, размер: 1000x2000 мм | т | 0.0022 | 0.0024 | 0.003 | 0.003
10.3.01.06-0002 | Проволока свинцовая круглая диаметром 11 мм | т | 0.0005 | 0.0006 | 0.001 | 0.001
14.4.02.04-0141 | Краски масляные земляные марки: МА-0115 мумия, сурик железный | т | 0.0012 | 0.0016 | 0.002 | 0.002
14.4.02.04-0164 | Краски масляные и алкидные густотертые, цинковые: МА-011-2 | т | 0.002 | 0.00206 | 0.0042 | 0.0042
14.4.03.02-0016 | Лаки бакелитовые: ЛБС-20, ЛБС-21 | т | 0.002 | 0.0025 | 0.003 | 0.003
14.4.03.17-0007 | Лак спиртовой | кг | 0.8 | 0.8 | 1 | 1.2
25.1.01.04-0031 | Шпалы непропитанные для железных дорог: 1 тип | шт. | 2 | 5 | 28 | 30
Таблица ГЭСНм 07-02-002 Компрессорные установки двухкорпусные с горизонтальным разъемом корпуса
Измеритель: компл
Установка компрессорная двухкорпусная с горизонтальным разъемом корпуса с приводом от:
07-02-002-01 электродвигателя через редуктор, масса 21,1 т
07-02-002-02 электродвигателя через редуктор, масса 54,7 т
07-02-002-03 электродвигателя через редуктор, масса 87,8 т
07-02-002-04 электродвигателя через редуктор, масса 120,7 т
07-02-002-05 паровой турбины через редуктор, масса 98,3 т
07-02-002-06 паровой турбины, масса 154 т
Код ресурсов | Наименование строительных ресурсов | Ед. изм. | 07-02-002-01 | 07-02-002-02 | 07-02-002-03 | 07-02-002-04
1 | Затраты труда рабочих | чел.-ч | 3070 | 3651 | 4504 | 5136
2019-01-01 | Средний разряд работы |  | 4.5 | 4.5 | 4.5 | 4.5
2 | Затраты труда машинистов | чел.-ч | 357.69 | 395.57 | 469.27 | 581.31
3 | МАШИНЫ И МЕХАНИЗМЫ
91.05.04-007 | Краны мостовые электрические, грузоподъемность 16 т | маш.-ч | 336.77 | - | - | -
91.05.04-008 | Краны мостовые электрические, грузоподъемность 20 т | маш.-ч | - | 367.71 | - | -
91.05.04-009 | Краны мостовые электрические, грузоподъемность 32 т | маш.-ч | - | - | 440.3 | -
91.05.04-010 | Краны мостовые электрические, грузоподъемность 50 т | маш.-ч | - | - | - | 530.74
91.05.06-007 | Краны на гусеничном ходу, грузоподъемность 25 т | маш.-ч | - | 7.62 | - | -
91.05.06-008 | Краны на гусеничном ходу, грузоподъемность 40 т | маш.-ч | - | - | 8.18 | 11.76
91.05.06-012 | Краны на гусеничном ходу, грузоподъемность до 16 т | маш.-ч | 4.7 | - | - | -
91.06.01-004 | Домкраты гидравлические, грузоподъемность 200 т | маш.-ч | 245.14 | 290.36 | 361.76 | 411.74
91.10.01-001 | Агрегаты наполнительно-опрессовочные: до 70 м3/ч | маш.-ч | 11.6 | 12.76 | 12.76 | 27.26
91.15.02-024 | Тракторы на гусеничном ходу, мощность 79 кВт (108 л.с.) | маш.-ч | 4.62 | 7.48 | - | -
91.15.02-027 | Тракторы на гусеничном ходу, мощность 132 кВт (180 л.с.) | маш.-ч | - | - | 8.03 | 11.55
91.17.04-042 | Аппарат для газовой сварки и резки | маш.-ч | 10.23 | 21.42 | 21.42 | 52.36
91.17.04-233 | Установки для сварки: ручной дуговой (постоянного тока) | маш.-ч | 59.5 | 121.38 | 134.47 | 211.82
4 | МАТЕРИАЛЫ
01.1.02.08-0031 | Прокладки паронитовые | кг | 3.5 | 3.5 | 2 | 3
01.3.01.03-0002 | Керосин для технических целей марок КТ-1, КТ-2 | т | 0.12 | 0.16 | 0.2 | 0.25
01.3.02.08-0001 | Кислород технический: газообразный | м3 | 25 | 50 | 51 | 78
01.3.02.09-0022 | Пропан-бутан, смесь техническая | кг | 5 | 9.5 | 9.1 | 15.5
01.3.05.10-0005 | Графит серебристый | кг | 2 | 2 | 3 | 3.5
01.7.11.07-0040 | Электроды диаметром: 4 мм Э50А | т | 0.018 | 0.043 | 0.057 | 0.077
07.2.07.13-0171 | Подкладки металлические | кг | 353 | 586 | 636 | 618
08.1.02.11-0023 | Поковки простые строительные /скобы, закрепы, хомуты и т,п,/ массой до 1,6 кг | кг | 6.8 | 11.5 | 20.5 | 24.5
08.3.03.04-0045 | Проволока черная диаметром: 1,6 мм | т | 0.0006 | 0.0007 | 0.0008 | 0.0011
10.2.02.03-0013 | Листы латунные марки Л85 холоднокатаные толщиной 1 мм, размер: 1000x2000 мм | т | 0.0024 | 0.0028 | 0.003 | 0.003
14.4.02.04-0141 | Краски масляные земляные марки: МА-0115 мумия, сурик железный | т | 0.001 | 0.0014 | 0.0018 | 0.002
14.4.02.04-0164 | Краски масляные и алкидные густотертые, цинковые: МА-011-2 | т | 0.00068 | 0.00047 | 0.0004 | 0.00145
14.4.03.02-0016 | Лаки бакелитовые: ЛБС-20, ЛБС-21 | т | 0.0022 | 0.0027 | 0.003 | 0.003
14.4.03.17-0007 | Лак спиртовой | кг | 1 | 1.5 | 2 | 2.5
25.1.01.04-0031 | Шпалы непропитанные для железных дорог: 1 тип | шт. | 7 | 12 | 20 | 24
Код ресурсов | Наименование строительных ресурсов | Ед. изм. | 07-02-002-05 | 07-02-002-06
1 | Затраты труда рабочих | чел.-ч | 6151 | 7117
2019-01-01 | Средний разряд работы |  | 4.5 | 4.5
2 | Затраты труда машинистов | чел.-ч | 918.89 | 1178.77
3 | МАШИНЫ И МЕХАНИЗМЫ
91.05.04-010 | Краны мостовые электрические, грузоподъемность 50 т | маш.-ч | 884.17 | 1072.19
91.05.06-009 | Краны на гусеничном ходу, грузоподъемность 50-63 т | маш.-ч | 7.17 | 33.6
91.06.01-004 | Домкраты гидравлические, грузоподъемность 200 т | маш.-ч | 492.66 | 571.2
91.10.01-001 | Агрегаты наполнительно-опрессовочные: до 70 м3/ч | маш.-ч | 13.34 | 6.38
91.15.02-027 | Тракторы на гусеничном ходу, мощность 132 кВт (180 л.с.) | маш.-ч | 7.04 | 33
91.17.04-042 | Аппарат для газовой сварки и резки | маш.-ч | 14.28 | 10.95
91.17.04-233 | Установки для сварки: ручной дуговой (постоянного тока) | маш.-ч | 35.7 | 26.78
4 | МАТЕРИАЛЫ
01.1.02.08-0031 | Прокладки паронитовые | кг | 0.33 | 0.75
01.3.01.03-0002 | Керосин для технических целей марок КТ-1, КТ-2 | т | 0.2 | 0.25
01.3.02.08-0001 | Кислород технический: газообразный | м3 | 12 | 14.5
01.3.02.09-0022 | Пропан-бутан, смесь техническая | кг | 2.6 | 2.8
01.3.05.10-0005 | Графит серебристый | кг | 0.01 | 0.01
01.7.03.01-0006 | Вода химически очищенная | м3 | 6 | 1.3
01.7.03.03-0002 | Пар | т | 710 | 790
01.7.11.04-0052 | Проволока сварочная диаметром 2 мм: СВ08Г2С | кг | 7.2 | 1.6
01.7.11.07-0040 | Электроды диаметром: 4 мм Э50А | т | 0.015 | 0.031
07.2.07.13-0171 | Подкладки металлические | кг | 45.5 | 91
08.1.02.11-0023 | Поковки простые строительные /скобы, закрепы, хомуты и т,п,/ массой до 1,6 кг | кг | 22.5 | 26
10.2.02.03-0013 | Листы латунные марки Л85 холоднокатаные толщиной 1 мм, размер: 1000x2000 мм | т | 0.003 | 0.003
10.3.01.06-0002 | Проволока свинцовая круглая диаметром 11 мм | т | 0.001 | 0.001
14.4.02.04-0141 | Краски масляные земляные марки: МА-0115 мумия, сурик железный | т | 0.002 | 0.002
14.4.02.04-0164 | Краски масляные и алкидные густотертые, цинковые: МА-011-2 | т | 0.0045 | 0.0043
14.4.03.02-0016 | Лаки бакелитовые: ЛБС-20, ЛБС-21 | т | 0.003 | 0.003
14.4.03.17-0007 | Лак спиртовой | кг | 1 | 1
25.1.01.04-0031 | Шпалы непропитанные для железных дорог: 1 тип | шт. | 22 | 26
Таблица ГЭСНм 07-02-003 Компрессорные установки трехкорпусные с горизонтальным разъемом корпуса
Измеритель: компл
07-02-003-01 Установка компрессорная трехкорпусная с горизонтальным разъемом корпуса с приводом от электродвигателя через редуктор, масса 55,8 т
Код ресурсов | Наименование строительных ресурсов | Ед. изм. | 07-02-003-01
1 | Затраты труда рабочих | чел.-ч | 5937
2019-01-01 | Средний разряд работы |  | 4.4
2 | Затраты труда машинистов | чел.-ч | 1163.41
3 | МАШИНЫ И МЕХАНИЗМЫ
91.05.04-008 | Краны мостовые электрические, грузоподъемность 20 т | маш.-ч | 1129.31
91.05.06-007 | Краны на гусеничном ходу, грузоподъемность 25 т | маш.-ч | 7.84
91.06.01-004 | Домкраты гидравлические, грузоподъемность 200 т | маш.-ч | 464.1
91.10.01-001 | Агрегаты наполнительно-опрессовочные: до 70 м3/ч | маш.-ч | 18.56
91.15.02-024 | Тракторы на гусеничном ходу, мощность 79 кВт (108 л.с.) | маш.-ч | 7.7
91.17.04-042 | Аппарат для газовой сварки и резки | маш.-ч | 11.42
91.17.04-233 | Установки для сварки: ручной дуговой (постоянного тока) | маш.-ч | 47.12
4 | МАТЕРИАЛЫ
01.1.02.08-0031 | Прокладки паронитовые | кг | 3.5
01.3.01.03-0002 | Керосин для технических целей марок КТ-1, КТ-2 | т | 0.2
01.3.02.08-0001 | Кислород технический: газообразный | м3 | 15.4
01.3.02.09-0022 | Пропан-бутан, смесь техническая | кг | 3.1
01.3.05.10-0005 | Графит серебристый | кг | 2
01.7.11.04-0052 | Проволока сварочная диаметром 2 мм: СВ08Г2С | кг | 5.1
01.7.11.07-0040 | Электроды диаметром: 4 мм Э50А | т | 0.0237
07.2.07.13-0171 | Подкладки металлические | кг | 203
08.1.02.11-0023 | Поковки простые строительные /скобы, закрепы, хомуты и т,п,/ массой до 1,6 кг | кг | 16.2
10.2.02.03-0013 | Листы латунные марки Л85 холоднокатаные толщиной 1 мм, размер: 1000x2000 мм | т | 0.003
10.3.01.06-0002 | Проволока свинцовая круглая диаметром 11 мм | т | 0.0007
14.4.02.04-0141 | Краски масляные земляные марки: МА-0115 мумия, сурик железный | т | 0.0006
14.4.02.04-0164 | Краски масляные и алкидные густотертые, цинковые: МА-011-2 | т | 0.0011
14.4.03.02-0016 | Лаки бакелитовые: ЛБС-20, ЛБС-21 | т | 0.0025
14.4.03.17-0007 | Лак спиртовой | кг | 1.5
25.1.01.04-0031 | Шпалы непропитанные для железных дорог: 1 тип | шт. | 16
Таблица ГЭСНм 07-02-004 Компрессорные и нагнетательные установки однокорпусные с вертикальным разъемом корпуса
Измеритель: компл
Установка компрессорная или нагнетательная однокорпусная с вертикальным разъемом корпуса с приводом от электродвигателя, масса:
07-02-004-01 44,1 т
07-02-004-02 58,6 т
Код ресурсов | Наименование строительных ресурсов | Ед. изм. | 07-02-004-01 | 07-02-004-02
1 | Затраты труда рабочих | чел.-ч | 1243 | 1594
2019-01-01 | Средний разряд работы |  | 4.5 | 4.5
2 | Затраты труда машинистов | чел.-ч | 242.12 | 210.69
3 | МАШИНЫ И МЕХАНИЗМЫ
91.05.04-006 | Краны мостовые электрические, грузоподъемность 10 т | маш.-ч | 210.63 | -
91.05.04-009 | Краны мостовые электрические, грузоподъемность 32 т | маш.-ч | - | 186.83
91.05.06-008 | Краны на гусеничном ходу, грузоподъемность 40 т | маш.-ч | - | 5.6
91.05.06-012 | Краны на гусеничном ходу, грузоподъемность до 16 т | маш.-ч | 9.74 | -
91.10.01-001 | Агрегаты наполнительно-опрессовочные: до 70 м3/ч | маш.-ч | 12.18 | 12.76
91.15.02-024 | Тракторы на гусеничном ходу, мощность 79 кВт (108 л.с.) | маш.-ч | 9.57 | 5.5
91.17.04-042 | Аппарат для газовой сварки и резки | маш.-ч | 17.85 | 13.69
91.17.04-233 | Установки для сварки: ручной дуговой (постоянного тока) | маш.-ч | 69.02 | 52.36
4 | МАТЕРИАЛЫ
01.3.01.03-0002 | Керосин для технических целей марок КТ-1, КТ-2 | т | 0.12 | 0.15
01.3.02.08-0001 | Кислород технический: газообразный | м3 | 10.5 | 15.5
01.3.02.09-0022 | Пропан-бутан, смесь техническая | кг | 2.5 | 3.1
01.3.05.10-0005 | Графит серебристый | кг | 6 | 8
01.7.11.04-0052 | Проволока сварочная диаметром 2 мм: СВ08Г2С | кг | 13.5 | 6
01.7.11.07-0040 | Электроды диаметром: 4 мм Э50А | т | 0.016 | 0.0215
07.2.07.13-0171 | Подкладки металлические | кг | 152 | 202
08.1.02.11-0023 | Поковки простые строительные /скобы, закрепы, хомуты и т,п,/ массой до 1,6 кг | кг | 10 | 17
08.3.03.04-0045 | Проволока черная диаметром: 1,6 мм | т | 0.0006 | 0.0007
14.4.02.04-0141 | Краски масляные земляные марки: МА-0115 мумия, сурик железный | т | 0.0013 | 0.0015
14.4.02.04-0164 | Краски масляные и алкидные густотертые, цинковые: МА-011-2 | т | 0.0001 | 0.0001
14.4.03.02-0016 | Лаки бакелитовые: ЛБС-20, ЛБС-21 | т | 0.0025 | 0.0027
14.4.03.17-0007 | Лак спиртовой | кг | 1.2 | 1.5
25.1.01.04-0031 | Шпалы непропитанные для железных дорог: 1 тип | шт. | 6 | 11
Таблица ГЭСНм 07-02-005 Компрессорные и нагнетательные установки двухкорпусные с вертикальным разъемом корпуса
Измеритель: компл
07-02-005-01 Установка компрессорная или нагнетательная двухкорпусная с вертикальным разъемом корпуса с приводом от электродвигателя, масса 77 т
Код ресурсов | Наименование строительных ресурсов | Ед. изм. | 07-02-005-01
1 | Затраты труда рабочих | чел.-ч | 2050
2019-01-01 | Средний разряд работы |  | 4.5
2 | Затраты труда машинистов | чел.-ч | 267.76
3 | МАШИНЫ И МЕХАНИЗМЫ
91.05.04-010 | Краны мостовые электрические, грузоподъемность 50 т | маш.-ч | 239.19
91.05.06-008 | Краны на гусеничном ходу, грузоподъемность 40 т | маш.-ч | 7.39
91.10.01-001 | Агрегаты наполнительно-опрессовочные: до 70 м3/ч | маш.-ч | 13.92
91.15.02-027 | Тракторы на гусеничном ходу, мощность 132 кВт (180 л.с.) | маш.-ч | 7.26
91.17.04-042 | Аппарат для газовой сварки и резки | маш.-ч | 5.71
91.17.04-233 | Установки для сварки: ручной дуговой (постоянного тока) | маш.-ч | 31.42
4 | МАТЕРИАЛЫ
01.3.01.03-0002 | Керосин для технических целей марок КТ-1, КТ-2 | т | 0.15
01.3.02.08-0001 | Кислород технический: газообразный | м3 | 15.4
01.3.02.09-0022 | Пропан-бутан, смесь техническая | кг | 2.6
01.3.05.10-0005 | Графит серебристый | кг | 8
01.7.03.01-0006 | Вода химически очищенная | м3 | 6.8
01.7.11.07-0040 | Электроды диаметром: 4 мм Э50А | т | 0.0295
07.2.07.13-0171 | Подкладки металлические | кг | 278
08.1.02.11-0023 | Поковки простые строительные /скобы, закрепы, хомуты и т,п,/ массой до 1,6 кг | кг | 20.7
08.3.03.04-0045 | Проволока черная диаметром: 1,6 мм | т | 0.0007
14.4.02.04-0141 | Краски масляные земляные марки: МА-0115 мумия, сурик железный | т | 0.0015
14.4.02.04-0164 | Краски масляные и алкидные густотертые, цинковые: МА-011-2 | т | 0.001
14.4.03.02-0016 | Лаки бакелитовые: ЛБС-20, ЛБС-21 | т | 0.003
14.4.03.17-0007 | Лак спиртовой | кг | 2
25.1.01.04-0031 | Шпалы непропитанные для железных дорог: 1 тип | шт. | 21
Таблица ГЭСНм 07-02-006 Компрессорные и нагнетательные установки однокорпусные с горизонтальным разъемом корпуса на общей плите
Измеритель: шт
Установка компрессорная или нагнетательная однокорпусная с горизонтальным разъемом корпуса на общей плите с приводом от электродвигателя, масса:
07-02-006-01 0,5 т
07-02-006-02 1,1 т
07-02-006-03 Установка компрессорная или нагнетательная однокорпусная с горизонтальным разъемом корпуса на общей плите с приводом от электродвигателя через редуктор, масса 12 т
Код ресурсов | Наименование строительных ресурсов | Ед. изм. | 07-02-006-01 | 07-02-006-02 | 07-02-006-03
1 | Затраты труда рабочих | чел.-ч | 123 | 195 | 473
2019-01-01 | Средний разряд работы |  | 4.2 | 4.3 | 4.5
2 | Затраты труда машинистов | чел.-ч | 14.96 | 21.35 | 60.53
3 | МАШИНЫ И МЕХАНИЗМЫ
91.05.04-006 | Краны мостовые электрические, грузоподъемность 10 т | маш.-ч | 14.4 | 20.11 | 47.48
91.05.05-014 | Краны на автомобильном ходу, грузоподъемность 10 т | маш.-ч | 0.28 | 0.62 | -
91.05.06-012 | Краны на гусеничном ходу, грузоподъемность до 16 т | маш.-ч | - | - | 1.9
91.10.01-001 | Агрегаты наполнительно-опрессовочные: до 70 м3/ч | маш.-ч | - | - | 9.28
91.14.02-001 | Автомобили бортовые, грузоподъемность: до 5 т | маш.-ч | 0.28 | 0.62 | -
91.15.02-024 | Тракторы на гусеничном ходу, мощность 79 кВт (108 л.с.) | маш.-ч | - | - | 1.87
91.17.04-042 | Аппарат для газовой сварки и резки | маш.-ч | 1.55 | 2.14 | 0.64
91.17.04-233 | Установки для сварки: ручной дуговой (постоянного тока) | маш.-ч | 8.57 | 11.42 | 11.42
4 | МАТЕРИАЛЫ
01.3.01.03-0002 | Керосин для технических целей марок КТ-1, КТ-2 | т | - | - | 0.1
01.3.02.08-0001 | Кислород технический: газообразный | м3 | 4 | 5.3 | 15.4
01.3.02.09-0022 | Пропан-бутан, смесь техническая | кг | 0.72 | 0.96 | 2.6
01.3.05.10-0005 | Графит серебристый | кг | - | - | 4
01.7.03.01-0006 | Вода химически очищенная | м3 | - | - | 4
01.7.11.07-0040 | Электроды диаметром: 4 мм Э50А | т | 0.008 | 0.0107 | 0.0107
07.2.07.13-0171 | Подкладки металлические | кг | 75.6 | 101 | 101
08.1.02.11-0023 | Поковки простые строительные /скобы, закрепы, хомуты и т,п,/ массой до 1,6 кг | кг | 0.6 | 1.8 | -
08.3.03.04-0045 | Проволока черная диаметром: 1,6 мм | т | - | - | 0.0005
14.4.02.04-0141 | Краски масляные земляные марки: МА-0115 мумия, сурик железный | т | - | - | 0.001
14.4.02.04-0164 | Краски масляные и алкидные густотертые, цинковые: МА-011-2 | т | - | - | 0.0005
14.4.03.02-0016 | Лаки бакелитовые: ЛБС-20, ЛБС-21 | т | - | - | 0.002
14.4.03.17-0007 | Лак спиртовой | кг | - | - | 1
25.1.01.04-0031 | Шпалы непропитанные для железных дорог: 1 тип | шт. | 1 | 2 | -
Раздел 2. ВИНТОВЫЕ КОМПРЕССОРЫ
Таблица ГЭСНм 07-02-017 Компрессоры винтовые
Измеритель: компл
07-02-017-01 Компрессор винтовой, масса 10,7 т
Код ресурсов | Наименование строительных ресурсов | Ед. изм. | 07-02-017-01
1 | Затраты труда рабочих | чел.-ч | 295
2019-01-01 | Средний разряд работы |  | 4.4
2 | Затраты труда машинистов | чел.-ч | 29.04
3 | МАШИНЫ И МЕХАНИЗМЫ
91.05.05-014 | Краны на автомобильном ходу, грузоподъемность 10 т | маш.-ч | 13.3
91.10.01-001 | Агрегаты наполнительно-опрессовочные: до 70 м3/ч | маш.-ч | 11.6
91.14.02-001 | Автомобили бортовые, грузоподъемность: до 5 т | маш.-ч | 4.14
91.17.04-042 | Аппарат для газовой сварки и резки | маш.-ч | 2.07
91.17.04-233 | Установки для сварки: ручной дуговой (постоянного тока) | маш.-ч | 10.46
4 | МАТЕРИАЛЫ
01.3.01.03-0002 | Керосин для технических целей марок КТ-1, КТ-2 | т | 0.05
01.3.02.08-0001 | Кислород технический: газообразный | м3 | 5.4
01.3.02.09-0022 | Пропан-бутан, смесь техническая | кг | 0.9
01.3.05.10-0005 | Графит серебристый | кг | 2
01.7.03.01-0006 | Вода химически очищенная | м3 | 1.2
01.7.11.07-0040 | Электроды диаметром: 4 мм Э50А | т | 0.0132
07.2.07.13-0171 | Подкладки металлические | кг | 57
08.1.02.11-0023 | Поковки простые строительные /скобы, закрепы, хомуты и т,п,/ массой до 1,6 кг | кг | 1.8
25.1.01.04-0031 | Шпалы непропитанные для железных дорог: 1 тип | шт. | 2
Раздел 3. ГАЗОВОЗДУХОДУВКИ ЦЕНТРОБЕЖНЫЕ И РОТОРНЫЕ
Таблица ГЭСНм 07-02-028 Газовоздуходувки центробежные
Измеритель: шт
Газовоздуходувка центробежная, масса:
07-02-028-01 1,3 т
07-02-028-02 3,2 т
07-02-028-03 6,3 т
Код ресурсов | Наименование строительных ресурсов | Ед. изм. | 07-02-028-01 | 07-02-028-02 | 07-02-028-03
1 | Затраты труда рабочих | чел.-ч | 74.1 | 121 | 197
2019-01-01 | Средний разряд работы |  | 4.2 | 4.2 | 4.3
2 | Затраты труда машинистов | чел.-ч | 19.04 | 36.68 | 64.12
3 | МАШИНЫ И МЕХАНИЗМЫ
91.05.05-014 | Краны на автомобильном ходу, грузоподъемность 10 т | маш.-ч | 0.76 | 1.31 | 3.49
91.06.03-062 | Лебедки электрические тяговым усилием: до 31,39 кН (3,2 т) | маш.-ч | 3.21 | 3.45 | 5
91.09.09-001 | Краны козловые двухконсольные для работы на звеносборочных базах, 10 т | маш.-ч | 16.42 | 32.96 | 58.43
91.14.02-001 | Автомобили бортовые, грузоподъемность: до 5 т | маш.-ч | 0.76 | 1.31 | -
91.15.03-014 | Тракторы на пневмоколесном ходу, мощность 59 кВт (80 л.с.) | маш.-ч | 1.1 | 1.1 | 2.2
91.17.04-042 | Аппарат для газовой сварки и резки | маш.-ч | 1 | 1 | 1.07
4 | МАТЕРИАЛЫ
01.3.02.08-0001 | Кислород технический: газообразный | м3 | 2.16 | 2.16 | 2.2
01.3.02.09-0022 | Пропан-бутан, смесь техническая | кг | 0.36 | 0.36 | 0.4
01.7.03.01-0006 | Вода химически очищенная | м3 | - | - | 21.5
07.2.07.13-0171 | Подкладки металлические | кг | 29.9 | 44.9 | 67.4
08.1.02.11-0023 | Поковки простые строительные /скобы, закрепы, хомуты и т,п,/ массой до 1,6 кг | кг | 0.6 | 1.2 | 1.2
25.1.01.04-0031 | Шпалы непропитанные для железных дорог: 1 тип | шт. | 3 | 3 | 3
Таблица ГЭСНм 07-02-029 Газовоздуходувки роторные
Измеритель: шт
Газовоздуходувка роторная, масса:
07-02-029-01 0,1 т
07-02-029-02 0,37 т
07-02-029-03 0,82 т
07-02-029-04 1,01 т
Код ресурсов | Наименование строительных ресурсов | Ед. изм. | 07-02-029-01 | 07-02-029-02 | 07-02-029-03 | 07-02-029-04
1 | Затраты труда рабочих | чел.-ч | 30.3 | 32.6 | 36 | 40.3
2019-01-01 | Средний разряд работы |  | 3.7 | 3.7 | 3.7 | 3.7
2 | Затраты труда машинистов | чел.-ч | 0.14 | 0.44 | 0.94 | 1.16
3 | МАШИНЫ И МЕХАНИЗМЫ
91.05.05-014 | Краны на автомобильном ходу, грузоподъемность 10 т | маш.-ч | 0.07 | 0.22 | 0.47 | 0.58
91.06.03-062 | Лебедки электрические тяговым усилием: до 31,39 кН (3,2 т) | маш.-ч | 0.66 | 0.87 | 1.28 | 1.39
91.14.02-001 | Автомобили бортовые, грузоподъемность: до 5 т | маш.-ч | 0.07 | 0.22 | 0.47 | 0.58
91.17.04-042 | Аппарат для газовой сварки и резки | маш.-ч | 0.58 | 0.58 | 0.58 | 0.58
91.17.04-233 | Установки для сварки: ручной дуговой (постоянного тока) | маш.-ч | 3.02 | 3.02 | 3.02 | 3.02
4 | МАТЕРИАЛЫ
01.3.02.08-0001 | Кислород технический: газообразный | м3 | 1.4 | 1.4 | 1.4 | 1.4
01.3.02.09-0022 | Пропан-бутан, смесь техническая | кг | 0.24 | 0.24 | 0.24 | 0.24
01.7.03.04-0001 | Электроэнергия | кВт-ч | 4.3 | 14.3 | 26.4 | 31.4
01.7.11.07-0040 | Электроды диаметром: 4 мм Э50А | т | 0.0035 | 0.0035 | 0.0035 | 0.0035
07.2.07.13-0171 | Подкладки металлические | кг | 15.2 | 15.2 | 15.2 | 15.2
08.1.02.11-0023 | Поковки простые строительные /скобы, закрепы, хомуты и т,п,/ массой до 1,6 кг | кг | 0.6 | 0.6 | 0.6 | 0.6
25.1.01.04-0031 | Шпалы непропитанные для железных дорог: 1 тип | шт. | 1 | 1 | 1 | 1
Раздел 4. ГАЗОПЕРЕКАЧИВАЮЩИЕ УСТАНОВКИ (АГРЕГАТЫ)
Таблица ГЭСНм 07-02-040 Газоперекачивающие установки (агрегаты) с газотурбинным приводом, размещенные в зданиях (укрытиях)
Измеритель: компл
Газоперекачивающая установка (агрегат) с газотурбинным приводом, размещенная в здании (укрытии), масса:
07-02-040-01 87,6 т
07-02-040-02 120 т
07-02-040-03 157 т
07-02-040-04 164 т
Код ресурсов | Наименование строительных ресурсов | Ед. изм. | 07-02-040-01 | 07-02-040-02 | 07-02-040-03 | 07-02-040-04
1 | Затраты труда рабочих | чел.-ч | 4945 | 5948 | 10764 | 11688
2019-01-01 | Средний разряд работы |  | 4.5 | 4.5 | 4.5 | 4.5
2 | Затраты труда машинистов | чел.-ч | 727.36 | 863.93 | 1524.79 | 1636.16
3 | МАШИНЫ И МЕХАНИЗМЫ
91.05.04-010 | Краны мостовые электрические, грузоподъемность 50 т | маш.-ч | 666.4 | - | - | -
91.05.04-011 | Краны мостовые электрические, грузоподъемность 80 т | маш.-ч | - | 825.86 | 1442.28 | 1562.47
91.05.06-008 | Краны на гусеничном ходу, грузоподъемность 40 т | маш.-ч | 8.4 | 11.42 | - | -
91.05.06-009 | Краны на гусеничном ходу, грузоподъемность 50-63 т | маш.-ч | - | - | 11.76 | 12.77
91.06.01-004 | Домкраты гидравлические, грузоподъемность 200 т | маш.-ч | 347.48 | 416.5 | 754.46 | 817.53
91.10.01-001 | Агрегаты наполнительно-опрессовочные: до 70 м3/ч | маш.-ч | 10.21 | 15.43 | 47.44 | 35.61
91.15.02-027 | Тракторы на гусеничном ходу, мощность 132 кВт (180 л.с.) | маш.-ч | 8.25 | 11.22 | 11.55 | 12.54
91.17.04-042 | Аппарат для газовой сварки и резки | маш.-ч | 26.3 | 33.56 | 102.34 | 74.97
91.17.04-233 | Установки для сварки: ручной дуговой (постоянного тока) | маш.-ч | 88.06 | 102.34 | 277.27 | 193.97
91.18.01-008 | Компрессоры передвижные с двигателем внутреннего сгорания, давлением до 686 кПа (7 ат) производительностью 11,2 м3/мин | маш.-ч | 34.1 | - | - | -
4 | МАТЕРИАЛЫ
01.1.02.04-0011 | Картон асбестовый общего назначения марки: КАОН-1 толщиной 2 мм | т | 0.012 | 0.014 | 0.015 | 0.015
01.1.02.08-0031 | Прокладки паронитовые | кг | 80 | 96 | 106 | 105
01.3.01.03-0002 | Керосин для технических целей марок КТ-1, КТ-2 | т | 0.15 | 0.2 | 0.2 | 0.2
01.3.02.08-0001 | Кислород технический: газообразный | м3 | 192 | 227 | 290 | 269
01.3.02.09-0022 | Пропан-бутан, смесь техническая | кг | 6 | 8 | 18.6 | 13.8
01.3.04.03-0002 | Масло индустриальное И-20А | т | 0.02 | 0.02 | 0.02 | 0.02
01.3.05.10-0005 | Графит серебристый | кг | 12 | 14 | 15 | 15
01.3.05.16-0022 | Карбид кальция для кусков: 50/80 | т | 0.24 | 0.279 | 0.3 | 0.3
01.7.11.04-0052 | Проволока сварочная диаметром 2 мм: СВ08Г2С | кг | 10.7 | 7.4 | 43.1 | 27.5
01.7.11.07-0032 | Электроды диаметром: 4 мм Э42 | т | 0.04 | 0.0465 | 0.05 | 0.05
01.7.11.07-0040 | Электроды диаметром: 4 мм Э50А | т | 0.052 | 0.079 | 0.176 | 0.098
07.2.07.13-0171 | Подкладки металлические | кг | 332 | 355 | 717 | 746
08.1.02.11-0023 | Поковки простые строительные /скобы, закрепы, хомуты и т,п,/ массой до 1,6 кг | кг | 10 | 11 | 28 | 28
10.2.02.03-0013 | Листы латунные марки Л85 холоднокатаные толщиной 1 мм, размер: 1000x2000 мм | т | 0.004 | 0.0046 | 0.005 | 0.005
10.2.02.10-0013 | Пруток круглый медный марки М3-Т, диаметром: 20 мм | т | 0.032 | 0.037 | 0.04 | 0.04
10.3.01.06-0002 | Проволока свинцовая круглая диаметром 11 мм | т | 0.0016 | 0.0019 | 0.002 | 0.002
10.3.02.02-0012 | Олово марки: 01ПЧ | т | 0.0008 | 0.00093 | 0.001 | 0.001
14.4.01.09-0428 | Грунтовка: ЭП-057 | т | 0.008 | 0.0093 | 0.01 | 0.01
14.4.02.04-0164 | Краски масляные и алкидные густотертые, цинковые: МА-011-2 | т | 0.012 | 0.014 | 0.015 | 0.0156
14.4.03.02-0016 | Лаки бакелитовые: ЛБС-20, ЛБС-21 | т | 0.01 | 0.01 | 0.01 | 0.01
14.4.03.17-0007 | Лак спиртовой | кг | 1.6 | 1.86 | 2 | 2
25.1.01.04-0031 | Шпалы непропитанные для железных дорог: 1 тип | шт. | 10 | 11 | 28 | 28
Таблица ГЭСНм 07-02-041 Газоперекачивающие установки (агрегаты) с газотурбинным приводом в блочно-контейнерном исполнении
Измеритель: компл
Газоперекачивающая установка (агрегат) с газотурбинным приводом в блочно-контейнерном исполнении, масса:
07-02-041-01 73,6 т
07-02-041-02 104 т
07-02-041-03 160 т
Код ресурсов | Наименование строительных ресурсов | Ед. изм. | 07-02-041-01 | 07-02-041-02 | 07-02-041-03
1 | Затраты труда рабочих | чел.-ч | 1639 | 1862 | 2578
2019-01-01 | Средний разряд работы |  | 4.4 | 4.4 | 4.4
2 | Затраты труда машинистов | чел.-ч | 364.57 | 444.2 | 564.11
3 | МАШИНЫ И МЕХАНИЗМЫ
91.05.04-008 | Краны мостовые электрические, грузоподъемность 20 т | маш.-ч | 61.88 | 82.11 | 142.8
91.05.05-014 | Краны на автомобильном ходу, грузоподъемность 10 т | маш.-ч | 98.1 | 83.93 | 147.15
91.05.06-010 | Краны на гусеничном ходу, грузоподъемность 100 т | маш.-ч | 89.6 | 115.36 | 103.04
91.06.01-004 | Домкраты гидравлические, грузоподъемность 200 т | маш.-ч | 114.24 | 128.8 | 179.2
91.10.01-001 | Агрегаты наполнительно-опрессовочные: до 70 м3/ч | маш.-ч | 11.6 | 13.92 | 27.84
91.14.02-003 | Автомобили бортовые, грузоподъемность: до 10 т | маш.-ч | 7.85 | 27.03 | 26.38
91.15.02-027 | Тракторы на гусеничном ходу, мощность 132 кВт (180 л.с.) | маш.-ч | 5.94 | 6.49 | 13.86
91.17.04-042 | Аппарат для газовой сварки и резки | маш.-ч | 5.04 | 5.6 | 10.08
91.17.04-233 | Установки для сварки: ручной дуговой (постоянного тока) | маш.-ч | 54.99 | 64.96 | 88.48
4 | МАТЕРИАЛЫ
01.1.02.08-0031 | Прокладки паронитовые | кг | 70 | 90 | 100
01.3.01.03-0002 | Керосин для технических целей марок КТ-1, КТ-2 | т | 0.15 | 0.2 | 0.2
01.3.02.08-0001 | Кислород технический: газообразный | м3 | 13.1 | 14.5 | 26.2
01.3.02.09-0022 | Пропан-бутан, смесь техническая | кг | 2.2 | 2.4 | 4.5
01.3.04.03-0002 | Масло индустриальное И-20А | т | 0.013 | 0.0146 | 0.017
01.3.05.10-0005 | Графит серебристый | кг | 8 | 10 | 12
01.7.03.01-0006 | Вода химически очищенная | м3 | 3 | 5.2 | 5.5
01.7.11.07-0040 | Электроды диаметром: 4 мм Э50А | т | 0.0377 | 0.0474 | 0.067
07.2.07.13-0171 | Подкладки металлические | кг | 301 | 234 | 602
08.1.02.11-0023 | Поковки простые строительные /скобы, закрепы, хомуты и т,п,/ массой до 1,6 кг | кг | 21 | 24 | 24
10.2.02.03-0013 | Листы латунные марки Л85 холоднокатаные толщиной 1 мм, размер: 1000x2000 мм | т | 0.003 | 0.004 | 0.005
14.4.01.09-0428 | Грунтовка: ЭП-057 | т | 0.004 | 0.005 | 0.007
14.4.02.04-0164 | Краски масляные и алкидные густотертые, цинковые: МА-011-2 | т | 0.006 | 0.008 | 0.01
14.4.03.02-0016 | Лаки бакелитовые: ЛБС-20, ЛБС-21 | т | 0.005 | 0.006 | 0.008
14.4.03.17-0007 | Лак спиртовой | кг | 1.5 | 1.8 | 2
25.1.01.04-0031 | Шпалы непропитанные для железных дорог: 1 тип | шт. | 21 | 24 | 24
Таблица ГЭСНм 07-02-042 Газоперекачивающие установки (агрегаты) с приводом от электродвигателя через редуктор в блочно-контейнерном исполнении
Измеритель: компл
Газоперекачивающая установка (агрегат) с приводом от электродвигателя через редуктор в блочноконтейнерном исполнении, масса:
07-02-042-01 100 т
07-02-042-02 117,7 т
Код ресурсов | Наименование строительных ресурсов | Ед. изм. | 07-02-042-01 | 07-02-042-02
1 | Затраты труда рабочих | чел.-ч | 1658 | 2198
2019-01-01 | Средний разряд работы |  | 4.5 | 4.5
2 | Затраты труда машинистов | чел.-ч | 299.02 | 513.29
3 | МАШИНЫ И МЕХАНИЗМЫ
91.05.04-008 | Краны мостовые электрические, грузоподъемность 20 т | маш.-ч | 27.61 | 50.93
91.05.05-014 | Краны на автомобильном ходу, грузоподъемность 10 т | маш.-ч | 98.1 | 96.57
91.05.06-010 | Краны на гусеничном ходу, грузоподъемность 100 т | маш.-ч | 77.28 | 171.81
91.06.01-004 | Домкраты гидравлические, грузоподъемность 200 т | маш.-ч | 116.48 | 153.44
91.10.01-001 | Агрегаты наполнительно-опрессовочные: до 70 м3/ч | маш.-ч | 11.6 | 13.92
91.15.02-027 | Тракторы на гусеничном ходу, мощность 132 кВт (180 л.с.) | маш.-ч | 7.15 | 8.25
91.17.04-042 | Аппарат для газовой сварки и резки | маш.-ч | 8.18 | 8.18
91.17.04-233 | Установки для сварки: ручной дуговой (постоянного тока) | маш.-ч | 51.63 | 60.59
4 | МАТЕРИАЛЫ
01.1.02.08-0031 | Прокладки паронитовые | кг | 96 | 96
01.3.01.03-0002 | Керосин для технических целей марок КТ-1, КТ-2 | т | 0.15 | 0.15
01.3.02.08-0001 | Кислород технический: газообразный | м3 | 21.1 | 21.1
01.3.02.09-0022 | Пропан-бутан, смесь техническая | кг | 3.8 | 3.8
01.3.05.10-0005 | Графит серебристый | кг | 9 | 10
01.7.03.01-0006 | Вода химически очищенная | м3 | 5 | 5
01.7.11.07-0040 | Электроды диаметром: 4 мм Э50А | т | 0.0467 | 0.05
07.2.07.13-0171 | Подкладки металлические | кг | 403 | 403
08.1.02.11-0023 | Поковки простые строительные /скобы, закрепы, хомуты и т,п,/ массой до 1,6 кг | кг | 21 | 24
10.2.02.03-0013 | Листы латунные марки Л85 холоднокатаные толщиной 1 мм, размер: 1000x2000 мм | т | 0.004 | 0.005
14.4.01.09-0428 | Грунтовка: ЭП-057 | т | 0.005 | 0.006
14.4.02.04-0164 | Краски масляные и алкидные густотертые, цинковые: МА-011-2 | т | 0.01 | 0.011
14.4.03.02-0016 | Лаки бакелитовые: ЛБС-20, ЛБС-21 | т | 0.005 | 0.006
14.4.03.17-0007 | Лак спиртовой | кг | 1.8 | 2
25.1.01.04-0031 | Шпалы непропитанные для железных дорог: 1 тип | шт. | 21 | 24
Таблица ГЭСНм 07-02-043 Газоперекачивающие агрегаты с газотурбинным приводом в блочно-комплектном исполнении
Измеритель: компл
Газоперекачивающий агрегат с газотурбинным приводом в блочно-комплектном исполнении, масса:
07-02-043-01 184 т
07-02-043-02 219 т
Код ресурсов | Наименование строительных ресурсов | Ед. изм. | 07-02-043-01 | 07-02-043-02
1 | Затраты труда рабочих | чел.-ч | 2682 | 2925
2019-01-01 | Средний разряд работы |  | 4.4 | 4.4
2 | Затраты труда машинистов | чел.-ч | 480.95 | 500.76
3 | МАШИНЫ И МЕХАНИЗМЫ
91.05.04-032 | Краны подвесные электрические (кран-балки), грузоподъемность 5 т | маш.-ч | 33.4 | 43.32
91.05.05-014 | Краны на автомобильном ходу, грузоподъемность 10 т | маш.-ч | 243.8 | 258
91.05.06-007 | Краны на гусеничном ходу, грузоподъемность 25 т | маш.-ч | 10.7 | 10
91.05.06-010 | Краны на гусеничном ходу, грузоподъемность 100 т | маш.-ч | 83.22 | 83.55
91.10.01-001 | Агрегаты наполнительно-опрессовочные: до 70 м3/ч | маш.-ч | 7.84 | 11.01
91.14.02-003 | Автомобили бортовые, грузоподъемность: до 10 т | маш.-ч | 38.64 | 40.79
91.15.02-027 | Тракторы на гусеничном ходу, мощность 132 кВт (180 л.с.) | маш.-ч | 13.53 | 13.86
91.17.04-042 | Аппарат для газовой сварки и резки | маш.-ч | 9.77 | 10.99
91.17.04-233 | Установки для сварки: ручной дуговой (постоянного тока) | маш.-ч | 78.56 | 87.05
4 | МАТЕРИАЛЫ
01.3.01.03-0002 | Керосин для технических целей марок КТ-1, КТ-2 | т | 0.2 | 0.2
01.3.02.08-0001 | Кислород технический: газообразный | м3 | 26.2 | 29.6
01.3.02.09-0022 | Пропан-бутан, смесь техническая | кг | 4.5 | 5
01.3.04.03-0002 | Масло индустриальное И-20А | т | 0.017 | 0.02
01.3.05.10-0005 | Графит серебристый | кг | 12 | 12
01.7.03.01-0006 | Вода химически очищенная | м3 | 1.5 | 3.2
01.7.11.07-0040 | Электроды диаметром: 4 мм Э50А | т | 0.0119 | 0.0131
07.2.07.13-0171 | Подкладки металлические | кг | 602 | 677
08.1.02.11-0023 | Поковки простые строительные /скобы, закрепы, хомуты и т,п,/ массой до 1,6 кг | кг | 24 | 24
14.4.03.02-0016 | Лаки бакелитовые: ЛБС-20, ЛБС-21 | т | 0.008 | 0.008
14.4.04.12-0004 | Эмаль эпоксидная: ЭП-46 | т | 0.01 | 0.01
14.5.01.03-0005 | Герметик марки: 5Ф-13К | кг | 3 | 3
25.1.01.04-0031 | Шпалы непропитанные для железных дорог: 1 тип | шт. | 24 | 24
Раздел 5. КОМПРЕССОРЫ ВОДОКОЛЬЦЕВЫЕ
Таблица ГЭСНм 07-02-053 Компрессоры водокольцевые
Измеритель: шт
Компрессор водокольцевой, масса:
07-02-053-01 0,4 т
07-02-053-02 0,77 т
07-02-053-03 1,4 т
Код ресурсов | Наименование строительных ресурсов | Ед. изм. | 07-02-053-01 | 07-02-053-02 | 07-02-053-03
1 | Затраты труда рабочих | чел.-ч | 53 | 59.7 | 65.1
2019-01-01 | Средний разряд работы |  | 4.4 | 4.4 | 4.4
2 | Затраты труда машинистов | чел.-ч | 3.38 | 5 | 5.97
3 | МАШИНЫ И МЕХАНИЗМЫ
91.05.04-006 | Краны мостовые электрические, грузоподъемность 10 т | маш.-ч | 0.52 | 0.54 | 0.79
91.05.05-014 | Краны на автомобильном ходу, грузоподъемность 10 т | маш.-ч | 0.27 | 0.49 | 0.85
91.06.03-062 | Лебедки электрические тяговым усилием: до 31,39 кН (3,2 т) | маш.-ч | 2.37 | 2.74 | 3.19
91.10.01-001 | Агрегаты наполнительно-опрессовочные: до 70 м3/ч | маш.-ч | 2.32 | 3.48 | 3.48
91.14.02-001 | Автомобили бортовые, грузоподъемность: до 5 т | маш.-ч | 0.27 | 0.49 | 0.85
91.17.04-042 | Аппарат для газовой сварки и резки | маш.-ч | 0.97 | 0.97 | 0.97
91.17.04-233 | Установки для сварки: ручной дуговой (постоянного тока) | маш.-ч | 4.9 | 4.9 | 4.9
4 | МАТЕРИАЛЫ
01.3.01.03-0002 | Керосин для технических целей марок КТ-1, КТ-2 | т | 0.05 | 0.05 | 0.05
01.3.02.08-0001 | Кислород технический: газообразный | м3 | 2.16 | 2.16 | 2.16
01.3.02.09-0022 | Пропан-бутан, смесь техническая | кг | 0.36 | 0.36 | 0.36
01.7.03.04-0001 | Электроэнергия | кВт-ч | 7.8 | 31.4 | -
01.7.11.07-0040 | Электроды диаметром: 4 мм Э50А | т | 0.00528 | 0.00528 | 0.00528
07.2.07.13-0171 | Подкладки металлические | кг | 22.8 | 22.8 | 22.8
08.1.02.11-0023 | Поковки простые строительные /скобы, закрепы, хомуты и т,п,/ массой до 1,6 кг | кг | 1.2 | 1.2 | 1.2
14.4.02.04-0164 | Краски масляные и алкидные густотертые, цинковые: МА-011-2 | т | 0.00012 | 0.00012 | 0.00012
25.1.01.04-0031 | Шпалы непропитанные для железных дорог: 1 тип | шт. | 1 | 1 | 1
Раздел 6. ТУРБОКОМПРЕССОРНЫЕ ХОЛОДИЛЬНЫЕ АГРЕГАТЫ И МАШИНЫ
Таблица ГЭСНм 07-02-064 Турбокомпрессорные холодильные агрегаты и машины
Измеритель: компл
Турбокомпрессорный холодильный агрегат, машина, масса:
07-02-064-01 26,3 т
07-02-064-02 47,1 т
07-02-064-03 57 т
Код ресурсов | Наименование строительных ресурсов | Ед. изм. | 07-02-064-01 | 07-02-064-02 | 07-02-064-03
1 | Затраты труда рабочих | чел.-ч | 676 | 769 | 1540
2019-01-01 | Средний разряд работы |  | 4.5 | 4.5 | 4.5
2 | Затраты труда машинистов | чел.-ч | 66.47 | 83.57 | 193.24
3 | МАШИНЫ И МЕХАНИЗМЫ
91.05.04-006 | Краны мостовые электрические, грузоподъемность 10 т | маш.-ч | 57.95 | 73.78 | 174.93
91.05.05-014 | Краны на автомобильном ходу, грузоподъемность 10 т | маш.-ч | 3.92 | 4.47 | 7.96
91.10.01-001 | Агрегаты наполнительно-опрессовочные: до 70 м3/ч | маш.-ч | 0.64 | 0.81 | 2.32
91.15.03-014 | Тракторы на пневмоколесном ходу, мощность 59 кВт (80 л.с.) | маш.-ч | 3.96 | 4.51 | 8.03
91.17.04-042 | Аппарат для газовой сварки и резки | маш.-ч | 7.02 | 8.69 | 11.9
91.17.04-233 | Установки для сварки: ручной дуговой (постоянного тока) | маш.-ч | 31.3 | 38.68 | 41.29
4 | МАТЕРИАЛЫ
01.1.02.08-0031 | Прокладки паронитовые | кг | 2 | 2.3 | 3
01.3.01.03-0002 | Керосин для технических целей марок КТ-1, КТ-2 | т | 0.05 | 0.1 | 0.1
01.3.02.08-0001 | Кислород технический: газообразный | м3 | 13.6 | 16.6 | 15.2
01.3.02.09-0022 | Пропан-бутан, смесь техническая | кг | 2.6 | 3.1 | 3
01.7.03.01-0006 | Вода химически очищенная | м3 | 0.15 | 0.16 | 0.48
01.7.11.04-0052 | Проволока сварочная диаметром 2 мм: СВ08Г2С | кг | 1.1 | 1.5 | 4.4
01.7.11.07-0040 | Электроды диаметром: 4 мм Э50А | т | 0.0269 | 0.0323 | 0.0268
07.2.07.13-0171 | Подкладки металлические | кг | 227 | 277 | 176
08.1.02.11-0023 | Поковки простые строительные /скобы, закрепы, хомуты и т,п,/ массой до 1,6 кг | кг | 6.3 | 12.6 | 17.4
14.4.02.04-0164 | Краски масляные и алкидные густотертые, цинковые: МА-011-2 | т | 0.00036 | 0.00048 | 0.00108
25.1.01.04-0031 | Шпалы непропитанные для железных дорог: 1 тип | шт. | 6 | 13 | 17
Отдел 3. ВЕНТИЛЯТОРЫ И ДЫМОСОСЫ
Раздел 1. ВЕНТИЛЯТОРЫ
Таблица ГЭСНм 07-03-001 Вентиляторы радиальные общего назначения
Измеритель: шт
Вентилятор радиальный с электродвигателем на:
07-03-001-01 одной оси, масса до 0,05 т
07-03-001-02 одной оси, масса до 0,1 т
07-03-001-03 одной оси, масса до 0,35 т
07-03-001-04 одной оси, масса до 0,5 т
07-03-001-05 клиноременной передаче, масса до 0,7 т
07-03-001-06 клиноременной передаче, масса до 1,3 т
07-03-001-07 клиноременной передаче, масса до 2,5 т
07-03-001-08 клиноременной передаче, масса до 2,9 т
Код ресурсов | Наименование строительных ресурсов | Ед. изм. | 07-03-001-01 | 07-03-001-02 | 07-03-001-03 | 07-03-001-04 | 07-03-001-05
1 | Затраты труда рабочих | чел.-ч | 8.94 | 10.1 | 12.3 | 14.6 | 20.4
2019-01-01 | Средний разряд работы |  | 3.6 | 3.6 | 3.6 | 3.6 | 3.6
2 | Затраты труда машинистов | чел.-ч | 0.04 | 0.16 | 0.52 | 0.76 | 1.3
3 | МАШИНЫ И МЕХАНИЗМЫ
91.05.05-014 | Краны на автомобильном ходу, грузоподъемность 10 т | маш.-ч | 0.02 | 0.08 | 0.26 | 0.38 | 0.65
91.06.03-062 | Лебедки электрические тяговым усилием: до 31,39 кН (3,2 т) | маш.-ч | 0.19 | 0.24 | 0.43 | 0.56 | 0.7
91.06.07-005 | Тали электрические общего назначения, грузоподъемность 3,2 т | маш.-ч | - | 1.62 | 1.97 | 2.32 | 3.25
91.14.02-001 | Автомобили бортовые, грузоподъемность: до 5 т | маш.-ч | 0.02 | 0.08 | 0.26 | 0.38 | 0.65
4 | МАТЕРИАЛЫ
01.3.01.03-0002 | Керосин для технических целей марок КТ-1, КТ-2 | т | - | - | - | - | 0.003
01.7.03.04-0001 | Электроэнергия | кВт-ч | 0.68 | 1.9 | 7.8 | 12.1 | -
07.2.07.13-0171 | Подкладки металлические | кг | 5 | 5 | 5 | 5 | 25
14.4.02.04-0141 | Краски масляные земляные марки: МА-0115 мумия, сурик железный | т | - | - | - | - | 0.0005
Код ресурсов | Наименование строительных ресурсов | Ед. изм. | 07-03-001-06 | 07-03-001-07 | 07-03-001-08
1 | Затраты труда рабочих | чел.-ч | 26.2 | 45.2 | 55.4
2019-01-01 | Средний разряд работы |  | 3.6 | 3.6 | 3.6
2 | Затраты труда машинистов | чел.-ч | 2.4 | 3.7 | 4.14
3 | МАШИНЫ И МЕХАНИЗМЫ
91.05.05-014 | Краны на автомобильном ходу, грузоподъемность 10 т | маш.-ч | 1.2 | 1.85 | 2.07
91.06.03-062 | Лебедки электрические тяговым усилием: до 31,39 кН (3,2 т) | маш.-ч | 1.39 | 1.86 | 2.09
91.06.07-005 | Тали электрические общего назначения, грузоподъемность 3,2 т | маш.-ч | 3.71 | 4.99 | 6.73
91.14.02-001 | Автомобили бортовые, грузоподъемность: до 5 т | маш.-ч | 1.2 | 1.85 | 2.07
4 | МАТЕРИАЛЫ
01.3.01.03-0002 | Керосин для технических целей марок КТ-1, КТ-2 | т | 0.003 | 0.003 | 0.003
07.2.07.13-0171 | Подкладки металлические | кг | 25 | 25 | 25
14.4.02.04-0141 | Краски масляные земляные марки: МА-0115 мумия, сурик железный | т | 0.0005 | 0.0005 | 0.0005
Таблица ГЭСНм 07-03-002 Вентиляторы осевые
Измеритель: шт
Вентилятор осевой, масса:
07-03-002-01 до 0,05 т
07-03-002-02 до 0,1 т
07-03-002-03 до 0,2 т
07-03-002-04 до 0,3 т
Код ресурсов | Наименование строительных ресурсов | Ед. изм. | 07-03-002-01 | 07-03-002-02 | 07-03-002-03 | 07-03-002-04
1 | Затраты труда рабочих | чел.-ч | 5.61 | 11.2 | 14.6 | 16.9
2019-01-01 | Средний разряд работы |  | 3.8 | 3.8 | 3.8 | 3.8
2 | Затраты труда машинистов | чел.-ч | 0.06 | 0.16 | 0.32 | 0.46
3 | МАШИНЫ И МЕХАНИЗМЫ
91.05.05-014 | Краны на автомобильном ходу, грузоподъемность 10 т | маш.-ч | 0.03 | 0.08 | 0.16 | 0.23
91.06.03-062 | Лебедки электрические тяговым усилием: до 31,39 кН (3,2 т) | маш.-ч | 0.03 | 0.23 | 0.34 | 0.41
91.06.07-005 | Тали электрические общего назначения, грузоподъемность 3,2 т | маш.-ч | - | 3.13 | 4.76 | 4.76
91.14.02-001 | Автомобили бортовые, грузоподъемность: до 5 т | маш.-ч | 0.03 | 0.08 | 0.16 | 0.23
4 | МАТЕРИАЛЫ
01.7.03.04-0001 | Электроэнергия | кВт-ч | 0.43 | 4.3 | - | -
07.2.07.13-0171 | Подкладки металлические | кг | 3 | 3 | 3 | 3
Таблица ГЭСНм 07-03-003 Вентиляторы дутьевые центробежные одностороннего и двустороннего всасывания и осевые двухступенчатые
Измеритель: шт
Вентилятор дутьевой центробежный:
07-03-003-01 одностороннего всасывания, масса 0,15 т
07-03-003-02 одностороннего всасывания, масса 0,6 т
07-03-003-03 одностороннего всасывания, масса 1,47 т
07-03-003-04 одностороннего всасывания, масса 5,55 т
07-03-003-05 одностороннего всасывания, масса 8,54 т
07-03-003-06 одностороннего всасывания, масса 19 т
07-03-003-07 одностороннего всасывания, масса 32 т
07-03-003-08 двустороннего всасывания, масса 45,1 т
07-03-003-09 двустороннего всасывания, масса 73 т
07-03-003-10 осевой двухступенчатый, масса 73,2 т
07-03-003-11 осевой двухступенчатый, масса 136 т
Код ресурсов | Наименование строительных ресурсов | Ед. изм. | 07-03-003-01 | 07-03-003-02 | 07-03-003-03 | 07-03-003-04 | 07-03-003-05
1 | Затраты труда рабочих | чел.-ч | 30.3 | 32.7 | 34.9 | 170 | 269
2019-01-01 | Средний разряд работы |  | 4 | 4 | 4 | 4.1 | 4.1
2 | Затраты труда машинистов | чел.-ч | 1.5 | 2.39 | 3.49 | 45.32 | 37.28
3 | МАШИНЫ И МЕХАНИЗМЫ
91.05.02-005 | Краны козловые, грузоподъемность 32 т | маш.-ч | - | - | - | - | 1.14
91.05.05-014 | Краны на автомобильном ходу, грузоподъемность 10 т | маш.-ч | 1.42 | 2.07 | 2.72 | 39 | -
91.05.06-012 | Краны на гусеничном ходу, грузоподъемность до 16 т | маш.-ч | - | - | - | - | 31.5
91.09.03-035 | Платформы широкой колеи 71 т | маш.-ч | - | - | - | - | 3.81
91.09.05-022 | Тепловозы широкой колеи маневровые, мощность 552 кВт (750 л.с.) | маш.-ч | - | - | - | - | 2.32
91.14.02-001 | Автомобили бортовые, грузоподъемность: до 5 т | маш.-ч | 0.08 | 0.32 | 0.77 | 6.32 | -
91.17.04-042 | Аппарат для газовой сварки и резки | маш.-ч | - | - | - | 0.05 | 0.06
91.17.04-233 | Установки для сварки: ручной дуговой (постоянного тока) | маш.-ч | 2.4 | 2.4 | 2.4 | 24 | 35.2
4 | МАТЕРИАЛЫ
01.1.01.09-0031 | Шнур асбестовый общего назначения марки: ШАОН диаметром 22 мм | т | - | - | - | 0.009 | 0.018
01.3.01.03-0002 | Керосин для технических целей марок КТ-1, КТ-2 | т | - | - | - | 0.0036 | 0.0054
01.3.02.08-0001 | Кислород технический: газообразный | м3 | - | - | - | 0.12 | 0.12
01.3.02.09-0022 | Пропан-бутан, смесь техническая | кг | - | - | - | 0.04 | 0.04
01.3.04.07-0001 | Масло турбинное | кг | 10 | 10 | 10 | 15 | 15
01.7.03.01-0006 | Вода химически очищенная | м3 | - | - | - | 0.0036 | 0.0054
01.7.03.04-0001 | Электроэнергия | кВт-ч | - | - | - | 760 | 608
01.7.08.04-0003 | Мел природный молотый | т | - | - | - | 0.0015 | 0.0022
01.7.11.07-0033 | Электроды диаметром: 4 мм Э42А | т | 0.00011 | 0.00011 | 0.00011 | 0.0174 | 0.0259
07.2.07.13-0171 | Подкладки металлические | кг | 30 | 40 | 40 | 40 | 60
08.1.02.11-0023 | Поковки простые строительные /скобы, закрепы, хомуты и т,п,/ массой до 1,6 кг | кг | - | - | - | 1.8 | 1.8
14.4.02.04-0141 | Краски масляные земляные марки: МА-0115 мумия, сурик железный | т | - | - | - | 0.0004 | 0.0007
25.1.01.04-0031 | Шпалы непропитанные для железных дорог: 1 тип | шт. | - | - | - | 2 | 2
Код ресурсов | Наименование строительных ресурсов | Ед. изм. | 07-03-003-06 | 07-03-003-07 | 07-03-003-08 | 07-03-003-09
1 | Затраты труда рабочих | чел.-ч | 800 | 1333 | 984 | 2068
2019-01-01 | Средний разряд работы |  | 4.1 | 4.1 | 4.1 | 4.1
2 | Затраты труда машинистов | чел.-ч | 134.9 | 351.94 | 387.79 | 393.56
3 | МАШИНЫ И МЕХАНИЗМЫ
91.05.02-005 | Краны козловые, грузоподъемность 32 т | маш.-ч | 2.26 | 23.3 | 8.45 | 9.76
91.05.02-020 | Краны полукозловые, грузоподъемность 30 т | маш.-ч | - | 162 | 187 | -
91.05.06-009 | Краны на гусеничном ходу, грузоподъемность 50-63 т | маш.-ч | - | - | - | 189
91.05.06-012 | Краны на гусеничном ходу, грузоподъемность до 16 т | маш.-ч | 128 | - | - | -
91.09.03-035 | Платформы широкой колеи 71 т | маш.-ч | 5.49 | 11.2 | 14.3 | 16
91.09.05-022 | Тепловозы широкой колеи маневровые, мощность 552 кВт (750 л.с.) | маш.-ч | 2.32 | 2.32 | 2.67 | 2.9
91.17.04-042 | Аппарат для газовой сварки и резки | маш.-ч | 0.09 | 0.24 | 3.57 | 4.44
91.17.04-233 | Установки для сварки: ручной дуговой (постоянного тока) | маш.-ч | 50.6 | 28 | 22 | 35.7
4 | МАТЕРИАЛЫ
01.1.01.09-0031 | Шнур асбестовый общего назначения марки: ШАОН диаметром 22 мм | т | 0.027 | 0.041 | 0.08 | 0.164
01.3.01.03-0002 | Керосин для технических целей марок КТ-1, КТ-2 | т | 0.0075 | 0.0045 | 0.005 | 0.01
01.3.02.08-0001 | Кислород технический: газообразный | м3 | 0.12 | 0.12 | 7.12 | 9.42
01.3.02.09-0022 | Пропан-бутан, смесь техническая | кг | 0.04 | 0.04 | 2.37 | 3.14
01.3.04.07-0001 | Масло турбинное | кг | 15 | 15 | - | -
01.3.05.10-0005 | Графит серебристый | кг | - | 1.6 | - | 4.8
01.7.03.01-0006 | Вода химически очищенная | м3 | 0.0075 | 0.0045 | 0.003 | 0.006
01.7.03.04-0001 | Электроэнергия | кВт-ч | 1520 | 3040 | 3040 | 3040
01.7.08.04-0003 | Мел природный молотый | т | 0.003 | 0.0018 | 0.001 | 0.002
01.7.11.07-0033 | Электроды диаметром: 4 мм Э42А | т | 0.0387 | 0.0185 | 0.0127 | 0.0259
07.2.07.13-0171 | Подкладки металлические | кг | 60 | 79 | 87 | 135
08.1.02.11-0023 | Поковки простые строительные /скобы, закрепы, хомуты и т,п,/ массой до 1,6 кг | кг | 3.6 | 7.2 | 9 | 14.4
14.4.02.04-0141 | Краски масляные земляные марки: МА-0115 мумия, сурик железный | т | 0.001 | 0.0016 | 0.0032 | 0.0066
25.1.01.04-0031 | Шпалы непропитанные для железных дорог: 1 тип | шт. | 4 | 7 | 9 | 14
Код ресурсов | Наименование строительных ресурсов | Ед. изм. | 07-03-003-10 | 07-03-003-11
1 | Затраты труда рабочих | чел.-ч | 2330 | 3814
2019-01-01 | Средний разряд работы |  | 4.3 | 4.3
2 | Затраты труда машинистов | чел.-ч | 578.08 | 471.45
3 | МАШИНЫ И МЕХАНИЗМЫ
91.05.01-025 | Краны башенные, грузоподъемность 25-75 т | маш.-ч | - | 434
91.05.02-005 | Краны козловые, грузоподъемность 32 т | маш.-ч | 15.5 | 25.5
91.05.06-009 | Краны на гусеничном ходу, грузоподъемность 50-63 т | маш.-ч | 277 | -
91.09.03-035 | Платформы широкой колеи 71 т | маш.-ч | 22.3 | 37.8
91.09.05-022 | Тепловозы широкой колеи маневровые, мощность 552 кВт (750 л.с.) | маш.-ч | 2.9 | 3.25
91.17.04-042 | Аппарат для газовой сварки и резки | маш.-ч | 5.38 | 12.3
91.17.04-233 | Установки для сварки: ручной дуговой (постоянного тока) | маш.-ч | 69.9 | 165
91.18.01-007 | Компрессоры передвижные с двигателем внутреннего сгорания, давлением до 686 кПа (7 ат), производительность до 5 м3/мин | маш.-ч | 2.78 | 5.45
4 | МАТЕРИАЛЫ
01.1.01.09-0031 | Шнур асбестовый общего назначения марки: ШАОН диаметром 22 мм | т | 0.148 | 0.282
01.3.01.03-0002 | Керосин для технических целей марок КТ-1, КТ-2 | т | 0.012 | 0.019
01.3.02.08-0001 | Кислород технический: газообразный | м3 | 11.5 | 24.6
01.3.02.09-0022 | Пропан-бутан, смесь техническая | кг | 3.4 | 7.3
01.3.05.10-0005 | Графит серебристый | кг | 2.4 | 4.4
01.7.03.01-0006 | Вода химически очищенная | м3 | 0.01 | 0.02
01.7.03.04-0001 | Электроэнергия | кВт-ч | 4750 | 6175
01.7.08.04-0003 | Мел природный молотый | т | 0.005 | 0.008
01.7.11.07-0033 | Электроды диаметром: 4 мм Э42А | т | 0.0485 | 0.095
07.2.07.13-0171 | Подкладки металлические | кг | 141 | 188
08.1.02.11-0023 | Поковки простые строительные /скобы, закрепы, хомуты и т,п,/ массой до 1,6 кг | кг | 14.4 | 27
14.4.02.04-0141 | Краски масляные земляные марки: МА-0115 мумия, сурик железный | т | 0.0059 | 0.0113
25.1.01.04-0031 | Шпалы непропитанные для железных дорог: 1 тип | шт. | 14 | 27
Таблица ГЭСНм 07-03-004 Вентиляторы горячего дутья
Измеритель: шт
Вентилятор горячего дутья, масса:
07-03-004-01 4,3 т
07-03-004-02 7,4 т
Код ресурсов | Наименование строительных ресурсов | Ед. изм. | 07-03-004-01 | 07-03-004-02
1 | Затраты труда рабочих | чел.-ч | 622 | 801
2019-01-01 | Средний разряд работы |  | 4.1 | 4.1
2 | Затраты труда машинистов | чел.-ч | 37.4 | 52.81
3 | МАШИНЫ И МЕХАНИЗМЫ
91.05.05-014 | Краны на автомобильном ходу, грузоподъемность 10 т | маш.-ч | 35.3 | 50.3
91.14.02-001 | Автомобили бортовые, грузоподъемность: до 5 т | маш.-ч | 2.1 | 2.51
91.17.04-042 | Аппарат для газовой сварки и резки | маш.-ч | 0.05 | 0.05
91.17.04-233 | Установки для сварки: ручной дуговой (постоянного тока) | маш.-ч | 57.8 | 83.9
4 | МАТЕРИАЛЫ
01.1.01.09-0031 | Шнур асбестовый общего назначения марки: ШАОН диаметром 22 мм | т | 0.009 | 0.014
01.3.01.03-0002 | Керосин для технических целей марок КТ-1, КТ-2 | т | 0.009 | 0.013
01.3.02.08-0001 | Кислород технический: газообразный | м3 | 0.12 | 0.12
01.3.02.09-0022 | Пропан-бутан, смесь техническая | кг | 0.04 | 0.04
01.3.05.10-0005 | Графит серебристый | кг | 1.2 | 2
01.7.03.01-0006 | Вода химически очищенная | м3 | 0.009 | 0.0013
01.7.03.04-0001 | Электроэнергия | кВт-ч | 380 | 760
01.7.08.04-0003 | Мел природный молотый | т | 0.004 | 0.005
01.7.11.07-0033 | Электроды диаметром: 4 мм Э42А | т | 0.0485 | 0.07
07.2.07.13-0171 | Подкладки металлические | кг | 42 | 84
08.1.02.11-0023 | Поковки простые строительные /скобы, закрепы, хомуты и т,п,/ массой до 1,6 кг | кг | 1.8 | 1.8
14.4.02.04-0141 | Краски масляные земляные марки: МА-0115 мумия, сурик железный | т | 0.00037 | 0.00058
25.1.01.04-0031 | Шпалы непропитанные для железных дорог: 1 тип | шт. | 2 | 2
Таблица ГЭСНм 07-03-005 Вентиляторы мельничные
Измеритель: шт
Вентилятор мельничный, масса:
07-03-005-01 1,9 т
07-03-005-02 4,42 т
07-03-005-03 7,3 т
07-03-005-04 17,4 т
Код ресурсов | Наименование строительных ресурсов | Ед. изм. | 07-03-005-01 | 07-03-005-02 | 07-03-005-03 | 07-03-005-04
1 | Затраты труда рабочих | чел.-ч | 170 | 206 | 314 | 503
2019-01-01 | Средний разряд работы |  | 4.3 | 4.3 | 4.3 | 4.3
2 | Затраты труда машинистов | чел.-ч | 17.6 | 21.9 | 30.21 | 49
3 | МАШИНЫ И МЕХАНИЗМЫ
91.05.02-005 | Краны козловые, грузоподъемность 32 т | маш.-ч | - | - | - | 2.26
91.05.05-014 | Краны на автомобильном ходу, грузоподъемность 10 т | маш.-ч | 16.4 | 19.8 | 27.7 | -
91.05.06-012 | Краны на гусеничном ходу, грузоподъемность до 16 т | маш.-ч | - | - | - | 42.1
91.09.03-035 | Платформы широкой колеи 71 т | маш.-ч | - | - | - | 5.38
91.09.05-022 | Тепловозы широкой колеи маневровые, мощность 552 кВт (750 л.с.) | маш.-ч | - | - | - | 2.32
91.14.02-001 | Автомобили бортовые, грузоподъемность: до 5 т | маш.-ч | 1.2 | 2.1 | 2.51 | -
91.17.04-042 | Аппарат для газовой сварки и резки | маш.-ч | 0.05 | 0.05 | 0.07 | 0.07
91.17.04-233 | Установки для сварки: ручной дуговой (постоянного тока) | маш.-ч | 4.14 | 5.23 | 23.98 | 4.26
4 | МАТЕРИАЛЫ
01.1.01.09-0031 | Шнур асбестовый общего назначения марки: ШАОН диаметром 22 мм | т | 0.009 | 0.0139 | 0.014 | 0.02
01.3.01.03-0002 | Керосин для технических целей марок КТ-1, КТ-2 | т | 0.006 | 0.007 | 0.008 | 0.009
01.3.02.08-0001 | Кислород технический: газообразный | м3 | 0.04 | 0.04 | 0.08 | 0.08
01.3.02.09-0022 | Пропан-бутан, смесь техническая | кг | 0.01 | 0.01 | 0.02 | 0.02
01.3.05.10-0005 | Графит серебристый | кг | 1.6 | 1.6 | 1.6 | 1.6
01.7.03.01-0006 | Вода химически очищенная | м3 | 0.0002 | 0.0005 | 0.003 | 0.0002
01.7.03.04-0001 | Электроэнергия | кВт-ч | - | - | 760 | 2375
01.7.08.04-0003 | Мел природный молотый | т | 0.0001 | 0.0002 | 0.0004 | 0.001
01.7.11.07-0033 | Электроды диаметром: 4 мм Э42А | т | 0.0008 | 0.0019 | 0.017 | 0.00085
07.2.07.13-0171 | Подкладки металлические | кг | 42.6 | 42.6 | 42.6 | 82.6
08.1.02.11-0023 | Поковки простые строительные /скобы, закрепы, хомуты и т,п,/ массой до 1,6 кг | кг | 1.8 | 1.8 | 1.8 | 3.6
14.4.02.04-0141 | Краски масляные земляные марки: МА-0115 мумия, сурик железный | т | 0.0036 | 0.005 | 0.0058 | 0.0082
25.1.01.04-0031 | Шпалы непропитанные для железных дорог: 1 тип | шт. | 2 | 2 | 2 | 4
Таблица ГЭСНм 07-03-006 Вентиляторы для градирен
Измеритель: компл
Вентилятор для градирен, масса:
07-03-006-01 1,03 т
07-03-006-02 4,9 т
07-03-006-03 9,3 т
Код ресурсов | Наименование строительных ресурсов | Ед. изм. | 07-03-006-01 | 07-03-006-02 | 07-03-006-03
1 | Затраты труда рабочих | чел.-ч | 140 | 255 | 399
2019-01-01 | Средний разряд работы |  | 4.3 | 4.3 | 4.3
2 | Затраты труда машинистов | чел.-ч | 29.38 | 47.06 | 73.53
3 | МАШИНЫ И МЕХАНИЗМЫ
91.05.01-025 | Краны башенные, грузоподъемность 25-75 т | маш.-ч | 23.56 | 37.25 | 46.17
91.05.05-014 | Краны на автомобильном ходу, грузоподъемность 10 т | маш.-ч | 5.23 | 7.19 | 22.35
91.14.02-001 | Автомобили бортовые, грузоподъемность: до 5 т | маш.-ч | 0.59 | 2.62 | 5.01
91.17.04-042 | Аппарат для газовой сварки и резки | маш.-ч | 1.19 | 1.19 | 1.79
91.17.04-233 | Установки для сварки: ручной дуговой (постоянного тока) | маш.-ч | 2.38 | 3.57 | 5.95
4 | МАТЕРИАЛЫ
01.3.01.03-0002 | Керосин для технических целей марок КТ-1, КТ-2 | т | 0.008 | 0.01 | 0.012
01.3.02.06-0011 | Углекислый газ | т | 0.00013 | 0.00014 | 0.0003
01.3.02.08-0001 | Кислород технический: газообразный | м3 | 3.8 | 5 | 5.9
01.3.02.09-0022 | Пропан-бутан, смесь техническая | кг | 0.65 | 0.86 | 0.95
01.7.03.04-0001 | Электроэнергия | кВт-ч | 1480 | 4032 | 10080
01.7.11.04-0052 | Проволока сварочная диаметром 2 мм: СВ08Г2С | кг | 0.2 | 0.3 | 0.5
01.7.11.07-0033 | Электроды диаметром: 4 мм Э42А | т | 0.0018 | 0.0027 | 0.0044
07.2.07.13-0171 | Подкладки металлические | кг | 14.8 | 29.6 | 29.6
14.4.02.04-0141 | Краски масляные земляные марки: МА-0115 мумия, сурик железный | т | 0.0021 | 0.005 | 0.0082
Таблица ГЭСНм 07-03-007 Агрегаты вентиляционные для градирен
Измеритель: шт
Агрегат вентиляционный для градирен, масса:
07-03-007-01 16,2 т, площадь орошения 400 м2
07-03-007-02 58,9 т, площадь орошения 1200 м2
Код ресурсов | Наименование строительных ресурсов | Ед. изм. | 07-03-007-01 | 07-03-007-02
1 | Затраты труда рабочих | чел.-ч | 1210 | 2246
2019-01-01 | Средний разряд работы |  | 4.3 | 4.3
2 | Затраты труда машинистов | чел.-ч | 41.51 | 72.39
3 | МАШИНЫ И МЕХАНИЗМЫ
91.05.05-014 | Краны на автомобильном ходу, грузоподъемность 10 т | маш.-ч | 4.69 | 17
91.06.03-062 | Лебедки электрические тяговым усилием: до 31,39 кН (3,2 т) | маш.-ч | 125.28 | 265.64
91.15.03-014 | Тракторы на пневмоколесном ходу, мощность 59 кВт (80 л.с.) | маш.-ч | 3.41 | 5.28
91.17.04-042 | Аппарат для газовой сварки и резки | маш.-ч | 3.71 | 4.99
91.17.04-233 | Установки для сварки: ручной дуговой (постоянного тока) | маш.-ч | 22.27 | 42.92
91.18.01-008 | Компрессоры передвижные с двигателем внутреннего сгорания, давлением до 686 кПа (7 ат) производительностью 11,2 м3/мин | маш.-ч | 33.41 | 50.11
4 | МАТЕРИАЛЫ
01.3.01.03-0002 | Керосин для технических целей марок КТ-1, КТ-2 | т | 0.008 | 0.01
01.3.02.06-0011 | Углекислый газ | т | 0.00013 | 0.00064
01.3.02.08-0001 | Кислород технический: газообразный | м3 | 7.6 | 10.1
01.3.02.09-0022 | Пропан-бутан, смесь техническая | кг | 1.3 | 1.7
01.7.11.04-0052 | Проволока сварочная диаметром 2 мм: СВ08Г2С | кг | 0.24 | 1.2
01.7.11.07-0033 | Электроды диаметром: 4 мм Э42А | т | 0.0185 | 0.0246
07.2.07.13-0171 | Подкладки металлические | кг | 80 | 106
14.4.02.04-0141 | Краски масляные земляные марки: МА-0115 мумия, сурик железный | т | 0.01 | 0.015
Раздел 2. ДЫМОСОСЫ ОДНОСТОРОННЕГО И ДВУСТОРОННЕГО ВСАСЫВАНИЯ
Таблица ГЭСНм 07-03-018 Дымососы одностороннего всасывания
Измеритель: шт
Дымосос одностороннего всасывания, масса:
07-03-018-01 0,67 т
07-03-018-02 1,55 т
07-03-018-03 2,6 т
07-03-018-04 5,26 т
07-03-018-05 12,8 т
07-03-018-06 18,5-23,6 т
Код ресурсов | Наименование строительных ресурсов | Ед. изм. | 07-03-018-01 | 07-03-018-02 | 07-03-018-03 | 07-03-018-04
1 | Затраты труда рабочих | чел.-ч | 28.1 | 31.6 | 278 | 311
2019-01-01 | Средний разряд работы |  | 4 | 4 | 4.3 | 4.3
2 | Затраты труда машинистов | чел.-ч | 0.93 | 2.02 | 33.08 | 27.14
3 | МАШИНЫ И МЕХАНИЗМЫ
91.05.02-005 | Краны козловые, грузоподъемность 32 т | маш.-ч | - | - | - | 1.38
91.05.04-006 | Краны мостовые электрические, грузоподъемность 10 т | маш.-ч | - | - | - | 24.3
91.05.05-014 | Краны на автомобильном ходу, грузоподъемность 10 т | маш.-ч | 0.58 | 1.2 | 30.9 | -
91.14.02-001 | Автомобили бортовые, грузоподъемность: до 5 т | маш.-ч | 0.35 | 0.82 | 2.18 | 1.46
91.17.04-042 | Аппарат для газовой сварки и резки | маш.-ч | - | - | 1.83 | -
91.17.04-233 | Установки для сварки: ручной дуговой (постоянного тока) | маш.-ч | 2.4 | 2.4 | 8.5 | 11.2
4 | МАТЕРИАЛЫ
01.1.01.09-0031 | Шнур асбестовый общего назначения марки: ШАОН диаметром 22 мм | т | - | - | - | 0.018
01.3.01.03-0002 | Керосин для технических целей марок КТ-1, КТ-2 | т | - | - | 0.01 | 0.001
01.3.02.08-0001 | Кислород технический: газообразный | м3 | 1.6 | 1.6 | 4 | 1.2
01.3.02.09-0022 | Пропан-бутан, смесь техническая | кг | 0.4 | 0.4 | 1.2 | 0.4
01.3.05.10-0005 | Графит серебристый | кг | 0.8 | 0.8 | 1.6 | 0.66
01.7.03.01-0006 | Вода химически очищенная | м3 | - | - | 0.001 | 0.0012
01.7.03.04-0001 | Электроэнергия | кВт-ч | - | - | 304 | 304
01.7.08.04-0003 | Мел природный молотый | т | - | - | 0.0003 | 0.0005
01.7.11.07-0033 | Электроды диаметром: 4 мм Э42А | т | 0.00011 | 0.00011 | 0.0044 | 0.00731
07.2.07.13-0171 | Подкладки металлические | кг | 20 | 22 | 69 | 84
08.1.02.11-0023 | Поковки простые строительные /скобы, закрепы, хомуты и т,п,/ массой до 1,6 кг | кг | - | - | 1.8 | 1.8
14.4.02.04-0141 | Краски масляные земляные марки: МА-0115 мумия, сурик железный | т | - | - | - | 0.0007
25.1.01.04-0031 | Шпалы непропитанные для железных дорог: 1 тип | шт. | - | - | 2 | 2
Код ресурсов | Наименование строительных ресурсов | Ед. изм. | 07-03-018-05 | 07-03-018-06
1 | Затраты труда рабочих | чел.-ч | 403 | 595
2019-01-01 | Средний разряд работы |  | 4.3 | 4.3
2 | Затраты труда машинистов | чел.-ч | 53.55 | 154.5
3 | МАШИНЫ И МЕХАНИЗМЫ
91.05.02-005 | Краны козловые, грузоподъемность 32 т | маш.-ч | 1.31 | 2.26
91.05.02-020 | Краны полукозловые, грузоподъемность 30 т | маш.-ч | - | 73.8
91.05.06-012 | Краны на гусеничном ходу, грузоподъемность до 16 т | маш.-ч | 47.6 | -
91.09.03-035 | Платформы широкой колеи 71 т | маш.-ч | 4.14 | 5.71
91.09.05-022 | Тепловозы широкой колеи маневровые, мощность 552 кВт (750 л.с.) | маш.-ч | 2.32 | 2.32
91.17.04-042 | Аппарат для газовой сварки и резки | маш.-ч | 1.88 | 3
91.17.04-233 | Установки для сварки: ручной дуговой (постоянного тока) | маш.-ч | 13 | 14.6
4 | МАТЕРИАЛЫ
01.3.01.03-0002 | Керосин для технических целей марок КТ-1, КТ-2 | т | 0.01 | 0.01
01.3.02.08-0001 | Кислород технический: газообразный | м3 | 4 | 6
01.3.02.09-0022 | Пропан-бутан, смесь техническая | кг | 1.2 | 1.8
01.3.05.10-0005 | Графит серебристый | кг | 1.6 | 1.6
01.7.03.01-0006 | Вода химически очищенная | м3 | 0.002 | 0.0012
01.7.03.04-0001 | Электроэнергия | кВт-ч | 760 | 760
01.7.08.04-0003 | Мел природный молотый | т | 0.001 | 0.001
01.7.11.07-0033 | Электроды диаметром: 4 мм Э42А | т | 0.0079 | 0.0087
07.2.07.13-0171 | Подкладки металлические | кг | 69 | 84
08.1.02.11-0023 | Поковки простые строительные /скобы, закрепы, хомуты и т,п,/ массой до 1,6 кг | кг | 3.6 | 3.6
25.1.01.04-0031 | Шпалы непропитанные для железных дорог: 1 тип | шт. | 4 | 4
Таблица ГЭСНм 07-03-019 Дымососы двустороннего всасывания
Измеритель: шт
Дымосос двустороннего всасывания, масса:
07-03-019-01 16,2 т
07-03-019-02 42,6 т
07-03-019-03 42,9 т
Код ресурсов | Наименование строительных ресурсов | Ед. изм. | 07-03-019-01 | 07-03-019-02 | 07-03-019-03
1 | Затраты труда рабочих | чел.-ч | 749 | 1635 | 1478
2019-01-01 | Средний разряд работы |  | 4.3 | 4.3 | 4.3
2 | Затраты труда машинистов | чел.-ч | 65.48 | 354.54 | 385.65
3 | МАШИНЫ И МЕХАНИЗМЫ
91.05.02-005 | Краны козловые, грузоподъемность 32 т | маш.-ч | 2.14 | 11.2 | 6.31
91.05.02-020 | Краны полукозловые, грузоподъемность 30 т | маш.-ч | - | - | 187
91.05.06-009 | Краны на гусеничном ходу, грузоподъемность 50-63 т | маш.-ч | - | 169 | -
91.05.06-012 | Краны на гусеничном ходу, грузоподъемность до 16 т | маш.-ч | 58.7 | - | -
91.09.03-035 | Платформы широкой колеи 71 т | маш.-ч | 5.26 | 16.2 | 11.5
91.09.05-022 | Тепловозы широкой колеи маневровые, мощность 552 кВт (750 л.с.) | маш.-ч | 2.32 | 2.67 | 2.67
91.17.04-042 | Аппарат для газовой сварки и резки | маш.-ч | 0.06 | 0.06 | 0.06
91.17.04-233 | Установки для сварки: ручной дуговой (постоянного тока) | маш.-ч | 19.9 | 33.4 | 35.6
4 | МАТЕРИАЛЫ
01.1.01.09-0031 | Шнур асбестовый общего назначения марки: ШАОН диаметром 22 мм | т | 0.025 | 0.092 | 0.07
01.3.01.03-0002 | Керосин для технических целей марок КТ-1, КТ-2 | т | 0.01 | 0.01 | 0.01
01.3.02.08-0001 | Кислород технический: газообразный | м3 | 0.12 | 0.12 | 0.12
01.3.02.09-0022 | Пропан-бутан, смесь техническая | кг | 0.04 | 0.04 | 0.04
01.3.05.10-0005 | Графит серебристый | кг | 2.4 | 4 | 4
01.7.03.01-0006 | Вода химически очищенная | м3 | 0.002 | 0.004 | 0.002
01.7.03.04-0001 | Электроэнергия | кВт-ч | 760 | - | -
01.7.08.04-0003 | Мел природный молотый | т | 0.001 | 0.001 | 0.001
01.7.11.07-0033 | Электроды диаметром: 4 мм Э42А | т | 0.0147 | 0.0248 | 0.0247
07.2.07.13-0171 | Подкладки металлические | кг | 126 | 126 | 126
08.1.02.11-0023 | Поковки простые строительные /скобы, закрепы, хомуты и т,п,/ массой до 1,6 кг | кг | 3.6 | 9 | 9
14.4.02.04-0141 | Краски масляные земляные марки: МА-0115 мумия, сурик железный | т | 0.001 | 0.0037 | 0.0028
25.1.01.04-0031 | Шпалы непропитанные для железных дорог: 1 тип | шт. | 4 | 9 | 9
Таблица ГЭСНм 07-03-020 Дымососы осевые
Измеритель: шт
Дымосос осевой, масса:
07-03-020-01 63,8 т
07-03-020-02 71,2 т
07-03-020-03 130-142 т
Код ресурсов | Наименование строительных ресурсов | Ед. изм. | 07-03-020-01 | 07-03-020-02 | 07-03-020-03
1 | Затраты труда рабочих | чел.-ч | 2264 | 2609 | 4113
2019-01-01 | Средний разряд работы |  | 4.3 | 4.3 | 4.3
2 | Затраты труда машинистов | чел.-ч | 538.18 | 317.78 | 413.37
3 | МАШИНЫ И МЕХАНИЗМЫ
91.05.01-025 | Краны башенные, грузоподъемность 25-75 т | маш.-ч | - | 294 | 374
91.05.02-005 | Краны козловые, грузоподъемность 32 т | маш.-ч | 13.6 | 15.2 | 25.1
91.05.06-009 | Краны на гусеничном ходу, грузоподъемность 50-63 т | маш.-ч | 258 | - | -
91.09.03-035 | Платформы широкой колеи 71 т | маш.-ч | 19.9 | 23.6 | 37.4
91.09.05-022 | Тепловозы широкой колеи маневровые, мощность 552 кВт (750 л.с.) | маш.-ч | 2.9 | 2.9 | 3.25
91.17.04-042 | Аппарат для газовой сварки и резки | маш.-ч | 5.6 | 6.19 | 10.4
91.17.04-233 | Установки для сварки: ручной дуговой (постоянного тока) | маш.-ч | 81.8 | 101 | 202
91.18.01-007 | Компрессоры передвижные с двигателем внутреннего сгорания, давлением до 686 кПа (7 ат), производительность до 5 м3/мин | маш.-ч | 2.78 | 2.78 | 7.77
4 | МАТЕРИАЛЫ
01.1.01.09-0031 | Шнур асбестовый общего назначения марки: ШАОН диаметром 22 мм | т | 0.13 | 0.15 | 0.295
01.3.01.03-0002 | Керосин для технических целей марок КТ-1, КТ-2 | т | 0.01 | 0.01 | 0.03
01.3.02.08-0001 | Кислород технический: газообразный | м3 | 11.9 | 11.6 | 20.7
01.3.02.09-0022 | Пропан-бутан, смесь техническая | кг | 3.5 | 3.4 | 6.1
01.3.05.10-0005 | Графит серебристый | кг | 2.4 | 2.4 | 4.4
01.7.03.01-0006 | Вода химически очищенная | м3 | 0.01 | 0.01 | 0.03
01.7.08.04-0003 | Мел природный молотый | т | 0.004 | 0.01 | 0.01
01.7.11.07-0033 | Электроды диаметром: 4 мм Э42А | т | 0.057 | 0.067 | 0.143
07.2.07.13-0171 | Подкладки металлические | кг | 329 | 334 | 365
08.1.02.11-0023 | Поковки простые строительные /скобы, закрепы, хомуты и т,п,/ массой до 1,6 кг | кг | 13 | 14.4 | 27
14.4.02.04-0141 | Краски масляные земляные марки: МА-0115 мумия, сурик железный | т | 0.0053 | 0.0061 | 0.0118
25.1.01.04-0031 | Шпалы непропитанные для железных дорог: 1 тип | шт. | 13 | 14 | 27
Отдел 4. НАСОСЫ
Раздел 1. НАСОСНЫЕ АГРЕГАТЫ ОБЩЕГО НАЗНАЧЕНИЯ И СПЕЦИАЛЬНЫЕ (КРОМЕ ПИТАТЕЛЬНЫХ, ВАКУУМНЫХ, ШАХТНЫХ И АРТЕЗИАНСКИХ)
Таблица ГЭСНм 07-04-001 Насосные агрегаты лопастные центробежные одноступенчатые, многоступенчатые объемные, вихревые, поршневые, приводные, роторные на общей фундаментной плите или моноблочные
Измеритель: шт
Агрегат насосный лопастный центробежный одноступенчатый, многоступенчатый объемный, вихревой, поршневой, приводной, роторный на общей фундаментной плите или моноблочный, масса:
07-04-001-01 0,064 т
07-04-001-02 0,17 т
07-04-001-03 0,425 т
07-04-001-04 0,6 т
07-04-001-05 0,9 т
07-04-001-06 1,1 т
07-04-001-07 2 т
07-04-001-08 2,9 т
07-04-001-09 3,4 т
07-04-001-10 5 т
07-04-001-11 9,4 т
07-04-001-12 12,3 т
07-04-001-13 16,1 т
Код ресурсов | Наименование строительных ресурсов | Ед. изм. | 07-04-001-01 | 07-04-001-02 | 07-04-001-03 | 07-04-001-04 | 07-04-001-05
1 | Затраты труда рабочих | чел.-ч | 30.3 | 31.4 | 34.9 | 36 | 37.1
2019-01-01 | Средний разряд работы |  | 3.8 | 3.8 | 3.8 | 3.8 | 3.8
2 | Затраты труда машинистов | чел.-ч | 0.06 | 0.2 | 0.5 | 0.7 | 1.02
3 | МАШИНЫ И МЕХАНИЗМЫ
91.05.05-014 | Краны на автомобильном ходу, грузоподъемность 10 т | маш.-ч | 0.03 | 0.1 | 0.25 | 0.35 | 0.51
91.06.03-062 | Лебедки электрические тяговым усилием: до 31,39 кН (3,2 т) | маш.-ч | 0.63 | 0.72 | 0.9 | 1.11 | 1.28
91.14.02-001 | Автомобили бортовые, грузоподъемность: до 5 т | маш.-ч | 0.03 | 0.1 | 0.25 | 0.35 | 0.51
91.17.04-042 | Аппарат для газовой сварки и резки | маш.-ч | 0.58 | 0.58 | 0.58 | 0.58 | 0.58
91.17.04-233 | Установки для сварки: ручной дуговой (постоянного тока) | маш.-ч | 3.02 | 3.02 | 3.02 | 3.02 | 3.02
4 | МАТЕРИАЛЫ
01.3.02.08-0001 | Кислород технический: газообразный | м3 | 1.4 | 1.4 | 1.4 | 1.4 | 1.4
01.3.02.09-0022 | Пропан-бутан, смесь техническая | кг | 0.24 | 0.24 | 0.24 | 0.24 | 0.24
01.7.03.04-0001 | Электроэнергия | кВт-ч | 1.9 | 9.5 | 9.5 | 28.5 | 19
01.7.11.07-0040 | Электроды диаметром: 4 мм Э50А | т | 0.0035 | 0.0035 | 0.0035 | 0.0035 | 0.0035
07.2.07.13-0171 | Подкладки металлические | кг | 15.2 | 15.2 | 15.2 | 15.2 | 15.2
08.1.02.11-0023 | Поковки простые строительные /скобы, закрепы, хомуты и т,п,/ массой до 1,6 кг | кг | - | - | - | 0.3 | 0.6
25.1.01.04-0031 | Шпалы непропитанные для железных дорог: 1 тип | шт. | - | - | - | 1 | 1
Код ресурсов | Наименование строительных ресурсов | Ед. изм. | 07-04-001-06 | 07-04-001-07 | 07-04-001-08 | 07-04-001-09 | 07-04-001-10
1 | Затраты труда рабочих | чел.-ч | 47.2 | 61.8 | 65.4 | 136 | 154
2019-01-01 | Средний разряд работы |  | 3.9 | 3.9 | 3.9 | 3.9 | 3.9
2 | Затраты труда машинистов | чел.-ч | 1.24 | 2.18 | 2.4 | 8.37 | 9.02
3 | МАШИНЫ И МЕХАНИЗМЫ
91.05.05-014 | Краны на автомобильном ходу, грузоподъемность 10 т | маш.-ч | 0.62 | 1.09 | 1.2 | 1.42 | 1.09
91.06.03-062 | Лебедки электрические тяговым усилием: до 31,39 кН (3,2 т) | маш.-ч | 1.51 | 1.74 | 1.97 | 6.84 | 5.22
91.09.09-001 | Краны козловые двухконсольные для работы на звеносборочных базах, 10 т | маш.-ч | - | - | - | 3.33 | 4.52
91.14.02-001 | Автомобили бортовые, грузоподъемность: до 5 т | маш.-ч | 0.62 | 1.09 | 1.2 | 1.42 | -
91.15.03-014 | Тракторы на пневмоколесном ходу, мощность 59 кВт (80 л.с.) | маш.-ч | - | - | - | 2.2 | 3.41
91.17.04-042 | Аппарат для газовой сварки и резки | маш.-ч | 0.58 | 0.88 | 0.88 | 1.16 | 2.09
91.17.04-233 | Установки для сварки: ручной дуговой (постоянного тока) | маш.-ч | 3.02 | 4.41 | 4.41 | 5.92 | 11.14
4 | МАТЕРИАЛЫ
01.3.02.08-0001 | Кислород технический: газообразный | м3 | 1.4 | 2.2 | 2.2 | 2.9 | 5.3
01.3.02.09-0022 | Пропан-бутан, смесь техническая | кг | 0.24 | 0.36 | 0.36 | 0.48 | 0.96
01.7.11.07-0040 | Электроды диаметром: 4 мм Э50А | т | 0.0035 | 0.0053 | 0.0053 | 0.007 | 0.0107
07.2.07.13-0171 | Подкладки металлические | кг | 15.2 | 22.8 | 22.8 | 30.4 | 101
08.1.02.11-0023 | Поковки простые строительные /скобы, закрепы, хомуты и т,п,/ массой до 1,6 кг | кг | 0.6 | 1.2 | 1.2 | 1.2 | 1.2
25.1.01.04-0031 | Шпалы непропитанные для железных дорог: 1 тип | шт. | 1 | 1 | 1 | 5 | 8
Код ресурсов | Наименование строительных ресурсов | Ед. изм. | 07-04-001-11 | 07-04-001-12 | 07-04-001-13
1 | Затраты труда рабочих | чел.-ч | 166 | 180 | 200
2019-01-01 | Средний разряд работы |  | 3.9 | 3.9 | 3.9
2 | Затраты труда машинистов | чел.-ч | 10.41 | 11.76 | 12.49
3 | МАШИНЫ И МЕХАНИЗМЫ
91.05.05-014 | Краны на автомобильном ходу, грузоподъемность 10 т | маш.-ч | 1.42 | 1.74 | 2.18
91.06.03-062 | Лебедки электрические тяговым усилием: до 31,39 кН (3,2 т) | маш.-ч | 5.36 | 5.36 | 5.83
91.09.09-001 | Краны козловые двухконсольные для работы на звеносборочных базах, 10 т | маш.-ч | 5.36 | 5.95 | 5.47
91.15.03-014 | Тракторы на пневмоколесном ходу, мощность 59 кВт (80 л.с.) | маш.-ч | 3.63 | 4.07 | 4.84
91.17.04-042 | Аппарат для газовой сварки и резки | маш.-ч | 2.14 | 2.14 | 2.14
91.17.04-233 | Установки для сварки: ручной дуговой (постоянного тока) | маш.-ч | 11.42 | 11.42 | 11.42
4 | МАТЕРИАЛЫ
01.3.02.08-0001 | Кислород технический: газообразный | м3 | 5.3 | 5.3 | 5.3
01.3.02.09-0022 | Пропан-бутан, смесь техническая | кг | 0.96 | 0.96 | 0.96
01.7.11.07-0040 | Электроды диаметром: 4 мм Э50А | т | 0.0107 | 0.0107 | 0.0107
07.2.07.13-0171 | Подкладки металлические | кг | 101 | 101 | 101
08.1.02.11-0023 | Поковки простые строительные /скобы, закрепы, хомуты и т,п,/ массой до 1,6 кг | кг | 1.8 | 3.6 | 4.2
25.1.01.04-0031 | Шпалы непропитанные для железных дорог: 1 тип | шт. | 9 | 11 | 14
Таблица ГЭСНм 07-04-002 Насосы поршневые паровые горизонтальные или вертикальные
Измеритель: шт
Насос поршневой паровой горизонтальный или вертикальный, масса:
07-04-002-01 0,35 т
07-04-002-02 1,25 т
07-04-002-03 1,7 т
07-04-002-04 4,5 т
Код ресурсов | Наименование строительных ресурсов | Ед. изм. | 07-04-002-01 | 07-04-002-02 | 07-04-002-03 | 07-04-002-04
1 | Затраты труда рабочих | чел.-ч | 25.8 | 47.2 | 59.5 | 99.2
2019-01-01 | Средний разряд работы |  | 4.1 | 4.1 | 4.1 | 4.1
2 | Затраты труда машинистов | чел.-ч | 10.37 | 13.27 | 17.22 | 29.87
3 | МАШИНЫ И МЕХАНИЗМЫ
91.05.05-014 | Краны на автомобильном ходу, грузоподъемность 10 т | маш.-ч | 10.14 | 12.54 | 16.13 | 27.8
91.14.02-001 | Автомобили бортовые, грузоподъемность: до 5 т | маш.-ч | 0.23 | 0.73 | 1.09 | 2.07
4 | МАТЕРИАЛЫ
07.2.07.13-0171 | Подкладки металлические | кг | 10 | 18 | 18 | 20
Таблица ГЭСНм 07-04-003 Насосные агрегаты лопастные центробежные одноступенчатые и многоступенчатые, объемные, поршневые, приводные на отдельных фундаментных плитах
Измеритель: компл
Агрегат насосный лопастной центробежный одноступенчатый и многоступенчатый, объемный, поршневой, приводной на отдельных фундаментных плитах, масса:
07-04-003-01 0,9 т
07-04-003-02 1,8 т
07-04-003-03 2,3 т
07-04-003-04 4,6 т
07-04-003-05 6,2 т
07-04-003-06 18,2 т
07-04-003-07 31,3 т
Код ресурсов | Наименование строительных ресурсов | Ед. изм. | 07-04-003-01 | 07-04-003-02 | 07-04-003-03 | 07-04-003-04 | 07-04-003-05
1 | Затраты труда рабочих | чел.-ч | 62.1 | 89.4 | 91.6 | 114 | 200
2019-01-01 | Средний разряд работы |  | 4.3 | 4.3 | 4.3 | 4.3 | 4.3
2 | Затраты труда машинистов | чел.-ч | 1.2 | 2.4 | 3.06 | 4.36 | 8.75
3 | МАШИНЫ И МЕХАНИЗМЫ
91.05.05-014 | Краны на автомобильном ходу, грузоподъемность 10 т | маш.-ч | 0.6 | 1.2 | 1.53 | 2.18 | 2.83
91.06.03-052 | Лебедки тракторные тяговым усилием 78,48 кН (8 т) | маш.-ч | - | - | - | - | 2.86
91.06.03-062 | Лебедки электрические тяговым усилием: до 31,39 кН (3,2 т) | маш.-ч | 1.51 | 2.2 | 2.2 | 2.9 | 8.81
91.09.09-001 | Краны козловые двухконсольные для работы на звеносборочных базах, 10 т | маш.-ч | - | - | - | - | 3.09
91.14.02-001 | Автомобили бортовые, грузоподъемность: до 5 т | маш.-ч | 0.6 | 1.2 | 1.53 | 2.18 | -
91.14.02-003 | Автомобили бортовые, грузоподъемность: до 10 т | маш.-ч | - | - | - | - | 2.83
91.17.04-042 | Аппарат для газовой сварки и резки | маш.-ч | 0.7 | 0.7 | 0.7 | 0.7 | 0.71
91.17.04-233 | Установки для сварки: ручной дуговой (постоянного тока) | маш.-ч | 3.6 | 3.6 | 3.6 | 3.6 | 3.69
4 | МАТЕРИАЛЫ
01.3.01.03-0002 | Керосин для технических целей марок КТ-1, КТ-2 | т | 0.005 | 0.005 | 0.005 | 0.005 | 0.005
01.3.02.08-0001 | Кислород технический: газообразный | м3 | 1.44 | 1.44 | 1.44 | 1.44 | 1.44
01.3.02.09-0022 | Пропан-бутан, смесь техническая | кг | 0.24 | 0.24 | 0.24 | 0.24 | 0.24
01.7.03.04-0001 | Электроэнергия | кВт-ч | 38 | - | - | - | -
01.7.11.07-0040 | Электроды диаметром: 4 мм Э50А | т | 0.00352 | 0.00352 | 0.00352 | 0.00352 | 0.00352
07.2.07.13-0171 | Подкладки металлические | кг | 29.2 | 29.2 | 29.2 | 29.2 | 29.2
08.1.02.11-0023 | Поковки простые строительные /скобы, закрепы, хомуты и т,п,/ массой до 1,6 кг | кг | 1.2 | 1.2 | 1.2 | 1.8 | 2.4
14.4.02.04-0141 | Краски масляные земляные марки: МА-0115 мумия, сурик железный | т | 0.001 | 0.001 | 0.001 | 0.001 | 0.001
25.1.01.04-0031 | Шпалы непропитанные для железных дорог: 1 тип | шт. | 1 | 1 | 1 | 2 | 6
Код ресурсов | Наименование строительных ресурсов | Ед. изм. | 07-04-003-06 | 07-04-003-07
1 | Затраты труда рабочих | чел.-ч | 333 | 480
2019-01-01 | Средний разряд работы |  | 4.3 | 4.3
2 | Затраты труда машинистов | чел.-ч | 15.41 | 16.84
3 | МАШИНЫ И МЕХАНИЗМЫ
91.05.05-014 | Краны на автомобильном ходу, грузоподъемность 10 т | маш.-ч | 4.47 | 5.12
91.06.03-052 | Лебедки тракторные тяговым усилием 78,48 кН (8 т) | маш.-ч | 2.98 | 3.45
91.06.03-062 | Лебедки электрические тяговым усилием: до 31,39 кН (3,2 т) | маш.-ч | 14.28 | 19.64
91.09.09-001 | Краны козловые двухконсольные для работы на звеносборочных базах, 10 т | маш.-ч | 6.43 | 6.55
91.15.03-014 | Тракторы на пневмоколесном ходу, мощность 59 кВт (80 л.с.) | маш.-ч | 4.51 | 5.17
91.17.04-042 | Аппарат для газовой сварки и резки | маш.-ч | 0.71 | 0.71
91.17.04-233 | Установки для сварки: ручной дуговой (постоянного тока) | маш.-ч | 3.69 | 3.69
4 | МАТЕРИАЛЫ
01.3.01.03-0002 | Керосин для технических целей марок КТ-1, КТ-2 | т | 0.007 | 0.01
01.3.02.08-0001 | Кислород технический: газообразный | м3 | 1.44 | 1.44
01.3.02.09-0022 | Пропан-бутан, смесь техническая | кг | 0.24 | 0.24
01.7.11.07-0040 | Электроды диаметром: 4 мм Э50А | т | 0.00352 | 0.00352
07.2.07.13-0171 | Подкладки металлические | кг | 58.4 | 58.4
08.1.02.11-0023 | Поковки простые строительные /скобы, закрепы, хомуты и т,п,/ массой до 1,6 кг | кг | 2.4 | 6
14.4.02.04-0141 | Краски масляные земляные марки: МА-0115 мумия, сурик железный | т | 0.0015 | 0.0015
25.1.01.04-0031 | Шпалы непропитанные для железных дорог: 1 тип | шт. | 9 | 16
Таблица ГЭСНм 07-04-004 Насосные агрегаты центробежные с вертикальным валом
Измеритель: компл
Агрегат насосный центробежный с вертикальным валом:
07-04-004-01 масляный, масса 1,48-1,73 т
07-04-004-02 конденсатный, масса 1,06 т
07-04-004-03 конденсатный, масса 4,61 т
07-04-004-04 конденсатный, масса 7,38 т
07-04-004-05 конденсатный, масса 12,86 т
07-04-004-06 осевой, масса 5,55-14,01 т
07-04-004-07 осевой, масса 36,5 т
07-04-004-08 осевой, масса 83,05 т
07-04-004-09 осевой, масса 216,8 т
07-04-004-10 масса 22,41 т
07-04-004-11 масса 40,2 т
07-04-004-12 масса 81,67 т
07-04-004-13 масса 223 т
Код ресурсов | Наименование строительных ресурсов | Ед. изм. | 07-04-004-01 | 07-04-004-02 | 07-04-004-03 | 07-04-004-04 | 07-04-004-05
1 | Затраты труда рабочих | чел.-ч | 62.5 | 142 | 176 | 214 | 269
2019-01-01 | Средний разряд работы |  | 4.2 | 4.3 | 4.3 | 4.3 | 4.3
2 | Затраты труда машинистов | чел.-ч | 10.19 | 32.71 | 39.03 | 51.78 | 66.36
3 | МАШИНЫ И МЕХАНИЗМЫ
91.05.02-005 | Краны козловые, грузоподъемность 32 т | маш.-ч | 0.65 | 1.19 | 1.31 | - | -
91.05.02-006 | Краны козловые, грузоподъемность 50 т | маш.-ч | - | - | - | 1.43 | 1.67
91.05.04-013 | Краны мостовые электрические, грузоподъемность 125 т | маш.-ч | 7.62 | 29.6 | 35.8 | 47 | 61.1
91.09.03-035 | Платформы широкой колеи 71 т | маш.-ч | 1.78 | 2.5 | 2.74 | 2.86 | 3.33
91.09.05-022 | Тепловозы широкой колеи маневровые, мощность 552 кВт (750 л.с.) | маш.-ч | 0.96 | 0.96 | 0.96 | 0.96 | 0.96
91.17.04-233 | Установки для сварки: ручной дуговой (постоянного тока) | маш.-ч | 1.31 | 1.31 | 1.31 | 1.31 | 1.31
4 | МАТЕРИАЛЫ
01.7.11.07-0033 | Электроды диаметром: 4 мм Э42А | т | 4e-05 | 4e-05 | 4e-05 | 4e-05 | 4e-05
07.2.07.13-0171 | Подкладки металлические | кг | - | 13.3 | 62.7 | 93.1 | 206
Код ресурсов | Наименование строительных ресурсов | Ед. изм. | 07-04-004-06 | 07-04-004-07 | 07-04-004-08 | 07-04-004-09 | 07-04-004-10
1 | Затраты труда рабочих | чел.-ч | 2230 | 3582 | 5312 | 8654 | 1570
2019-01-01 | Средний разряд работы |  | 4.3 | 4.3 | 4.3 | 4.3 | 4.3
2 | Затраты труда машинистов | чел.-ч | 282.46 | 598.36 | 981.48 | 1709.2 | 322.89
3 | МАШИНЫ И МЕХАНИЗМЫ
91.05.02-005 | Краны козловые, грузоподъемность 32 т | маш.-ч | 1.55 | - | - | - | 2.02
91.05.02-006 | Краны козловые, грузоподъемность 50 т | маш.-ч | - | 2.86 | 6.43 | 15.5 | -
91.05.04-006 | Краны мостовые электрические, грузоподъемность 10 т | маш.-ч | 280 | - | - | - | 319
91.05.04-009 | Краны мостовые электрические, грузоподъемность 32 т | маш.-ч | - | 590 | 964 | 1654 | -
91.14.05-002 | Полуприцепы-тяжеловозы, грузоподъемность: 40 т | маш.-ч | 2.97 | 7.14 | 14.9 | 51.2 | 5
91.15.02-023 | Тракторы на гусеничном ходу, мощность 59 кВт (80 л.с.) | маш.-ч | 0.91 | 2.64 | 4.62 | 24.2 | 1.87
91.17.04-233 | Установки для сварки: ручной дуговой (постоянного тока) | маш.-ч | 2.62 | 15 | 15 | 15 | 2.62
4 | МАТЕРИАЛЫ
01.3.01.03-0002 | Керосин для технических целей марок КТ-1, КТ-2 | т | - | 0.01 | 0.02 | 0.02 | -
01.3.05.10-0005 | Графит серебристый | кг | 1.2 | 1.2 | 1.2 | 1.2 | 1.2
01.7.11.07-0033 | Электроды диаметром: 4 мм Э42А | т | 0.0001 | - | - | - | 0.0001
01.7.11.07-0040 | Электроды диаметром: 4 мм Э50А | т | - | 0.008 | 0.009 | 0.0105 | -
07.2.07.13-0171 | Подкладки металлические | кг | 119 | 396 | 1060 | 2340 | 268
14.4.02.04-0141 | Краски масляные земляные марки: МА-0115 мумия, сурик железный | т | - | 0.002 | 0.003 | 0.005 | -
Код ресурсов | Наименование строительных ресурсов | Ед. изм. | 07-04-004-11 | 07-04-004-12 | 07-04-004-13
1 | Затраты труда рабочих | чел.-ч | 1781 | 3170 | 5654
2019-01-01 | Средний разряд работы |  | 4.3 | 4.3 | 4.3
2 | Затраты труда машинистов | чел.-ч | 366.49 | 612.18 | 1110.3
3 | МАШИНЫ И МЕХАНИЗМЫ
91.05.02-005 | Краны козловые, грузоподъемность 32 т | маш.-ч | 2.62 | - | -
Код ресурсов | Наименование строительных ресурсов | Ед. изм. | 07-04-004-11 | 07-04-004-12 | 07-04-004-13
91.05.02-006 | Краны козловые, грузоподъемность 50 т | маш.-ч | - | 7.14 | 15.5
91.05.04-006 | Краны мостовые электрические, грузоподъемность 10 т | маш.-ч | 362 | - | -
91.05.04-009 | Краны мостовые электрические, грузоподъемность 32 т | маш.-ч | - | 588 | 1054
91.14.05-002 | Полуприцепы-тяжеловозы, грузоподъемность: 40 т | маш.-ч | 6.31 | 22.6 | 52.4
91.15.02-023 | Тракторы на гусеничном ходу, мощность 59 кВт (80 л.с.) | маш.-ч | 1.87 | 9.9 | 25.3
91.17.04-233 | Установки для сварки: ручной дуговой (постоянного тока) | маш.-ч | 2.62 | 3.09 | 10.2
4 | МАТЕРИАЛЫ
01.3.01.03-0002 | Керосин для технических целей марок КТ-1, КТ-2 | т | - | 0.02 | 0.02
01.3.05.10-0005 | Графит серебристый | кг | 1.2 | 1.2 | 1.2
01.7.11.07-0033 | Электроды диаметром: 4 мм Э42А | т | 0.0001 | 0.0024 | 0.0074
07.2.07.13-0171 | Подкладки металлические | кг | 333 | 910 | 2306
14.4.02.04-0141 | Краски масляные земляные марки: МА-0115 мумия, сурик железный | т | - | 0.003 | 0.005
Раздел 2. НАСОСНЫЕ АГРЕГАТЫ ПИТАТЕЛЬНЫЕ С ПРИВОДОМ ОТ ЭЛЕКТРОДВИГАТЕЛЯ И ПАРОТУРБОНАСОСЫ
Таблица ГЭСНм 07-04-015 Насосные агрегаты с приводом от электродвигателя
Измеритель: шт
Агрегат насосный с приводом от электродвигателя, масса:
07-04-015-01 2,79-5,02 т
07-04-015-02 8,92 т
07-04-015-03 21,5 т
07-04-015-04 35,21 т
Код ресурсов | Наименование строительных ресурсов | Ед. изм. | 07-04-015-01 | 07-04-015-02 | 07-04-015-03 | 07-04-015-04
1 | Затраты труда рабочих | чел.-ч | 177 | 252 | 357 | 803
2019-01-01 | Средний разряд работы |  | 4.3 | 4.3 | 4.3 | 4.3
2 | Затраты труда машинистов | чел.-ч | 5.44 | 45.67 | 71.66 | 263.13
3 | МАШИНЫ И МЕХАНИЗМЫ
91.05.02-005 | Краны козловые, грузоподъемность 32 т | маш.-ч | - | 1.55 | 2.14 | 3.21
91.05.04-013 | Краны мостовые электрические, грузоподъемность 125 т | маш.-ч | - | 42.2 | 67.6 | 258
91.05.05-013 | Краны на автомобильном ходу, грузоподъемность 6,3 т | маш.-ч | 2.72 | - | - | -
91.06.03-062 | Лебедки электрические тяговым усилием: до 31,39 кН (3,2 т) | маш.-ч | 37.5 | - | - | -
91.09.03-035 | Платформы широкой колеи 71 т | маш.-ч | - | 3.09 | 4.16 | 5.83
91.09.05-022 | Тепловозы широкой колеи маневровые, мощность 552 кВт (750 л.с.) | маш.-ч | - | 0.96 | 0.96 | 0.96
91.14.02-001 | Автомобили бортовые, грузоподъемность: до 5 т | маш.-ч | 2.72 | - | - | -
91.17.04-233 | Установки для сварки: ручной дуговой (постоянного тока) | маш.-ч | 1.28 | 1.43 | 1.55 | 1.67
4 | МАТЕРИАЛЫ
01.3.05.10-0005 | Графит серебристый | кг | 1.2 | 1.6 | 1.6 | 3.6
01.7.11.07-0033 | Электроды диаметром: 4 мм Э42А | т | 4e-05 | 4e-05 | 4e-05 | 4e-05
07.2.07.13-0171 | Подкладки металлические | кг | - | 27.6 | 55.2 | 94.8
Таблица ГЭСНм 07-04-016 Паротурбонасосы питательные
Измеритель: шт
07-04-016-01 Паротурбонасос питательный, масса 16,6-19 т
Код ресурсов | Наименование строительных ресурсов | Ед. изм. | 07-04-016-01
1 | Затраты труда рабочих | чел.-ч | 463
2019-01-01 | Средний разряд работы |  | 4.3
2 | Затраты труда машинистов | чел.-ч | 81.68
3 | МАШИНЫ И МЕХАНИЗМЫ
91.05.02-005 | Краны козловые, грузоподъемность 32 т | маш.-ч | 2.62
91.05.04-013 | Краны мостовые электрические, грузоподъемность 125 т | маш.-ч | 78.5
91.09.03-035 | Платформы широкой колеи 71 т | маш.-ч | 5.24
91.09.05-022 | Тепловозы широкой колеи маневровые, мощность 552 кВт (750 л.с.) | маш.-ч | 0.28
91.17.04-233 | Установки для сварки: ручной дуговой (постоянного тока) | маш.-ч | 1.67
4 | МАТЕРИАЛЫ
01.3.01.03-0002 | Керосин для технических целей марок КТ-1, КТ-2 | т | 0.01
01.3.05.10-0005 | Графит серебристый | кг | 1.2
01.7.03.04-0001 | Электроэнергия | кВт-ч | 2450
01.7.11.07-0033 | Электроды диаметром: 4 мм Э42А | т | 0.0012
07.2.07.13-0171 | Подкладки металлические | кг | 46
14.4.02.04-0141 | Краски масляные земляные марки: МА-0115 мумия, сурик железный | т | 0.001
Раздел 3. НАСОСЫ ВАКУУМНЫЕ, ШАХТНЫЕ И АРТЕЗИАНСКИЕ
Таблица ГЭСНм 07-04-027 Вакуум-насосные агрегаты поршневые ротационные водокольцевые
Измеритель: шт
Агрегат вакуум-насосный поршневой ротационный водокольцевой, масса:
07-04-027-01 0,3 т
07-04-027-02 0,8 т
07-04-027-03 1,1 т
07-04-027-04 2,4 т
07-04-027-05 3,5 т
07-04-027-06 13,7 т
Код ресурсов | Наименование строительных ресурсов | Ед. изм. | 07-04-027-01 | 07-04-027-02 | 07-04-027-03 | 07-04-027-04
1 | Затраты труда рабочих | чел.-ч | 12.3 | 24.7 | 30.3 | 54
2019-01-01 | Средний разряд работы |  | 4 | 4 | 4 | 4
2 | Затраты труда машинистов | чел.-ч | 5.2 | 10.2 | 12.37 | 15.46
3 | МАШИНЫ И МЕХАНИЗМЫ
91.05.05-014 | Краны на автомобильном ходу, грузоподъемность 10 т | маш.-ч | 5.01 | 9.7 | 11.77 | 14.39
91.14.02-001 | Автомобили бортовые, грузоподъемность: до 5 т | маш.-ч | 0.19 | 0.5 | 0.6 | 1.07
4 | МАТЕРИАЛЫ
01.7.03.04-0001 | Электроэнергия | кВт-ч | 7.1 | 19.3 | 16.4 | -
07.2.07.13-0171 | Подкладки металлические | кг | 10 | 10 | 10 | 18
Код ресурсов | Наименование строительных ресурсов | Ед. изм. | 07-04-027-05 | 07-04-027-06
1 | Затраты труда рабочих | чел.-ч | 100 | 217
2019-01-01 | Средний разряд работы |  | 4.2 | 4.2
2 | Затраты труда машинистов | чел.-ч | 31.07 | 46.36
3 | МАШИНЫ И МЕХАНИЗМЫ
91.05.05-014 | Краны на автомобильном ходу, грузоподъемность 10 т | маш.-ч | 28.89 | 43.06
91.14.02-001 | Автомобили бортовые, грузоподъемность: до 5 т | маш.-ч | 2.18 | -
91.15.03-014 | Тракторы на пневмоколесном ходу, мощность 59 кВт (80 л.с.) | маш.-ч | - | 3.3
91.17.04-233 | Установки для сварки: ручной дуговой (постоянного тока) | маш.-ч | 1.31 | 1.53
4 | МАТЕРИАЛЫ
01.3.01.03-0002 | Керосин для технических целей марок КТ-1, КТ-2 | т | 0.005 | 0.008
01.7.11.07-0033 | Электроды диаметром: 4 мм Э42А | т | 0.001 | 0.0012
07.2.07.13-0171 | Подкладки металлические | кг | 20 | 28
14.4.02.04-0165 | Краски масляные и алкидные густотертые, цинковые: МА-011-2Н | т | 0.0005 | 0.0005
Таблица ГЭСНм 07-04-028 Насосные агрегаты шахтные
Измеритель: шт
Агрегат электронасосный, центробежный шахтный:
07-04-028-01 консольный, масса 0,25 т
07-04-028-02 подвесной, масса 2,6 т
07-04-028-03 Турбонасос забойный шахтный, масса 0,03 т
07-04-028-04 Насос погружной заливочный, масса 0,11 т
Агрегат электронасосный, винтовой шахтный, масса:
07-04-028-05 0,16 т
07-04-028-06 0,25 т
Код ресурсов | Наименование строительных ресурсов | Ед. изм. | 07-04-028-01 | 07-04-028-02 | 07-04-028-03 | 07-04-028-04
1 | Затраты труда рабочих | чел.-ч | 16.9 | 84.5 | 14.6 | 21.4
2019-01-01 | Средний разряд работы |  | 4.3 | 4.3 | 4.3 | 4.3
2 | Затраты труда машинистов | чел.-ч | 0.76 | 2.84 | 0.04 | 0.58
3 | МАШИНЫ И МЕХАНИЗМЫ
91.05.05-014 | Краны на автомобильном ходу, грузоподъемность 10 т | маш.-ч | 0.38 | 1.42 | 0.02 | 0.29
91.06.03-062 | Лебедки электрические тяговым усилием: до 31,39 кН (3,2 т) | маш.-ч | 0.84 | - | - | 0.84
91.06.07-005 | Тали электрические общего назначения, грузоподъемность 3,2 т | маш.-ч | - | - | 6.96 | 9.05
91.14.02-001 | Автомобили бортовые, грузоподъемность: до 5 т | маш.-ч | 0.38 | 1.42 | 0.02 | 0.29
4 | МАТЕРИАЛЫ
01.7.03.02-0001 | Сжатый воздух | 100 м 3 | - | - | 0.192 | -
01.7.03.04-0001 | Электроэнергия | кВт-ч | 57 | 46 | - | 0.5
07.2.07.13-0171 | Подкладки металлические | кг | - | - | 5 | 20
Код ресурсов | Наименование строительных ресурсов | Ед. изм. | 07-04-028-05 | 07-04-028-06
1 | Затраты труда рабочих | чел.-ч | 21.4 | 24.7
2019-01-01 | Средний разряд работы |  | 4.3 | 4.3
2 | Затраты труда машинистов | чел.-ч | 0.66 | 0.76
3 | МАШИНЫ И МЕХАНИЗМЫ
91.05.05-014 | Краны на автомобильном ходу, грузоподъемность 10 т | маш.-ч | 0.33 | 0.38
91.06.03-062 | Лебедки электрические тяговым усилием: до 31,39 кН (3,2 т) | маш.-ч | 0.84 | 0.84
91.06.07-005 | Тали электрические общего назначения, грузоподъемность 3,2 т | маш.-ч | 9.05 | 10.44
91.14.02-001 | Автомобили бортовые, грузоподъемность: до 5 т | маш.-ч | 0.33 | 0.38
4 | МАТЕРИАЛЫ
01.7.03.04-0001 | Электроэнергия | кВт-ч | 0.5 | 2.5
07.2.07.13-0171 | Подкладки металлические | кг | 20 | 25
Таблица ГЭСНм 07-04-029 Насосы артезианские с электродвигателем над скважиной
Измеритель: шт
Насос артезианский с электродвигателем над скважиной, марки:
07-04-029-01 АтН8-1-16
07-04-029-02 АтН8-1-22
Код ресурсов | Наименование строительных ресурсов | Ед. изм. | 07-04-029-01 | 07-04-029-02
1 | Затраты труда рабочих | чел.-ч | 52.32 | 54.5
2019-01-01 | Средний разряд работы |  | 4.3 | 4.3
2 | Затраты труда машинистов | чел.-ч | 12.54 | 13.41
3 | МАШИНЫ И МЕХАНИЗМЫ
91.05.05-014 | Краны на автомобильном ходу, грузоподъемность 10 т | маш.-ч | 11.45 | 11.99
91.14.02-001 | Автомобили бортовые, грузоподъемность: до 5 т | маш.-ч | 1.09 | 1.42
4 | МАТЕРИАЛЫ
01.3.01.03-0002 | Керосин для технических целей марок КТ-1, КТ-2 | т | 0.01 | 0.01
01.7.15.03-0042 | Болты с гайками и шайбами строительные | кг | 24 | 24
01.7.19.04-0002 | Пластина резиновая рулонная вулканизированная | кг | 8 | 8
14.4.02.04-0141 | Краски масляные земляные марки: МА-0115 мумия, сурик железный | т | 0.001 | 0.001
14.5.05.01-0012 | Олифа комбинированная, марки: К-3 | т | 0.0005 | 0.0005
18.1.02.03-0022 | Задвижки стальные диаметром: 125 мм | шт. | 1 | 1
23.3.06.04-0009 | Трубы стальные сварные водогазопроводные с резьбой черные легкие (неоцинкованные) диаметр условного прохода: 32 мм, толщина стенки 2,8 мм | м | 11 | 11
Таблица ГЭСНм 07-04-030 Насосы артезианские с погружным электродвигателем
Измеритель: шт
Насос артезианский с погружным электродвигателем, марки:
07-04-030-01 1ЭЦВ6-4-130
07-04-030-02 3ЭЦВ6-6,3-85
07-04-030-03 3ЭЦВ6-6,3-125
07-04-030-04 1ЭЦВ6-10-50
07-04-030-05 1ЭЦВ6-10-110
07-04-030-06 1ЭЦВ6-10-185
07-04-030-07 ЭЦВ6-10-235
07-04-030-08 3ЭЦВ6-16-75
07-04-030-09 3ЭЦВ8-16-140
07-04-030-10 1ЭЦВ8-25-100
07-04-030-11 2ЭЦВ8-25-150
07-04-030-12 ЭЦВ8-25-300
07-04-030-13 ЭЦВ8-40-60
07-04-030-14 ЭЦВ8-40-180
07-04-030-15 2ЭЦВ-10-63-110
07-04-030-16 2ЭЦВ10-63-150
07-04-030-17 1ЭЦВ10-63-270
07-04-030-18 ЭЦВ10-120-60
07-04-030-19 ЭЦВ10-160-35Г
07-04-030-20 1ЭЦВ12-160-65
07-04-030-21 1ЭЦВ12-160-100
07-04-030-22 1ЭЦВ12-210-25
07-04-030-23 2ЭЦВ12-210-55
07-04-030-24 1ЭЦВ12-210-145
07-04-030-25 2ЭВЦ12-255-30Г
07-04-030-26 ЭВЦ14-210-300Х
07-04-030-27 ЭЦ316-375-175Х
Код ресурсов | Наименование строительных ресурсов | Ед. изм. | 07-04-030-01 | 07-04-030-02 | 07-04-030-03 | 07-04-030-04 | 07-04-030-05
1 | Затраты труда рабочих | чел.-ч | 88.3 | 74.1 | 87.2 | 61 | 81.8
2019-01-01 | Средний разряд работы |  | 4.3 | 4.3 | 4.3 | 4.3 | 4.3
2 | Затраты труда машинистов | чел.-ч | 8.18 | 11.45 | 16.35 | 7.63 | 14.17
3 | МАШИНЫ И МЕХАНИЗМЫ
91.05.05-014 | Краны на автомобильном ходу, грузоподъемность 10 т | маш.-ч | 8.18 | 11.45 | 16.35 | 7.63 | 14.17
4 | МАТЕРИАЛЫ
01.3.01.03-0002 | Керосин для технических целей марок КТ-1, КТ-2 | т | 0.005 | 0.005 | 0.005 | 0.005 | 0.005
01.7.15.03-0042 | Болты с гайками и шайбами строительные | кг | 5 | 5 | 5 | 5 | 5
01.7.19.04-0002 | Пластина резиновая рулонная вулканизированная | кг | 3 | 3 | 3 | 3 | 3
14.4.02.04-0141 | Краски масляные земляные марки: МА-0115 мумия, сурик железный | т | 0.001 | 0.001 | 0.001 | 0.001 | 0.001
14.5.05.01-0012 | Олифа комбинированная, марки: К-3 | т | 0.0005 | 0.0005 | 0.0005 | 0.0005 | 0.0005
18.1.02.03-0021 | Задвижки стальные диаметром: 50 мм | шт. | - | - | - | 1 | 1
18.1.02.03-0022 | Задвижки стальные диаметром: 125 мм | шт. | 1 | 1 | 1 | - | -
Код ресурсов | Наименование строительных ресурсов | Ед. изм. | 07-04-030-06 | 07-04-030-07 | 07-04-030-08 | 07-04-030-09 | 07-04-030-10
1 | Затраты труда рабочих | чел.-ч | 108 | 125 | 70.9 | 104 | 87.2
2019-01-01 | Средний разряд работы |  | 4.3 | 4.3 | 4.3 | 4.3 | 4.3
2 | Затраты труда машинистов | чел.-ч | 22.89 | 28.34 | 10.9 | 21.8 | 16.35
3 | МАШИНЫ И МЕХАНИЗМЫ
91.05.05-014 | Краны на автомобильном ходу, грузоподъемность 10 т | маш.-ч | 22.89 | 28.34 | 10.9 | 21.8 | 16.35
4 | МАТЕРИАЛЫ
01.3.01.03-0002 | Керосин для технических целей марок КТ-1, КТ-2 | т | 0.005 | 0.006 | 0.005 | 0.006 | 0.006
01.7.15.03-0042 | Болты с гайками и шайбами строительные | кг | 5 | 5 | 5 | 10 | 10
01.7.19.04-0002 | Пластина резиновая рулонная вулканизированная | кг | 3 | 3 | 3 | 6 | 6
14.4.02.04-0141 | Краски масляные земляные марки: МА-0115 мумия, сурик железный | т | 0.001 | 0.001 | 0.001 | 0.001 | 0.001
14.5.05.01-0012 | Олифа комбинированная, марки: К-3 | т | 0.0005 | 0.0005 | 0.0005 | 0.0005 | 0.0005
18.1.02.03-0021 | Задвижки стальные диаметром: 50 мм | шт. | 1 | 1 | 1 | 1 | 1
Код ресурсов | Наименование строительных ресурсов | Ед. изм. | 07-04-030-11 | 07-04-030-12 | 07-04-030-13 | 07-04-030-14 | 07-04-030-15
1 | Затраты труда рабочих | чел.-ч | 109 | 170 | 70.9 | 123 | 95.9
2019-01-01 | Средний разряд работы |  | 4.3 | 4.3 | 4.3 | 4.3 | 4.3
2 | Затраты труда машинистов | чел.-ч | 22.89 | 42.51 | 10.9 | 27.25 | 19.08
3 | МАШИНЫ И МЕХАНИЗМЫ
91.05.05-014 | Краны на автомобильном ходу, грузоподъемность 10 т | маш.-ч | 22.89 | 42.51 | 10.9 | 27.25 | 19.08
4 | МАТЕРИАЛЫ
01.3.01.03-0002 | Керосин для технических целей марок КТ-1, КТ-2 | т | 0.006 | 0.008 | 0.005 | 0.006 | 0.006
01.7.15.03-0042 | Болты с гайками и шайбами строительные | кг | 10 | 10 | 10 | 10 | 20
01.7.19.04-0002 | Пластина резиновая рулонная вулканизированная | кг | 6 | 6 | 6 | 6 | 9.2
14.4.02.04-0141 | Краски масляные земляные марки: МА-0115 мумия, сурик железный | т | 0.001 | 0.001 | 0.001 | 0.001 | 0.001
14.5.05.01-0012 | Олифа комбинированная, марки: К-3 | т | 0.0005 | 0.0005 | 0.0005 | 0.0005 | 0.0005
18.1.02.03-0021 | Задвижки стальные диаметром: 50 мм | шт. | 1 | 1 | 1 | 1 | 1
Код ресурсов | Наименование строительных ресурсов | Ед. изм. | 07-04-030-16 | 07-04-030-17 | 07-04-030-18 | 07-04-030-19 | 07-04-030-20
1 | Затраты труда рабочих | чел.-ч | 113 | 166 | 75.2 | 64.3 | 80.7
2019-01-01 | Средний разряд работы |  | 4.3 | 4.3 | 4.3 | 4.3 | 4.3
2 | Затраты труда машинистов | чел.-ч | 25.07 | 41.97 | 13.08 | 9.27 | 13.63
3 | МАШИНЫ И МЕХАНИЗМЫ
91.05.05-014 | Краны на автомобильном ходу, грузоподъемность 10 т | маш.-ч | 25.07 | 41.97 | 13.08 | 9.27 | 13.63
4 | МАТЕРИАЛЫ
01.3.01.03-0002 | Керосин для технических целей марок КТ-1, КТ-2 | т | 0.007 | 0.008 | 0.005 | 0.005 | 0.005
01.7.15.03-0042 | Болты с гайками и шайбами строительные | кг | 20 | 24 | 20 | 20 | 20
01.7.19.04-0002 | Пластина резиновая рулонная вулканизированная | кг | 9.2 | 10 | 9.2 | 9.2 | 11
14.4.02.04-0141 | Краски масляные земляные марки: МА-0115 мумия, сурик железный | т | 0.001 | 0.001 | 0.001 | 0.001 | 0.001
14.5.05.01-0012 | Олифа комбинированная, марки: К-3 | т | 0.0005 | 0.0005 | 0.0005 | 0.0005 | 0.0005
18.1.02.03-0021 | Задвижки стальные диаметром: 50 мм | шт. | 1 | 1 | 1 | 1 | 2
Код ресурсов | Наименование строительных ресурсов | Ед. изм. | 07-04-030-21 | 07-04-030-22 | 07-04-030-23 | 07-04-030-24 | 07-04-030-25
1 | Затраты труда рабочих | чел.-ч | 97 | 60 | 75.2 | 120 | 65.4
2019-01-01 | Средний разряд работы |  | 4.3 | 4.3 | 4.3 | 4.3 | 4.3
2 | Затраты труда машинистов | чел.-ч | 19.62 | 7.63 | 13.08 | 27.25 | 9.27
3 | МАШИНЫ И МЕХАНИЗМЫ
91.05.05-014 | Краны на автомобильном ходу, грузоподъемность 10 т | маш.-ч | 19.62 | 7.63 | 13.08 | 27.25 | 9.27
4 | МАТЕРИАЛЫ
01.3.01.03-0002 | Керосин для технических целей марок КТ-1, КТ-2 | т | 0.005 | 0.005 | 0.005 | 0.008 | 0.005
01.7.15.03-0042 | Болты с гайками и шайбами строительные | кг | 20 | 20 | 20 | 20 | 20
01.7.19.04-0002 | Пластина резиновая рулонная вулканизированная | кг | 11 | 11 | 11 | 11.2 | 11
14.4.02.04-0141 | Краски масляные земляные марки: МА-0115 мумия, сурик железный | т | 0.001 | 0.001 | 0.001 | 0.001 | 0.001
14.5.05.01-0012 | Олифа комбинированная, марки: К-3 | т | 0.0005 | 0.0005 | 0.0005 | 0.0005 | 0.0005
18.1.02.03-0021 | Задвижки стальные диаметром: 50 мм | шт. | 2 | 2 | 2 | 2 | 2
Код ресурсов | Наименование строительных ресурсов | Ед. изм. | 07-04-030-26 | 07-04-030-27
1 | Затраты труда рабочих | чел.-ч | 211 | 155
2019-01-01 | Средний разряд работы |  | 4.3 | 4.3
2 | Затраты труда машинистов | чел.-ч | 57.77 | 40.33
3 | МАШИНЫ И МЕХАНИЗМЫ
91.05.05-014 | Краны на автомобильном ходу, грузоподъемность 10 т | маш.-ч | 57.77 | 40.33
4 | МАТЕРИАЛЫ
01.3.01.03-0002 | Керосин для технических целей марок КТ-1, КТ-2 | т | 0.01 | 0.008
01.7.15.03-0042 | Болты с гайками и шайбами строительные | кг | 21 | 24
01.7.19.04-0002 | Пластина резиновая рулонная вулканизированная | кг | 14 | 16.2
14.4.02.04-0141 | Краски масляные земляные марки: МА-0115 мумия, сурик железный | т | 0.001 | 0.001
14.5.05.01-0012 | Олифа комбинированная, марки: К-3 | т | 0.0005 | 0.0006
18.1.02.03-0021 | Задвижки стальные диаметром: 50 мм | шт. | 2 | 2
IV. ПРИЛОЖЕНИЯ
Приложение 7.1
Перечень материальных ресурсов, не учтенных в нормах на монтаж оборудования
1. Трубы водоподъемные по таблице 07-04-030, не входящие в комплект поставки оборудования.
Приложение 7.2
Расход материальных ресурсов, необходимых для индивидуального испытания оборудования
Шифр нормы | Наименование и техническая характеристика оборудования | Электроэнергия, кВт·ч | Пар, т | Вода химически очищенная, м3 | Газ природный, 1000 м3
Установка компрессорная вертикальная Vобразная, масса, т:
07-01-001-02 | 1.2 | 374 | - | 28 | -
07-01-001-03 | 4.1 | 3116 | - | 30 | -
07-01-001-04 | 7.8 | 4969 | - | 250 | -
07-01-001-05 | 15.6 | 7838 | - | 578 | -
Компрессорная установка оппозитная, масса, т:
07-01-012-01 | 5 | 1311 | - | 0.4 | -
07-01-012-02 | 12 | 3895 | - | 0.6 | -
07-01-012-03 | 25.6 | 6175 | - | 3 | -
07-01-012-04 | 34.7 | 6200 | - | 3.3 | -
07-01-012-05 | 45 | 6270 | - | 11.8 | -
07-01-012-06 | 68 | 12067 | - | 24.2 | -
07-01-012-07 | 103 | 20009 | - | 16.5 | -
07-01-012-08 | 114 | 51852 | - | 14.1 | -
07-01-012-09 | 155 | 61738 | - | 18.3 | -
Компрессор угловой V и W-образный, холодильный, масса, т:
07-01-034-01 | 0.13 | 76 | - | - | -
07-01-034-02 | 0.43 | 456 | - | - | -
07-01-034-03 | 0.79 | 456 | - | - | -
07-01-034-04 | 1.15 | 608 | - | - | -
07-01-034-05 | 2.82 | 1520 | - | - | -
07-01-034-06 | 5.79 | 1520 | - | - | -
Агрегат и машина компрессорноконденсаторная, холодильная, масса, т:
07-01-035-01 | 0.18 | 76 | - | - | -
07-01-035-02 | 0.7 | 152 | - | - | -
07-01-035-03 | 1.2 | 456 | - | - | -
07-01-035-04 | 2.6 | 760 | - | - | -
07-01-035-05 | 4.45 | 1520 | - | - | -
Компрессорная установка оппозитная с приводом от электродвигателя, холодильная, масса, т:
07-01-036-01 | 9.3 | 3800 | - | - | -
07-01-036-02 | 16.6 | 5985 | - | - | -
07-01-036-03 | 19 | 5985 | - | - | -
07-01-047-03 | Мембранный компрессор массой 2,6 т | 57 | - | - | -
Компрессорная и нагнетательная установка однокорпусная с горизонтальным разъемом корпуса, с приводом от электродвигателя через редуктор, масса, т:
07-02-001-01 | 5.8 | 14364 | - | 0.3 | -
07-02-001-02 | 9.2 | 14364 | - | 0.4 | -
07-02-001-03 | 14.5 | 14459 | - | 1.1 | -
07-02-001-04 | 30.7 | 14459 | - | 1.1 | -
07-02-001-05 | 41 | 79895 | - | 2.4 | -
Установка компрессорная вертикальная Vобразная, масса, т:
07-02-001-06 | 47.4 | 79895 | - | 2.4 | -
07-02-001-07 | 63.7 | 205295 | - | 2.7 | -
07-02-001-08 | 112 | 205295 | - | 3.6 | -
07-02-001-09 | 123.3 | 205500 | - | 3.8 | -
то же, с приводом от электродвигателя, масса, т:
07-02-001-10 | 5.9 | 7344 | - | 0.2 | -
07-02-001-11 | 9.5 | 14412 | - | 0.2 | -
07-02-001-12 | 14.4 | 28548 | - | 0.1 | -
07-02-001-13 | 26.1 | 28548 | - | 0.4 | -
07-02-001-14 | 37.8 | 28548 | - | 0.2 | -
Компрессорная установка двухкорпусная с горизонтальным разъемом корпуса, с приводом от электродвигателя через редуктор, масса, т:
07-02-002-01 | 21.1 | 28595 | - | 2.3 | -
07-02-002-02 | 54.7 | 79895 | - | 2 | -
07-02-002-03 | 87.8 | 79895 | - | 1.8 | -
07-02-002-04 | 120.7 | 285095 | - | 5 | -
07-02-003-01 | Компрессорная установка трехкорпусная с горизонтальным разъемом корпуса, с приводом от электродвигателя через редуктор, массой 55,8 т | 80085 | - | 11 | -
Компрессорная и нагнетательная установка однокорпусная с вертикальным разъемом корпуса, с приводом от электродвигателя, масса, т:
07-02-004-01 | 44.1 | 45800 | - | 2.6 | -
07-02-004-02 | 58.6 | 285000 | - | 9.3 | -
07-02-005-01 | Компрессорная и нагнетательная установка двухкорпусная с вертикальным разъемом корпуса, с приводом от электродвигателя, массой 77 т | 143735 | - | - | -
Компрессорная и нагнетательная установка однокорпусная с горизонтальным разъемом корпуса на общей плите, с приводом от электродвигателя, масса, т:
07-02-006-01 | 0.5 | 228 | - | - | -
07-02-006-02 | 1.1 | 570 | - | - | -
07-02-006-03 | то же, с приводом от электродвигателя через редуктор, массой 12т | 22800 | - | - | -
07-02-017-01 | Винтовой компрессор массой 10,7 т | 9120 | - | - | -
Газовоздуходувка центробежная, масса, т:
07-02-028-01 | 1.3 | 80 | - | - | -
07-02-028-02 | 3.2 | 300 | - | 12.1 | -
07-02-028-03 | 6.3 | 2434 | - | - | -
Газоперекачивающая установка, (агрегат), масса, т:
07-02-040-01 | 87.6 | - | - | 3.2 | 17.2
07-02-040-02 | 120 | - | - | 5.9 | 32,9
07-02-040-03 | 157 | - | - | 3.6 | 38 ,3
07-02-040-04 | 164 | - | - | 7.5 | 40
07-02-041-01 | 73.5 | - | - | - | 15 ,5
07-02-041-02 | 104 | - | - | - | 26 ,3
07-02-041-03 | 160 | - | - | - | 39
07-02-042-01 | 100 | 143640 | - | - | -
Установка компрессорная вертикальная Vобразная, масса, т:
07-02-042-02 | 117.7 | 285000 | - | - | -
07-02-043-01 | 184 | - | - | - | 32
07-02-043-02 | 219 | - | - | - | 35
07-02-053-03 | Компрессор водокольцевой массой 1,4 т | 64 | - | - | -
Турбокомпрессорный холодильный агрегат и машина, масса, т:
07-02-064-01 | 26.3 | 14364 | - | - | -
07-02-064-02 | 47.1 | 28450 | - | - | -
07-02-064-03 | 57 | 143640 | - | - | -
Вентилятор на клиноременной передаче, масса, т, до:
07-03-001-05 | 0.7 | 20 | - | - | -
07-03-001-06 | 1.3 | 65 | - | - | -
07-03-001-07 | 2.5 | 76 | - | - | -
07-03-001-08 | 2.9 | 91 | - | - | -
Вентилятор осевой, масса, т, до:
07-03-002-03 | 0.2 | 24 | - | - | -
07-03-002-04 | 0.3 | 25 | - | - | -
Вентилятор дутьевой центробежный одностороннего всасывания, масса, т:
07-03-003-01 | 0.15 | 114 | - | - | -
07-03-003-02 | 0.6 | 114 | - | - | -
07-03-003-03 | 1.47 | 684 | - | - | -
07-03-003-04 | 5.55 | 1216 | - | - | -
07-03-003-05 | 8.54 | 2432 | - | - | -
07-03-003-06 | 19 | 6080 | - | - | -
07-03-003-07 | 32 | 9500 | - | - | -
Вентилятор дутьевой центробежный двухстороннего всасывания, масса, т:
07-03-003-08 | 45.1 | 12160 | - | - | -
07-03-003-09 | 73 | 12160 | - | - | -
Вентилятор дутьевой осевой двухступенчатый, масса, т:
07-03-003-10 | 73.2 | 19000 | - | - | -
07-03-003-11 | 136 | 38000 | - | - | -
Вентилятор горячего дутья, масса, т:
07-03-004-01 | 4.3 | 1520 | - | - | -
07-03-004-02 | 7.4 | 3040 | - | - | -
Вентилятор мельничный, масса, т:
07-03-005-01 | 1.9 | 251 | - | - | -
07-03-005-02 | 4.42 | 836 | - | - | -
07-03-005-03 | 7.3 | 6080 | - | - | -
07-03-005-04 | 17.4 | 9500 | - | - | -
07-03-007-01 | Агрегат массой 16,2 т, площадь орошения 400 м2 | 5700 | - | - | -
07-03-007-02 | Агрегат массой 58,9 т, площадь орошения 1200 м2 | 27360 | - | - | -
Дымосос одностороннего всасывания, масса, т:
07-03-018-01 | 0.67 | 114 | - | - | -
07-03-018-02 | 1.55 | 684 | - | - | -
07-03-018-03 | 2.6 | 1216 | - | - | -
07-03-018-04 | 5.26 | 2310 | - | - | -
07-03-018-05 | 12.75 | 3040 | - | - | -
07-03-018-06 | 17.4 | 3040 | - | - | -
Установка компрессорная вертикальная Vобразная, масса, т:
07-03-018-06 | 21 | 4788
Дымосос двухстороннего всасывания, масса, т:
07-03-019-01 | 16.17 | 2432 | - | - | -
07-03-019-02 | 42.6 | 7600 | - | - | -
07-03-019-03 | 42.9 | 12160 | - | - | -
Дымосос осевой, масса, т:
07-03-020-01 | 65.2 | 12160 | - | - | -
07-03-020-02 | 69.7 | 12920 | - | - | -
07-03-020-03 | 128.2 | 15200 | - | - | -
07-03-020-03 | 140.3 | 24700 | - | - | -
Агрегат насосный, масса, т:
07-04-001-06 | 1.1 | 152 | - | - | -
07-04-001-07 | 2 | 152 | - | - | -
07-04-001-08 | 2.9 | 380 | - | - | -
07-04-001-09 | 3.4 | 380 | - | - | -
07-04-001-10 | 5 | 380 | - | - | -
07-04-001-11 | 9.4 | 1900 | - | - | -
07-04-001-12 | 12.3 | 2330 | - | - | -
07-04-001-13 | 16.1 | 3800 | - | - | -
Насос поршневой паровой горизонтальный или вертикальный, масса, т:
07-04-002-01 | 0.35 | - | 0.35 | - | -
07-04-002-02 | 1.25 | - | 2.87 | - | -
07-04-002-03 | 1.72 | - | 5.1 | - | -
07-04-002-04 | 4.5 | - | 16.3 | - | -
Агрегат насосный, масса, т:
07-04-003-02 | 1.8 | 114 | - | - | -
07-04-003-03 | 2.3 | 295 | - | - | -
07-04-003-04 | 4.6 | 760 | - | - | -
07-04-003-05 | 6.2 | 760 | - | - | -
07-04-003-06 | 18.2 | 2850 | - | - | -
07-04-003-07 | 31.3 | 4750 | - | - | -
Агрегат электронасосный, масляный, масса, т:
07-04-004-01 | 1.48 | 281 | - | - | -
07-04-004-01 | 1.73 | 684 | - | - | -
Агрегат насосный конденсатный, масса, т:
07-04-004-02 | 1.06 | 574 | - | - | -
07-04-004-03 | 4.61 | 1900 | - | - | -
07-04-004-04 | 7.38 | 3800 | - | - | -
07-04-004-05 | 12.86 | 7600 | - | - | -
Агрегат насосный осевой, масса, т:
07-04-004-06 | 5.55 | 950 | - | - | -
07-04-004-06 | 8.98 | 2394 | - | - | -
07-04-004-06 | 14.01 | 3800 | - | - | -
07-04-004-07 | 36.5 | 19000 | - | - | -
07-04-004-08 | 83.05 | 30400 | - | - | -
07-04-004-09 | 216.8 | 95000 | - | - | -
Агрегат насосный центробежный, масса, т:
07-04-004-10 | 22.41 | 12160 | - | - | -
07-04-004-11 | 40.2 | 24320 | - | - | -
07-04-004-12 | 81.67 | 38000 | - | - | -
07-04-004-13 | 223 | 95000 | - | - | -
Установка компрессорная вертикальная Vобразная, масса, т:
Агрегат насосный питательный с приводом от электродвигателя, масса, т:
07-04-015-01 | 2.79 | 1520 | - | - | -
07-04-015-01 | 5.02 | 3800 | - | - | -
07-04-015-02 | 8.92 | 6080 | - | - | -
07-04-015-03 | 21.5 | 23940 | - | - | -
07-04-015-04 | 35.21 | 60800 | - | - | -
Агрегат вакуумный насосный, водокольцевой, масса, т:
07-04-027-04 | 2.4 | 235 | - | - | -
07-04-027-05 | 3.5 | 282 | - | - | -
07-04-027-06 | 13.7 | 859 | - | - | -
07-04-028-01 | Агрегат элекронасосный, центробежный, консольный, массой 0,25 т | 57 | - | - | -
Насос артезианский с электродвигателем над скважиной марки:
07-04-029-01 | АТН 8-1-16 | 296 | - | - | -
07-04-029-02 | АТН 8-1-22 | 388 | - | - | -
Насос артезианский с погружным электродвигателем марки:
07-04-030-01 | 1 ЭЦВ 6-4-130 | 64 | - | - | -
07-04-030-02 | 3 ЭЦВ 6-6,3-85 | 64 | - | - | -
07-04-030-03 | 3 ЭЦВ 6-6,3-125 | 103 | - | - | -
07-04-030-04 | 1 ЭЦВ 6-10-50 | 64 | - | - | -
07-04-030-05 | 1 ЭЦВ 6-10-110 | 125 | - | - | -
07-04-030-06 | 1 ЭЦВ 6-10-185 | 182 | - | - | -
07-04-030-07 | ЭЦВ 6-10-235 | 251 | - | - | -
07-04-030-08 | 3 ЭЦВ 6-16-75 | 125 | - | - | -
07-04-030-09 | 3 ЭЦВ 8-16-140 | 251 | - | - | -
07-04-030-10 | 1 ЭЦВ 8-25-100 | 251 | - | - | -
Марки:
07-04-030-11 | 2 ЭЦВ 8-25-150 | 365 | - | - | -
07-04-030-12 | ЭЦВ 8-25-300 | 730 | - | - | -
07-04-030-13 | ЭЦВ 8-40-60 | 251 | - | - | -
07-04-030-14 | ЭЦВ 8-40-180 | 730 | - | - | -
07-04-030-15 | 2 ЭЦВ 10-63-110 | 730 | - | - | -
07-04-030-16 | 2 ЭЦВ 10-63-150 | 1026 | - | - | -
07-04-030-17 | 1 ЭЦВ 10-63-270 | 1482 | - | - | -
07-04-030-18 | ЭЦВ 10-120-60 | 730 | - | - | -
07-04-030-19 | ЭЦВ 10-160-35Г | 502 | - | - | -
07-04-030-20 | 1 ЭЦВ 12-160-165 | 1026 | - | - | -
07-04-030-21 | 1 ЭЦВ 12-160-100 | 1482 | - | - | -
07-04-030-22 | 1 ЭЦВ 12-210-25 | 502 | - | - | -
07-04-030-23 | 2 ЭЦВ 12-210-55 | 1026 | - | - | -
07-04-030-24 | 1 ЭЦВ 12-210-145 | 2850 | - | - | -
07-04-030-25 | 2 ЭЦВ 12-255-30Г | 730 | - | - | -
07-04-030-26 | ЭЦВ 14-210-300Х | 5700 | - | - | -
07-04-030-27 | ЭЦВ 16-375-175Х | 5700 | - | - | -